## KRYCÍ LIST
KRYCÍ LIST ROZPOČTU
Kód objektu: |  |  | Název objektu: |  |  | JKSO: |  | Cenová úroveň:
SO-01 |  |  | BD Tyršova 976 |  |  |  |  | 2024/I
Kód stavby: |  |  | Název stavby: |  |  | SKP: |  | Účelová M.J:
Byt č.4, Tyršova 976
Projektant: |  |  |  |  | Počet účel. měrných jednotek:
Objednatel: |  |  |  |  | Náklady na měrnou jednotku:
Počet listů: |  |  |  |  | Zakázkové čís.:
Zpracovatel: |  |  |  |  | Zhotovitel:
ROZPOČTOVÉ NÁKLADY
Základní rozpočtové náklady (ZRN) |  |  |  | Vedlejší rozpočtové náklady (VRN)
| Dodávka celkem |  | 0 | Ztížené výrobní podmínky |  |  | % | 0
| Montáž celkem |  | 0 | Oborová přirážka |  |  | % | 0
Z | HSV celkem |  | 0 | Přesun stavebních kapacit |  |  | % | 0
R | PSV celkem |  | 0 | Mimostaveništní doprava |  |  | % | 0
N | Instalace |  | 0 | Zařízení staveniště |  |  | % | 0
: | Montáže |  | 0 | Provoz investora |  |  | % | 0
ZRN celkem |  |  | 0 | Kompletační činnost |  |  | % | 0
I: Projektové práce |  |  | 0 | Ostatní VRN |  |  | % | 0
II: Technologie |  |  | 0 | Rezerva |  |  | % | 0
VII: Mobiliář |  |  | 0 |  |  |  | % | 0
ZRN+I+II+VII |  |  | 0 | Ostatní rozpočtové náklady (ORN)
VRN celkem |  |  | 0 |  |  |  | % | 0
ORN celkem |  |  | 0 |  |  |  | % | 0
DRN celkem |  |  | 0 | Doplňkové rozpočtové náklady (DRN)
Náklady celkem |  |  | 0 |  |  |  | % | 0
Vypracoval |  |  | Za zhotovitele |  | Za objednatele
|  |  | Jméno: |  | Jméno:
Datum: |  | 2024-10-01 | Datum: |  | Datum:
|  |  | Podpis: |  | Podpis:
Základ pro DPH |  |  | 12 | % činí : | 0 |  |  | Kč
DPH |  |  | 12 | % činí : | 0 |  |  | Kč
Základ pro DPH |  |  | 12 | % činí : | 0 |  |  | Kč
DPH |  |  | 12 | % činí : | 0 |  |  | Kč
CENA ZA OBJEKT CELKEM VČETNĚ DPH: |  |  |  |  | 0 |  |  | Kč
Poznámky:

## REKAPITULACE
Stavba : Byt č.4, Tyršova 976 |  |  | Cenová úroveň : 2024/I
Objekt : BD Tyršova 976 |  |  | Datum zpracování : 10.2024
REKAPITULACE ROZPOČTU
Oddíl | Název oddílu / řemeslného oboru | CENA BEZ DPH
|  | Dodávka | Montáž | Celkem
HSV:
3 | Svislé konstrukce | 0 | 0 | 0
61 | Úpravy povrchů vnitřní | 0 | 0 | 0
63 | Podlahy | 0 | 0 | 0
64 | Osazování výplní otvorů | 0 | 0 | 0
94 | Lešení a stavební výtahy | 0 | 0 | 0
96 | Bourání konstrukcí | 0 | 0 | 0
99 | Přesun hmot | 0 | 0 | 0
| HSV CELKEM | 0 | 0 | 0
PSV:
711 | Izolace proti vodě | 0 | 0 | 0
763 | Dřevostavby a konstrukce sádrokartonové | 0 | 0 | 0
766 | Konstrukce truhlářské | 0 | 0 | 0
771 | Podlahy z dlaždic | 0 | 0 | 0
776 | Podlahy povlakové | 0 | 0 | 0
781 | Obklady | 0 | 0 | 0
784 | Malby | 0 | 0 | 0
785 | Tapetování | 0 | 0 | 0
| PSV CELKEM | 0 | 0 | 0
INSTALACE:
720 | Zdravotně technické instalace | 0 | 0 | 0
730 | Ústřední vytápění | 0 | 0 | 0
| INSTALACE CELKEM | 0 | 0 | 0
MONTÁŽNÍ PRÁCE:
M21 | Montáže silnoproud | 0 | 0 | 0
| MONTÁŽNÍ PRÁCE CELKEM | 0 | 0 | 0
| Základní rozpočtové náklady stavebního objektu celkem | 0 | 0 | 0

## ROZPOČET
Stavba : Byt č.4, Tyršova 976 | [8 empty] | Cenová úroveň : 2024/I
Objekt : BD Tyršova 976 | [8 empty] | Datum zpracování : 10.2024
SOUPIS PRACÍ S VÝKAZEM VÝMĚR
Poř. | Kód položky | Text položky | M.J. | Množství | CENA |  |  |  | HMOTNOST
čís. |  |  |  |  | Dodávka |  | Montáž
pol. |  |  |  |  | jednotková | celková | jednotková | celková | jednotková | celková
1. | 2. | 3. | 4. | 5. | 6. | 7. | 8. | 9. | 10. | 11.
HSV:
| oddíl 3 | Svislé konstrukce:
1 | C-342272583-1 | PRICKY Z TVARNIC POROB SIR 75MM | M2 | 13.77 |  | 0 |  | 0 | 0.053772 | 0.74045
| množství = | 1,75*2,65+4,05*2,65-1,6
otvory - dveře 2*0,8=1,6m2
2 | C-342272574-1 | PRICKY Z TVARNIC POROB SIR 50MM | M2 | 13.08 |  | 0 |  | 0 | 0.067047 | 0.87698
| množství = | 3,4*2,65+1,2*2,65+1,75*2,68-3,8
otvory - dveře 0,6*2+0,6*2+0,7*2=3,8m2
3 | C-342668111-0 | UKOTVENI PRICEK PTH MONTAZNI PENOU | M | 12.15 |  | 0 |  | 0 | 7.8e-05 | 0.0009477
| množství = | 3,4+1,2+1,75+1,75+4,05
4 | C-342948111-0 | UKOTV PRIC PTH NA CIHEL KONSTR HMOZD DO OBVOD STEN | M | 13.25 |  | 0 |  | 0 | 0.00066197 | 0.008771
| množství = | 2,65*5
| 3 | SVISLÉ KONSTRUKCE CELKEM |  |  |  | 0 |  | 0 |  | 1.6271
| oddíl 61 | Úpravy povrchů vnitřní:
5 | C-611481119-0 | POTAZ STROPU PERLINKA+LEP+PENETRACE | M2 | 38.28 |  | 0 |  | 0 | 0.004526 | 0.17326
| množství = | 13,57+24,71
|  | chodba, komora,WC, koupelna | m2 | 13.5675
| množství = | 3,35*4,05
|  | obýv. kuchyně | m2 | 24.705
| množství = | 6,1*4,05
6 | C-611421133-0 | OMIT STROPU ROVNYCH VAPCEM STUKOVE | M2 | 38.28 |  | 0 |  | 0 | 0.051262 | 1.9623
7 | C-612481119-0 | POTAZ VNI STEN POROBET PERLINKA+LEP+PENETR | M2 | 53.7 |  | 0 |  | 0 | 0.004534 | 0.24348
| množství = | 13,77*2+13,08*2
8 | C-612481118-0 | POTAZ VNI STEN PERLINKA+LEP | M2 | 47.44 |  | 0 |  | 0 | 0.004384 | 0.20798
| množství = | 15,11+32,33
|  | chodba stáv. omít. | m2 | 15.105
| množství = | 3,35*2,65+2,35*2,65
|  | obyv. kuchyň | m2 | 32.33
| množství = | 6,1*2,65+6,1*2,65
9 | C-612421637-0 | OMIT VNI STEN VAPCEM STUKOVE | M2 | 86.24 |  | 0 |  | 0 | 0.047658 | 4.11
| množství = | 14,44+3,6+1,92+18,84+47,44
|  | komora | m2 | 14.435
| množství = | 1,8*2,65+1,8*2,65+1,1*2,65+1,2*2,65-1,2
|  | koupelna | m2 | 3.6
| množství = | 1,8*0,6+1,8*0,6+1,2*0,6+1,2*0,6
|  | WC | m2 | 1.92
| množství = | 1,15*0,6+1,15*0,6+0,9*0,6
| . | chodba př. nová a příčka mezi kuchyní - chodbou, WC | m2 | 18.8375
| množství = | 3,35*2,65-1,2-1,4-1,2+4,05*2,65+2,35*2,65-1,6-1,6
|  | chodba, obyt kuchyn stávající | m2 | 47.44
| 61 | ÚPRAVY POVRCHŮ VNITŘNÍ CELKEM |  |  |  | 0 |  | 0 |  | 6.697
| oddíl 63 | Podlahy:
10 | C-632450306-0 | STERKA SAMONIVEL CEMENT 20MPa TL 6MM | M2 | 34.555 |  | 0 |  | 0 | 0.01122 | 0.38771
| množství = | 6,1*4,05+2,35*3,35+1,75*1,13
11 | R-632450360-0 | PENETRACE VC ADHEZNIHO MUSTKU POD STERKU | M2 | 34.56 |  | 0 |  | 0 | 0.0187 | 0.64627
| 63 | PODLAHY CELKEM |  |  |  | 0 |  | 0 |  | 1.034
| oddíl 64 | Osazování výplní otvorů:
12 | C-642944121-0 | OSAZ DVER ZARUB OCEL DODATECNE -2,5M2 | KS | 4 |  | 0 |  | 0 | 0.00282 | 0.01128
13 | H-55331385-1 | ZARUBEN OCEL POROB YHtm 50/600 1KR | KS | 2 |  | 0 |  | 0 | 0.0151 | 0.0302
14 | H-55331386-1 | ZARUBEN OCEL POROB YHtm 50/700 1KR | KS | 1 |  | 0 |  | 0 | 0.0156 | 0.0156
15 | H-55331395-1 | ZARUBEN OCEL POROB YHtm 75/800 1KR | KS | 1 |  | 0 |  | 0 | 0.01801 | 0.01801
| 64 | OSAZOVÁNÍ VÝPLNÍ OTVORŮ CELKEM |  |  |  | 0 |  | 0 |  | 0.07509
| oddíl 94 | Lešení a stavební výtahy:
16 | C-941955001-0 | LESENI LEH PRAC POMOC H PODLAHY 1,2M | M2 | 38.2725 |  | 0 |  | 0 | 0.0030838 | 0.11802
| množství = | 6,1*4,05+3,35*4,05
| 94 | LEŠENÍ A STAVEBNÍ VÝTAHY CELKEM |  |  |  | 0 |  | 0 |  | 0.11802
| oddíl 96 | Bourání konstrukcí:
17 | C-962083145-0 | BOURANI DESEK UMAKART JADRA TL 45MM | M2 | 29.9225 |  | 0 |  | 0 | 0.064025 | 1.9158
| množství = | 1,8*2,65+1,8*2,65+1,2*2,65+3,35*2,65+0,9*2,65+3,3*1,8
18 | C-962051114-0 | BOURANI PRICEK Z BETONU ZELEZ -75MM | M2 | 10.865 |  | 0 |  | 0 | 0.12068 | 1.3112
| množství = | 4,1*2,65
19 | C-968061125-0 | VYVESENI KRIDEL DVERI DREVENYCH 2M2 | KS | 4 |  | 0 |  | 0 | 0 | 0
20 | C-967042911-0 | ODSEKANI BETONU PODLAH PLOSNE DO TL 5CM | M2 | 6.03 |  | 0 |  | 0 | 0.176 | 1.0613
| množství = | 3,35*1,8
21 | C-979082111-0 | VNITROSTAV DOPRAVA SUTI A HMOT DO 10M | T | 4.288 |  | 0 |  | 0 | 0 | 0
22 | C-979081011-0 | NOSENI K NAKLADCE DO 10M STAVEB SUTI | T | 4.288 |  | 0 |  | 0 | 0 | 0
23 | C-979081101-0 | NAKLADKA DO KONTEJN RUCNI STAVEB SUTI | T | 4.288 |  | 0 |  | 0 | 0 | 0
24 | C-979081111-0 | ODVOZ STAVEB SUTI NA SKLADKU DO 1KM | T | 4.288 |  | 0 |  | 0 | 0 | 0
25 | C-979081122-0 | PRIPL ZKD 1KM ODVOZU VYB HMOT NA SKL | T | 64.32 |  | 0 |  | 0 | 0 | 0
| množství = | 4,288*15
26 | C-979081131-0 | SKLADKOVNE TRIDENA SUT [BET-CI-KERAM] | T | 4.288 |  | 0 |  | 0 | 0 | 0
| 96 | BOURÁNÍ KONSTRUKCÍ CELKEM |  |  |  | 0 |  | 0 |  | 4.2883
| oddíl 99 | Přesun hmot:
27 | C-998011034-0 | PRESUN HMOT BUDOVY Z BLOKU VYSKY -36M | T | 13.754 |  | 0 |  | 0 | 0 | 0
| množství = | 1,627+6,697+0,388+4,288+0,489+0,265
| 99 | PŘESUN HMOT CELKEM |  |  |  | 0 |  | 0 |  | 0
Poř. | Kód položky | Text položky | M.J. | Množství | CENA |  |  |  | HMOTNOST
čís. |  |  |  |  | Dodávka |  | Montáž
pol. |  |  |  |  | jednotková | celková | jednotková | celková | jednotková | celková
1. | 2. | 3. | 4. | 5. | 6. | 7. | 8. | 9. | 10. | 11.
PSV:
| oddíl 711 | Izolace proti vodě:
28 | R-711111211-0 | STERKOVA IZOLACE PROTI VLHKOSTI VODOR S VLOZ PERLINKOU | M2 | 3.7625 |  | 0 |  | 0 | 0.00393 | 0.014787
| množství = | 1,75*2,15
29 | C-711111003-0 | ADHEZNI MUSTEK POD VOD IZOL NATERY | M2 | 3.76 |  | 0 |  | 0 | 0.0003 | 0.001128
30 | C-711494111-0 | TESNENI ROHU HYDROIZOL NATERU PASKOU | M | 7.8 |  | 0 |  | 0 | 0.000218 | 0.0017004
| 711 | IZOLACE PROTI VODĚ CELKEM |  |  |  | 0 |  | 0 |  | 0.017615
| oddíl 763 | Dřevostavby a konstrukce sádrokartonové:
31 | C-763132310-0 | PODHLEDY SDK D112 12,5 GKBI | M2 | 5.2 |  | 0 |  | 0 | 0.012927 | 0.067221
32 | C-763191113-0 | PRIPL ZA MTZ REVIZ DVIR SDK | KS | 1 |  | 0 |  | 0 | 0.003032 | 0.003032
33 | H-55341492-1 | DVIRKA INSTALACNI SACHTA Z SDK OCEL RAM | KS | 1 |  | 0 |  | 0 | 0.0099 | 0.0099
| 763 | DŘEVOSTAVBY A KONSTR. SÁDROKARTONOVÉ CELKEM |  |  |  | 0 |  | 0 |  | 0.080153
| oddíl 766 | Konstrukce truhlářské:
34 | C-766661122-0 | MTZ DVERE OC ZAR 1KR S 0,8M- | KS | 4 |  | 0 |  | 0 | 0 | 0
35 | H-61160000-1 | DVERE VNIT FOLIE PLNE 60x197 NORMA | KS | 2 |  | 0 |  | 0 | 0.012 | 0.024
36 | H-61160001-1 | DVERE VNIT FOLIE PLNE 70x197 NORMA | KS | 1 |  | 0 |  | 0 | 0.014 | 0.014
37 | H-61160002-1 | DVERE VNIT FOLIE PLNE 80x197 NORMA | KS | 1 |  | 0 |  | 0 | 0.016 | 0.016
38 | C-766812820-0 | DMTZ TRUHL KUCHYN LINKY L DO 1,5M | SOUB | 1 |  | 0 |  | 0 | 0.131 | 0.131
39 | C-766821810-0 | DMTZ SKRIN DREVOTR VESTAVENA -10M2 | M2 | 6.4925 |  | 0 |  | 0 | 0.044 | 0.28567
| množství = | 1,25*2,65+0,6*2,65+0,6*2,65
40 | C-766662811-0 | DMTZ TRUHL PRAHU DVERI 1KRID S -20CM | KS | 4 |  | 0 |  | 0 | 0.0018 | 0.0072
41 | C-766669111-0 | DOKOVANI DVERNICH ZAVESU 1KR | KS | 12 |  | 0 |  | 0 | 0 | 0
42 | R-766669112-0 | OSAZENI DVER KOVANI KLIKA-KLIKA 1 KR | KS | 4 |  | 0 |  | 0 | 0 | 0
43 | H-54914116-1 | KOVANI DVERNI KLIKOVE KOMPLETNI KD6 | SADA | 4 |  | 0 |  | 0 | 0.0028 | 0.0112
44 | C-766812113-0 | MTZ KUCHYN LINKA DREV NA STENU -1,8M | SOUB | 1 |  | 0 |  | 0 | 0 | 0
45 | H-61522702-1 | KUCHYNSKA LINKA DREVENA SEKTOR 180CM | SOUB | 1 |  | 0 |  | 0 | 0.04 | 0.04
| 766 | KONSTRUKCE TRUHLÁŘSKÉ CELKEM |  |  |  | 0 |  | 0 |  | 0.52907
| oddíl 771 | Podlahy z dlaždic:
46 | C-771571451-0 | LEPENI+SPAR PODLAH KERAM 200x200MM | M2 | 4.055 |  | 0 |  | 0 | 0.001715 | 0.0069543
| množství = | 1,75*1,7+1,2*0,9
47 | H-59764118-1 | DLAZDICE HLADKY POVRCH A 200x200x10 3 | M2 | 4.669 |  | 0 |  | 0 | 0.02 | 0.09338
| množství = | 4,06*1,15
48 | C-771579791-0 | PRIPL PODLAHY KERAM ZA PLOCHU DO 5M2 | M2 | 4.06 |  | 0 |  | 0 | 0 | 0
49 | C-771591111-0 | NATER PENETRACNI PODKLADU DLAZEB 1x | M2 | 0 |  | 0 |  | 0 | 0.000125 | 0
50 | C-771591113-0 | PENETRACE PODKLADU DLAZEB 2SL HLOUBK | M2 | 4.06 |  | 0 |  | 0 | 0.00025 | 0.001015
| 771 | PODLAHY Z DLAŽDIC CELKEM |  |  |  | 0 |  | 0 |  | 0.10135
| oddíl 776 | Podlahy povlakové:
51 | C-776511820-0 | ODSTRANENI PODLAH POVLAK LEP +PODLOZ | M2 | 37.04 |  | 0 |  | 0 | 0.0012 | 0.044448
| množství = | 24,71+7,87+1,51+2,05+0,9
|  | obýv kuchyn | m2 | 24.705
| množství = | 6,1*4,05
|  | chodba | m2 | 7.8725
| množství = | 3,35*2,35
|  | komora | m2 | 1.512
| množství = | 1,35*1,12
|  | koupelna | m2 | 2.0475
| množství = | 1,75*1,17
|  | WC | m2 | 0.9
| množství = | 1*0,9
52 | C-776401800-0 | ODSTRAN PODLAH SOKLIK/LISTA PRYZ/PVC | M | 40.875 |  | 0 |  | 0 | 0.0005 | 0.020438
| množství = | 6,1+6,1+4,05+4,05+3,35+2,345+3,35+1,35+1,35+1,13+1,75+1,75+1,2+1,2+0,9+0,9
53 | C-776521100-0 | LEPENI PODLAH POVLAK PVC PASY | M2 | 34.56 |  | 0 |  | 0 | 0.00037224 | 0.012865
| množství = | 24,71+7,87+1,98
|  | obyv. kuchyň | m2 | 24.705
| množství = | 6,1*4,05
|  | chodba | m2 | 7.8725
| množství = | 3,35*2,35
|  | komora | m2 | 1.9775
| množství = | 1,75*1,13
54 | H-28411020-1 | PODLAHOVINA PVC TL 1,5MM ROLE B | M2 | 39.744 |  | 0 |  | 0 | 0.0024 | 0.095386
| množství = | 34,56*1,15
55 | C-776421100-0 | LEPENI PODLAH LISTA SOKLIK PVC | M | 37.46 |  | 0 |  | 0 | 3.6433e-05 | 0.0013648
| množství = | 6,1+6,1+4,05+4,05+3,35+2,35+3,35+2,35+1,75+1,13+1,75+1,13
56 | H-28341122-1 | LISTY UKONCOVACI MPVC 2198 45MM | M | 43.125 |  | 0 |  | 0 | 0.00027 | 0.011644
| množství = | 37,5*1,15
57 | C-776583110-0 | VOL POLOZ PODLAH PODLOZKY 1-VRSTVE | M2 | 34.56 |  | 0 |  | 0 | 0 | 0
58 | H-28372301-1 | PODLOZKA KROCEJ XPS STARLON PASY 1,6 | M2 | 38.7072 |  | 0 |  | 0 | 4e-05 | 0.0015483
| množství = | 34,56*1,12
59 | C-776591113-0 | PENETRACE PODKL POVLAKU 2SL HLOUBKOVA | M2 | 34.56 |  | 0 |  | 0 | 0.00025 | 0.00864
60 | C-776591121-0 | ADHEZNI MUSTEK POD POVLAKY | M2 | 34.56 |  | 0 |  | 0 | 0.0003 | 0.010368
61 | R-776591121-0 | PRIPL ZA LEPENI MALYCH PLOCH DO 8 M2 | M2 | 9.85 |  | 0 |  | 0 | 0.0003 | 0.002955
| množství = | 1,98+7,87
| 776 | PODLAHY POVLAKOVÉ CELKEM |  |  |  | 0 |  | 0 |  | 0.20966
| oddíl 781 | Obklady:
62 | C-781411015-0 | LEP A SPAR OBKLAD VNI KERAM 300x150 | M2 | 16.59 |  | 0 |  | 0 | 0.0018113 | 0.030049
| množství = | 10,86+5,73
|  | koupelna | m2 | 10.864
| množství = | 1,75*2,1+1,75*2,1+1,17*2,1+2,1*1,17-1,4
|  | WC | m2 | 5.73
| množství = | 1,2*2,1+1,2*2,1+0,9*2,1-1,2
63 | H-59782200-1 | OBKLAD KERAM JB MAT GL BEZ 300x150 1 | M2 | 19.0785 |  | 0 |  | 0 | 0.0105 | 0.20032
| množství = | 16,59*1,15
64 | C-781479714-1 | PRIPL OBKL VNI KERAM ZA VYKRUZ OTVORU | M2 | 16.59 |  | 0 |  | 0 | 0.005 | 0.08295
| 781 | OBKLADY CELKEM |  |  |  | 0 |  | 0 |  | 0.31332
| oddíl 784 | Malby:
65 | R-784401801-0 | OBRUS NOVYCH OMIT MISTNOSTI V 3,8M | M2 | 111.55 |  | 0 |  | 0 | 1.65e-06 | 0.00018406
| množství = | 66,11+25,41+14,01+3,5+2,52
|  | obyt kuchyn | m2 | 66.1065
| množství = | 6,1*2,64+6,1*2,65+6,1*4,05+4,05*2,65-1,6
|  | chodba | m2 | 25.405
| množství = | 3,35*2,35+2,35*2,65+3,35*2,65+2,35*2,65-1,2-1,4-1,2
|  | komora | m2 | 14.011
| množství = | 1,75*2,65+1,75*2,65+1,12*2,65+1,12*2,65-1,2
|  | koupelna | m2 | 3.504
| množství = | 1,75*0,6+1,75*0,6+1,17*0,6+1,17*0,6
|  | WC | m2 | 2.52
| množství = | 1,2*0,6+1,2*0,6+0,9*0,6+0,9*0,6
66 | C-784911111-0 | ZAKRYTI A ODKRYTI PODLAH MISTNOSTI | M2 | 46.6 |  | 0 |  | 0 | 1.4e-05 | 0.0006524
| množství = | 7,3+1,5+2,05+1+25,65+9,1
67 | C-784911131-0 | ZAKRYTI A ODKRYTI PRVKU MISTN V -3,8M | M2 | 28.5 |  | 0 |  | 0 | 3.7e-05 | 0.0010545
| 784 | MALBY CELKEM |  |  |  | 0 |  | 0 |  | 0.001891
| oddíl 785 | Tapetování:
68 | C-785412800-0 | ODSTRANENI TAPET STEN S PODLOZKOU | M2 | 57.9025 |  | 0 |  | 0 | 0 | 0
| množství = | 6,1*2,65+6,1*2,65+3,3*2,65+2,3*2,65+4,05*2,65
| 785 | TAPETOVÁNÍ CELKEM |  |  |  | 0 |  | 0 |  | 0
Poř. | Kód položky | Text položky | M.J. | Množství | CENA |  |  |  | HMOTNOST
čís. |  |  |  |  | Dodávka |  | Montáž
pol. |  |  |  |  | jednotková | celková | jednotková | celková | jednotková | celková
1. | 2. | 3. | 4. | 5. | 6. | 7. | 8. | 9. | 10. | 11.
INSTALACE:
| oddíl 721 | Kanalizace vnitřní:
69 | R-721110802-0 | DMTZ ODPAD POTRUBI VODOVOD KANALIZACE - DO DN 100 | M | 9 |  | 0 |  | 0 | 0.0098 | 0.0882
70 | C-721174111-0 | MTZ POTR KANAL VNI LEZATE PVC DN -50 | M | 6.4 |  | 0 |  | 0 | 0.004642 | 0.029709
71 | H-28614105-1 | TRUBKY ODPADNI PP HRDLOVE HTEM DN 50 | M | 7.36 |  | 0 |  | 0 | 0.00028 | 0.0020608
| množství = | 6,4*1,15
72 | R-721170912-0 | MTZ ODVETRANI KOUPELNY VC NAPOJENI NA CENTRALNI SYSTEM DN 100 | KS | 1 |  | 0 |  | 0 | 0.00034425 | 0.00034425
73 | R-721170915-0 | MTZ ODVETRANI WC VC NAPOJENI NA CENTRALNI SYSTEM ODVETRANI DN 100 | KS | 1 |  | 0 |  | 0 | 0.00042075 | 0.00042075
74 | R-721170916-0 | MTZ ODVETRANI DIGESTORE VC NAPOJENI NA CENTRALNI SYSTEM | KS | 1 |  | 0 |  | 0 | 0.00049725 | 0.00049725
| 721 | KANALIZACE VNITŘNÍ CELKEM |  |  |  | 0 |  | 0 |  | 0.12123
| oddíl 722 | Vodovod vnitřní:
75 | C-722177221-0 | MTZ VOD ROZV PLAST OBECNE D 16 | M | 7.475 |  | 0 |  | 0 | 0.00032232 | 0.0024093
| množství = | 6,5*1,15
76 | C-722176911-0 | PRIPL ZKD SVAR POLYFUZI 3KS/M- D 16 | KS | 22 |  | 0 |  | 0 | 0 | 0
77 | R-722176955-0 | MTZ ROZVODU VODY VC VYUSTKU ZASTRIHU NATRUBKU KOLEN | KS | 3 |  | 0 |  | 0 | 4.255e-06 | 1.2765e-05
| 722 | VODOVOD VNITŘNÍ CELKEM |  |  |  | 0 |  | 0 |  | 0.0024221
| oddíl 725 | Zařizovací předměty ZTI:
78 | R-725119201-0 | DMTZ KLOZETOVE MISY DO PODLAHY | KS | 1 |  | 0 |  | 0 | 0.002 | 0.002
79 | C-725210821-0 | DMTZ UMYVADLA VC VYTOKOVYCH ARMATUR | SOUB | 1 |  | 0 |  | 0 | 0.0195 | 0.0195
80 | R-725220831-1 | DMTZ VANICKY SMALT | SOUB | 1 |  | 0 |  | 0 | 0.0951 | 0.0951
81 | R-725240821-0 | DMTZ VYTOKOVYCH ARMATUR | KS | 4 |  | 0 |  | 0 | 0.0287 | 0.1148
82 | C-725119201-0 | MTZ KLOZETOVE MISY DO PODLAHY VC NAPOJENI DO STOUPACKY | KS | 1 |  | 0 |  | 0 | 0.002 | 0.002
83 | H-64230731-1 | MISA ZACH BIL VNEJ SIK ODPAD 161B VYB | KS | 1 |  | 0 |  | 0 | 0.0115 | 0.0115
84 | H-55292021-1 | INSTAL SYSTEM PRO SPRCHU TYP ISS1 | KS | 1 |  | 0 |  | 0 | 0.0037 | 0.0037
85 | C-725219201-0 | MTZ UMYVADLA NA KONZOLY | SOUB | 1 |  | 0 |  | 0 | 0.002484 | 0.002484
86 | H-64213611-1 | UMYVADLO BILE -ZAD ST 665x490x215 VYB | KS | 1 |  | 0 |  | 0 | 0.0155 | 0.0155
87 | C-725249101-0 | MTZ SPRCHOVE KABINY | SOUB | 1 |  | 0 |  | 0 | 0.00055 | 0.00055
88 | H-55423028-1 | VANICKA SPRCH RHEA 120x73x15 BILA | KS | 1 |  | 0 |  | 0 | 0.013 | 0.013
89 | H-55292011-1 | INSTAL SYSTEM PRO UMYVADLO TYP ISU1 | KS | 1 |  | 0 |  | 0 | 0.0033 | 0.0033
90 | H-55292031-1 | INSTAL SYSTEM PRO VANU TYP ISV1 | KS | 1 |  | 0 |  | 0 | 0.0027 | 0.0027
91 | H-55292015-1 | INSTAL SYSTEM PRO DREZ KUCHYNSKE LINKY | KS | 1 |  | 0 |  | 0 | 0.0064 | 0.0064
92 | C-725829201-0 | MTZ BATERIE UMYV/DREZ NASTEN CHROM | KS | 2 |  | 0 |  | 0 | 0.0001186 | 0.0002372
93 | H-55145724-1 | BATERIE UMYVADLOVA NASTENNA TYP D | KS | 2 |  | 0 |  | 0 | 0.0014 | 0.0028
94 | C-725619201-0 | MTZ SPORAKU ELEKTRICKEHO | KS | 1 |  | 0 |  | 0 | 0 | 0
95 | H-54111133-1 | SPORAK VOLNE STOJICI ELEKTRICKY TYP 3 | KS | 1 |  | 0 |  | 0 | 0.039 | 0.039
| 725 | ZAŘIZOVACÍ PŘEDMĚTY ZTI CELKEM |  |  |  | 0 |  | 0 |  | 0.33457
| oddíl 734 | Armatury ÚT:
96 | C-734313113-0 | VENT HORKOV UZAV G 13.1 181-616 DN 15 | KS | 1 |  | 0 |  | 0 | 0.0012928 | 0.0012928
| 734 | ARMATURY ÚT CELKEM |  |  |  | 0 |  | 0 |  | 0.0012928
| oddíl 735 | Otopná tělesa:
97 | C-735151822-0 | DMTZ OTOP TELES PANEL 2RAD L 1500MM- | KS | 1 |  | 0 |  | 0 | 0.046877 | 0.046877
98 | C-735159220-0 | MTZ OTOP TELES PANEL 2RAD L DO 1500MM | KS | 1 |  | 0 |  | 0 | 0.0003 | 0.0003
99 | H-48458254-1 | TEL OTOP DESK RADIK V-POWS H600 L1400 | KS | 1 |  | 0 |  | 0 | 0.031 | 0.031
| 735 | OTOPNÁ TĚLESA CELKEM |  |  |  | 0 |  | 0 |  | 0.078177
Poř. | Kód položky | Text položky | M.J. | Množství | CENA |  |  |  | HMOTNOST
čís. |  |  |  |  | Dodávka |  | Montáž
pol. |  |  |  |  | jednotková | celková | jednotková | celková | jednotková | celková
1. | 2. | 3. | 4. | 5. | 6. | 7. | 8. | 9. | 10. | 11.
MONTÁŽNÍ PRÁCE:
| oddíl M21 | Montáže silnoproud:
100 | M-210290821-10 | DEMONTAZ ROZVODU EL INSTALACE VC PPL BJ-GARSONKA | SOUB | 1 |  | 0 |  | 0 | 0 | 0
101 | M-210111001-10 | ROZVADEC BYTOVY RB2 DODAVKA | KS | 1 |  | 0 |  | 0 | 0 | 0
102 | M-210111041-10 | MTZ ROZVADECE RB2 VC NOVEHO PRIVODU Z ROZVADECE | KS | 1 |  | 0 |  | 0 | 0 | 0
103 | M-210010002-10 | ROZVODY ELEKTRO V BJ | M | 75 |  | 0 |  | 0 | 0 | 0
104 | M-210010023-0 | MATERIAL ROZVODU | M | 75 |  | 0 |  | 0 | 0 | 0
105 | M-210010043-0 | KRABICE VC ZASUVEK A VYP9NACU | KS | 12 |  | 0 |  | 0 | 0 | 0
| M21 | MONTÁŽE SILNOPROUD CELKEM |  |  |  | 0 |  | 0 |  | 0
|  | Základní rozpočtové náklady stav. objektu celkem (bez DPH) : | [6 empty] | 0