## Rekapitulace stavby
Export Komplet | [24 empty] | VZ | 2.0 | ZAMOK |  |  |  |  | False | False | {a3eeb9c4-3763-4259-b666-b2c197b508e0}
[31 empty] | 0,01 | 21
[31 empty] | 0,01 | 12
|  | REKAPITULACE STAVBY | [15 empty] | v --- níže se nacházejí doplnkové a pomocné údaje k sestavám --- v | [11 empty] | Návod na vyplnění | 0,001
|  | Kód: |  |  |  |  | 2024_0251 | [22 empty] | Měnit lze pouze buňky se žlutým podbarvením! 1) v Rekapitulaci stavby vyplňte údaje o Uchazeči (přenesou se do ostatních sestav i v jiných listech) 2) na vybraných listech vyplňte v sestavě Soupis prací ceny u položek | 0,01
|  | Stavba: |  |  |  |  | OPRAVA POJÍŽDĚNÝCH PLOCH NA AUTOBUSOVÉM NÁDRAŽÍ KOLÍN | [23 empty] | 0,01
|  | KSO: | [11 empty] | CC-CZ: | [16 empty] | 0,01
|  | Místo: | [11 empty] | Datum: |  | 1. 10. 2024 | [14 empty] | 0,01
0,01
|  | Zadavatel: | [11 empty] | IČ: | [16 empty] | 0,01
[14 empty] | DIČ: | [16 empty] | 0,01
0,01
|  | Uchazeč: | [11 empty] | IČ: |  | Vyplň údaj | [14 empty] | 0,01
|  |  | Vyplň údaj | [10 empty] | DIČ: |  | Vyplň údaj | [14 empty] | 0,01
False
|  | Projektant: | [11 empty] | IČ: | [16 empty] | False
[14 empty] | DIČ: | [16 empty] | True
0,01
|  | Zpracovatel: | [11 empty] | IČ: | [16 empty] | 0,01
[14 empty] | DIČ: | [16 empty] | False
Poznámka:
Soupis prací je sestaven s využitím Cenové soustavy ÚRS. Položky, které pochází z této cenové soustavy, jsou ve sloupci 'Cenová soustava' označeny popisem 'CS ÚRS' a úrovní příslušného kalendářního pololetí. Veškeré další informace vymezující popis a podmínky použití těchto položek z Cenové soustavy, které nejsou uvedeny přímo v soupisu prací, jsou neomezeně dálkově k dispozici na webu podminky.urs.cz.
|  | Cena bez DPH | [11 empty] | 0
[8 empty] | Sazba daně |  | Základ daně |  |  |  | Výše daně
|  | DPH |  | základní |  |  |  | 21% |  | 0 |  |  |  | 0
|  |  |  | snížená |  |  |  | 12% |  | 0 |  |  |  | 0
|  |  |  | zákl. přenesená |  |  |  | 21% |  | 0 |  |  |  | 0
|  |  |  | sníž. přenesená |  |  |  | 12% |  | 0 |  |  |  | 0
|  |  |  | nulová |  |  |  | 0% |  | 0 |  |  |  | 0
|  | Cena s DPH | [6 empty] | v |  | CZK |  |  | 0
REKAPITULACE OBJEKTŮ STAVBY A SOUPISŮ PRACÍ
| Kód: | [6 empty] | 2024_0251
| Stavba: | [6 empty] | OPRAVA POJÍŽDĚNÝCH PLOCH NA AUTOBUSOVÉM NÁDRAŽÍ KOLÍN
| Místo: | [11 empty] | Datum: |  | 1. 10. 2024
| Zadavatel: | [11 empty] | Projektant: |  |  |  |  | Informatívní údaje z listů zakázek
| Uchazeč: | [11 empty] | Zpracovatel:
| Kód |  |  |  | Popis | [6 empty] | Cena bez DPH [CZK] |  |  |  | Cena s DPH [CZK] | Typ | z toho Ostat. náklady [CZK] | DPH [CZK] | Normohodiny [h] | DPH základní [CZK] | DPH snížená [CZK] | DPH základní přenesená [CZK] | DPH snížená přenesená [CZK] | Základna DPH základní | Základna DPH snížená | Základna DPH zákl. přenesená | Základna DPH sníž. přenesená | Základna DPH nulová
| Náklady stavby celkem | [10 empty] | 0 |  |  |  | 0 |  | 0 | 0 | 0 | 0 | 0 | 0 | 0 | 0 | 0 | 0 | 0 | 0 |  | D | 0 | ###NOIMPORT### | IMPORT | {a3eeb9c4-3763-4259-b666-b2c197b508e0} | {00000000-0000-0000-0000-000000000000}
/ |  | SO 100 |  |  |  | Objekty pozemních komunikací | [5 empty] | 0 |  |  |  | 0 | STA | 0 | 0 | 0 | 0 | 0 | 0 | 0 | 0 | 0 | 0 | 0 | 0 |  |  | 1 |  | IMPORT | {5007a70b-82d5-423e-b0ba-6fcd76cb8bf8} | {a3eeb9c4-3763-4259-b666-b2c197b508e0} | 2

## SO 100 - Objekty pozemníc...
{5007a70b-82d5-423e-b0ba-6fcd76cb8bf8}
2
| KRYCÍ LIST SOUPISU PRACÍ | [7 empty] | v --- níže se nacházejí doplnkové a pomocné údaje k sestavám --- v | [8 empty] | False
Stavba:
OPRAVA POJÍŽDĚNÝCH PLOCH NA AUTOBUSOVÉM NÁDRAŽÍ KOLÍN
Objekt:
SO 100 - Objekty pozemních komunikací
| KSO: |  |  |  |  | CC-CZ:
| Místo: |  |  |  |  | Datum: | 1. 10. 2024
| Zadavatel: |  |  |  |  | IČ:
DIČ:
| Uchazeč: |  |  |  |  | IČ: | Vyplň údaj
|  | Vyplň údaj |  |  |  | DIČ: | Vyplň údaj
| Projektant: |  |  |  |  | IČ:
DIČ:
| Zpracovatel: |  |  |  |  | IČ:
DIČ:
Poznámka:
| Cena bez DPH | [5 empty] | 0
|  |  | Základ daně |  |  | Sazba daně | Výše daně
| DPH | základní | 0 |  |  | 21% | 0
|  | snížená | 0 |  |  | 12% | 0
|  | zákl. přenesená | 0 |  |  | 21% | 0
|  | sníž. přenesená | 0 |  |  | 12% | 0
|  | nulová | 0 |  |  | 0% | 0
| Cena s DPH |  |  | v | CZK |  | 0
REKAPITULACE ČLENĚNÍ SOUPISU PRACÍ
Stavba:
OPRAVA POJÍŽDĚNÝCH PLOCH NA AUTOBUSOVÉM NÁDRAŽÍ KOLÍN
Objekt:
SO 100 - Objekty pozemních komunikací
Místo: | [5 empty] | Datum: | 1. 10. 2024
Zadavatel: | [5 empty] | Projektant:
Uchazeč: |  |  | Vyplň údaj |  |  | Zpracovatel:
Kód dílu - Popis | [6 empty] | Cena celkem [CZK]
Náklady stavby celkem | [6 empty] | 0 | [11 empty] | -1
| HSV - Práce a dodávky HSV | [5 empty] | 0
| 1 - Zemní práce | [5 empty] | 0
| 5 - Komunikace pozemní | [5 empty] | 0
| 8 - Trubní vedení | [5 empty] | 0
| 9 - Ostatní konstrukce a práce, bourání | [5 empty] | 0
| 997 - Přesun sutě | [5 empty] | 0
| VRN - Vedlejší rozpočtové náklady | [5 empty] | 0
| VRN1 - Průzkumné, geodetické a projektové práce | [5 empty] | 0
| VRN3 - Zařízení staveniště | [5 empty] | 0
| VRN7 - Provozní vlivy | [5 empty] | 0
SOUPIS PRACÍ
Stavba:
OPRAVA POJÍŽDĚNÝCH PLOCH NA AUTOBUSOVÉM NÁDRAŽÍ KOLÍN
Objekt:
SO 100 - Objekty pozemních komunikací
Místo: | [5 empty] | Datum: | 1. 10. 2024
Zadavatel: | [5 empty] | Projektant:
Uchazeč: |  |  | Vyplň údaj |  |  | Zpracovatel:
PČ | Typ | Kód | Popis | MJ | Množství | J.cena [CZK] | Cena celkem [CZK] | Cenová soustava |  | DPH | J. Nh [h] | Nh celkem [h] | J. hmotnost [t] | Hmotnost celkem [t] | J. suť [t] | Suť Celkem [t]
Náklady soupisu celkem | [6 empty] | 0 |  |  |  |  | 0 |  | 52.1765 |  | 152.7534 |  | D | -1 | [10 empty] | 0
| D | HSV | Práce a dodávky HSV |  |  |  | 0 |  |  |  |  | 0 |  | 52.1765 |  | 152.7534 | 1 | D | 0 |  |  |  | ROZPOCET | [6 empty] | 0
| D | 1 | Zemní práce |  |  |  | 0 |  |  |  |  | 0 |  | 0.0026368 |  | 151.2534 | 1 | D | 1 |  |  |  | ROZPOCET | [6 empty] | 0
1 | K | 113106211 | Rozebrání dlažeb vozovek a ploch s přemístěním hmot na skládku na vzdálenost do 3 m nebo s naložením na dopravní prostředek, s jakoukoliv výplní spár strojně plochy jednotlivě přes 50 m2 do 200 m2 z velkých kostek s ložem z kameniva | m2 | 113.7 |  | 0 | CS ÚRS 2024 02 |  | základní |  | 0 | 0 | 0 | 0.417 | 47.4129 | 4 | K | 2 |  |  |  | ROZPOCET | 0 | 0 | 0 | 0 | 0 | 1 | 0 | 4 | 141307298
| Online PSC |  | https://podminky.urs.cz/item/CS_URS_2024_02/113106211 | [14 empty] | Online PSC | 2
| VV |  | "demolice kamenné dlažby tl.160mm- AN " 113,70 |  | 113.7 | [12 empty] | VV | 2 | 2 | True | 1 | ROZPOCET
| VV |  | "95% se zpětně použije , 5% se odveze k recyklaci do 10km" | [14 empty] | VV | 2 | 1 | True | 0 | ROZPOCET
2 | K | 113107322 | Odstranění podkladů nebo krytů strojně plochy jednotlivě do 50 m2 s přemístěním hmot na skládku na vzdálenost do 3 m nebo s naložením na dopravní prostředek z kameniva hrubého drceného, o tl. vrstvy přes 100 do 200 mm | m2 | 27.57 |  | 0 | CS ÚRS 2024 02 |  | základní |  | 0 | 0 | 0 | 0.29 | 7.9953 | 4 | K | 2 |  |  |  | ROZPOCET | 0 | 0 | 0 | 0 | 0 | 1 | 0 | 4 | -1158590009
| Online PSC |  | https://podminky.urs.cz/item/CS_URS_2024_02/113107322 | [14 empty] | Online PSC | 2
| VV |  | " demolice podkladní vrstvy stávající ul. Pod Hroby tl.200mm" 16,67 |  | 16.67 | [12 empty] | VV | 2 | 2 | True | 0 | ROZPOCET
| VV |  | "kamenivo z 4,20m2 se odveze na mezideponii a zpětně se použije na stavbě, kamenivo z 12,470m2 se odveze k recyklaci do 10km" | [14 empty] | VV | 2 | 1 | True | 0 | ROZPOCET
| VV |  | "demolice podkladní vrstvy stávajícího AN tl.200mm" 8,90 |  | 8.9 | [12 empty] | VV | 2 | 2 | True | 0 | ROZPOCET
| VV |  | "odvoz k recyklaci do 10km" | [14 empty] | VV | 2 | 1 | True | 0 | ROZPOCET
| VV |  | "demolice podkladní vrstvy stávajícího AN tl.150mm" 2,00 |  | 2 | [12 empty] | VV | 2 | 2 | True | 0 | ROZPOCET
| VV |  | "odvoz k recyklaci do 10km" | [14 empty] | VV | 2 | 1 | True | 0 | ROZPOCET
| VV |  | Součet |  | 27.57 | [12 empty] | VV | 2 | 4 | True | 1 | ROZPOCET
3 | K | 113107331 | Odstranění podkladů nebo krytů strojně plochy jednotlivě do 50 m2 s přemístěním hmot na skládku na vzdálenost do 3 m nebo s naložením na dopravní prostředek z betonu prostého, o tl. vrstvy přes 100 do 150 mm | m2 | 30.97 |  | 0 | CS ÚRS 2024 02 |  | základní |  | 0 | 0 | 0 | 0.325 | 10.0653 | 4 | K | 2 |  |  |  | ROZPOCET | 0 | 0 | 0 | 0 | 0 | 1 | 0 | 4 | 1756212103
| Online PSC |  | https://podminky.urs.cz/item/CS_URS_2024_02/113107331 | [14 empty] | Online PSC | 2
| VV |  | " demolice stmelených podkladních vrstev stávající ul. Pod Hroby tl.130mm" 30,97 |  | 30.97 | [12 empty] | VV | 2 | 2 | True | 1 | ROZPOCET
| VV |  | "odvoz k recyklaci do 10km" | [14 empty] | VV | 2 | 1 | True | 0 | ROZPOCET
4 | K | 113107332 | Odstranění podkladů nebo krytů strojně plochy jednotlivě do 50 m2 s přemístěním hmot na skládku na vzdálenost do 3 m nebo s naložením na dopravní prostředek z betonu prostého, o tl. vrstvy přes 150 do 300 mm | m2 | 60.43 |  | 0 | CS ÚRS 2024 02 |  | základní |  | 0 | 0 | 0 | 0.625 | 37.7687 | 4 | K | 2 |  |  |  | ROZPOCET | 0 | 0 | 0 | 0 | 0 | 1 | 0 | 4 | 1028363944
| Online PSC |  | https://podminky.urs.cz/item/CS_URS_2024_02/113107332 | [14 empty] | Online PSC | 2
| VV |  | "demolice krytové vrstvy stávajícího AN tl.200mm" 49,64 |  | 49.64 | [12 empty] | VV | 2 | 2 | True | 0 | ROZPOCET
| VV |  | "odvoz k recyklaci do 10km" | [14 empty] | VV | 2 | 1 | True | 0 | ROZPOCET
| VV |  | " demolice stmelených podkladních vrstev stávajícího AN tl.210mm" 10,79 |  | 10.79 | [12 empty] | VV | 2 | 2 | True | 0 | ROZPOCET
| VV |  | "odvoz k recyklaci do 10km" | [14 empty] | VV | 2 | 1 | True | 0 | ROZPOCET
| VV |  | Součet |  | 60.43 | [12 empty] | VV | 2 | 4 | True | 1 | ROZPOCET
5 | K | 113154522 | Frézování živičného podkladu nebo krytu s naložením hmot na dopravní prostředek plochy do 500 m2 pruhu šířky přes 0,5 m, tloušťky vrstvy 40 mm | m2 | 110 |  | 0 | CS ÚRS 2024 02 |  | základní |  | 0 | 1e-05 | 0.0011 | 0.092 | 10.12 | 4 | K | 2 |  |  |  | ROZPOCET | 0 | 0 | 0 | 0 | 0 | 1 | 0 | 4 | -88462393
| Online PSC |  | https://podminky.urs.cz/item/CS_URS_2024_02/113154522 | [14 empty] | Online PSC | 2
| VV |  | " demolice obrusné vrstvy stávající ul. Pod Hroby tl.40mm" 110,0 |  | 110 | [12 empty] | VV | 2 | 2 | True | 1 | ROZPOCET
| VV |  | "odvoz k recyklaci do 10km" | [14 empty] | VV | 2 | 1 | True | 0 | ROZPOCET
6 | K | 113154525 | Frézování živičného podkladu nebo krytu s naložením hmot na dopravní prostředek plochy do 500 m2 pruhu šířky přes 0,5 m, tloušťky vrstvy 70 mm | m2 | 76.84 |  | 0 | CS ÚRS 2024 02 |  | základní |  | 0 | 2e-05 | 0.0015368 | 0.161 | 12.3712 | 4 | K | 2 |  |  |  | ROZPOCET | 0 | 0 | 0 | 0 | 0 | 1 | 0 | 4 | -1301598900
| Online PSC |  | https://podminky.urs.cz/item/CS_URS_2024_02/113154525 | [14 empty] | Online PSC | 2
| VV |  | " demolice obrusné vrstvy stávající ul. Pod Hroby tl.70mm" 76,84 |  | 76.84 | [12 empty] | VV | 2 | 2 | True | 1 | ROZPOCET
| VV |  | "odvoz k recyklaci do 10km" | [14 empty] | VV | 2 | 1 | True | 0 | ROZPOCET
7 | K | 113201112 | Vytrhání obrub s vybouráním lože, s přemístěním hmot na skládku na vzdálenost do 3 m nebo s naložením na dopravní prostředek silničních ležatých | m | 88 |  | 0 | CS ÚRS 2024 02 |  | základní |  | 0 | 0 | 0 | 0.29 | 25.52 | 4 | K | 2 |  |  |  | ROZPOCET | 0 | 0 | 0 | 0 | 0 | 1 | 0 | 4 | 1610522051
| Online PSC |  | https://podminky.urs.cz/item/CS_URS_2024_02/113201112 | [14 empty] | Online PSC | 2
| VV |  | " kamenné obruby 250x200mm" 88,00 |  | 88 | [12 empty] | VV | 2 | 2 | True | 1 | ROZPOCET
| VV |  | "50,03 m se zpětně použije, 37,97m se odveze k recyklaci do 10km" | [14 empty] | VV | 2 | 1 | True | 0 | ROZPOCET
8 | K | 122211101 | Odkopávky a prokopávky ručně zapažené i nezapažené v hornině třídy těžitelnosti I skupiny 3 | m3 | 1.68 |  | 0 | CS ÚRS 2024 02 |  | základní |  | 0 | 0 | 0 | 0 | 0 | 4 | K | 2 |  |  |  | ROZPOCET | 0 | 0 | 0 | 0 | 0 | 1 | 0 | 4 | 150721502
| Online PSC |  | https://podminky.urs.cz/item/CS_URS_2024_02/122211101 | [14 empty] | Online PSC | 2
| VV |  | "s odvozem na skládku do 20km" 1,68 |  | 1.68 | [12 empty] | VV | 2 | 2 | True | 1 | ROZPOCET
9 | K | 162351103 | Vodorovné přemístění výkopku nebo sypaniny po suchu na obvyklém dopravním prostředku, bez naložení výkopku, avšak se složením bez rozhrnutí z horniny třídy těžitelnosti I skupiny 1 až 3 na vzdálenost přes 50 do 500 m | m3 | 0.84 |  | 0 | CS ÚRS 2024 02 |  | základní |  | 0 | 0 | 0 | 0 | 0 | 4 | K | 2 |  |  |  | ROZPOCET | 0 | 0 | 0 | 0 | 0 | 1 | 0 | 4 | 619137396
| Online PSC |  | https://podminky.urs.cz/item/CS_URS_2024_02/162351103 | [14 empty] | Online PSC | 2
| VV |  | "nezpevněné vrstvy do násypu z mezideponie - dle pol. 171152112" 0,84 |  | 0.84 | [12 empty] | VV | 2 | 2 | True | 1 | ROZPOCET
10 | K | 162751117 | Vodorovné přemístění výkopku nebo sypaniny po suchu na obvyklém dopravním prostředku, bez naložení výkopku, avšak se složením bez rozhrnutí z horniny třídy těžitelnosti I skupiny 1 až 3 na vzdálenost přes 9 000 do 10 000 m | m3 | 1.68 |  | 0 | CS ÚRS 2024 02 |  | základní |  | 0 | 0 | 0 | 0 | 0 | 4 | K | 2 |  |  |  | ROZPOCET | 0 | 0 | 0 | 0 | 0 | 1 | 0 | 4 | -967630943
| Online PSC |  | https://podminky.urs.cz/item/CS_URS_2024_02/162751117 | [14 empty] | Online PSC | 2
| VV |  | "dle pol. 122252203" 1,68 |  | 1.68 | [12 empty] | VV | 2 | 2 | True | 1 | ROZPOCET
11 | K | 162751119 | Vodorovné přemístění výkopku nebo sypaniny po suchu na obvyklém dopravním prostředku, bez naložení výkopku, avšak se složením bez rozhrnutí z horniny třídy těžitelnosti I skupiny 1 až 3 na vzdálenost Příplatek k ceně za každých dalších i započatých 1 000 m | m3 | 16.8 |  | 0 | CS ÚRS 2024 02 |  | základní |  | 0 | 0 | 0 | 0 | 0 | 4 | K | 2 |  |  |  | ROZPOCET | 0 | 0 | 0 | 0 | 0 | 1 | 0 | 4 | -1996859515
| Online PSC |  | https://podminky.urs.cz/item/CS_URS_2024_02/162751119 | [14 empty] | Online PSC | 2
| VV |  | "do 20km" 1,68*10 |  | 16.8 | [12 empty] | VV | 2 | 2 | True | 1 | ROZPOCET
12 | K | 167151101 | Nakládání, skládání a překládání neulehlého výkopku nebo sypaniny strojně nakládání, množství do 100 m3, z horniny třídy těžitelnosti I, skupiny 1 až 3 | m3 | 0.84 |  | 0 | CS ÚRS 2024 02 |  | základní |  | 0 | 0 | 0 | 0 | 0 | 4 | K | 2 |  |  |  | ROZPOCET | 0 | 0 | 0 | 0 | 0 | 1 | 0 | 4 | -1537630403
| Online PSC |  | https://podminky.urs.cz/item/CS_URS_2024_02/167151101 | [14 empty] | Online PSC | 2
| VV |  | "nezpevněné vrstvy do násypu na mezideponii- dle pol 171152112" 0,84 |  | 0.84 | [12 empty] | VV | 2 | 2 | True | 1 | ROZPOCET
13 | K | 171152112 | Uložení sypaniny do zhutněných násypů pro silnice, dálnice a letiště s rozprostřením sypaniny ve vrstvách, s hrubým urovnáním a uzavřením povrchu násypu z hornin nesoudržných sypkých mimo aktivní zónu | m3 | 0.84 |  | 0 | CS ÚRS 2024 02 |  | základní |  | 0 | 0 | 0 | 0 | 0 | 4 | K | 2 |  |  |  | ROZPOCET | 0 | 0 | 0 | 0 | 0 | 1 | 0 | 4 | 574589389
| Online PSC |  | https://podminky.urs.cz/item/CS_URS_2024_02/171152112 | [14 empty] | Online PSC | 2
| VV |  | "násyp z nezpevněných podkladních vrstev- zemina se doveze z mezideponie " | [14 empty] | VV | 2 | 1 | True | 0 | ROZPOCET
| VV |  | "dle pol. 113107322 " 4,20*0,20 |  | 0.84 | [12 empty] | VV | 2 | 2 | True | 1 | ROZPOCET
14 | K | 171201231 | Poplatek za uložení stavebního odpadu na recyklační skládce (skládkovné) zeminy a kamení zatříděného do Katalogu odpadů pod kódem 17 05 04 | t | 3.36 |  | 0 | CS ÚRS 2024 02 |  | základní |  | 0 | 0 | 0 | 0 | 0 | 4 | K | 2 |  |  |  | ROZPOCET | 0 | 0 | 0 | 0 | 0 | 1 | 0 | 4 | 652422443
| Online PSC |  | https://podminky.urs.cz/item/CS_URS_2024_02/171201231 | [14 empty] | Online PSC | 2
| VV |  | "předpoklad 2 t/m3" | [14 empty] | VV | 2 | 1 | True | 0 | ROZPOCET
| VV |  | "dle pol. 122252203" 1,68*2,00 |  | 3.36 | [12 empty] | VV | 2 | 2 | True | 1 | ROZPOCET
15 | K | 171251201 | Uložení sypaniny na skládky nebo meziskládky bez hutnění s upravením uložené sypaniny do předepsaného tvaru | m3 | 1.68 |  | 0 | CS ÚRS 2024 02 |  | základní |  | 0 | 0 | 0 | 0 | 0 | 4 | K | 2 |  |  |  | ROZPOCET | 0 | 0 | 0 | 0 | 0 | 1 | 0 | 4 | -413774499
| Online PSC |  | https://podminky.urs.cz/item/CS_URS_2024_02/171251201 | [14 empty] | Online PSC | 2
| VV |  | "dle pol. 122252203" 1,68 |  | 1.68 | [12 empty] | VV | 2 | 2 | True | 1 | ROZPOCET
16 | K | 181252305 | Úprava pláně na stavbách silnic a dálnic strojně na násypech se zhutněním | m2 | 8.4 |  | 0 | CS ÚRS 2024 02 |  | základní |  | 0 | 0 | 0 | 0 | 0 | 4 | K | 2 |  |  |  | ROZPOCET | 0 | 0 | 0 | 0 | 0 | 1 | 0 | 4 | 1943813016
| Online PSC |  | https://podminky.urs.cz/item/CS_URS_2024_02/181252305 | [14 empty] | Online PSC | 2
| VV |  | " na Edef2=45Mpa" 8,40 |  | 8.4 | [12 empty] | VV | 2 | 2 | True | 1 | ROZPOCET
| D | 5 | Komunikace pozemní |  |  |  | 0 |  |  |  |  | 0 |  | 18.3124 |  | 0 | 1 | D | 1 |  |  |  | ROZPOCET | [6 empty] | 0
17 | K | 564861011 | Podklad ze štěrkodrti ŠD s rozprostřením a zhutněním plochy jednotlivě do 100 m2, po zhutnění tl. 200 mm | m2 | 20.59 |  | 0 | CS ÚRS 2024 02 |  | základní |  | 0 | 0 | 0 | 0 | 0 | 4 | K | 2 |  |  |  | ROZPOCET | 0 | 0 | 0 | 0 | 0 | 1 | 0 | 4 | -2076692075
| Online PSC |  | https://podminky.urs.cz/item/CS_URS_2024_02/564861011 | [14 empty] | Online PSC | 2
| VV |  | "ŠDa tl.200mm | [14 empty] | VV | 2 | 1 | True | 0 | ROZPOCET
| VV |  | "dlážděný kryt" 8,90 |  | 8.9 | [12 empty] | VV | 2 | 2 | True | 0 | ROZPOCET
| VV |  | "asfaltová vozovka" 11,69 |  | 11.69 | [12 empty] | VV | 2 | 2 | True | 0 | ROZPOCET
| VV |  | Součet |  | 20.59 | [12 empty] | VV | 2 | 4 | True | 1 | ROZPOCET
18 | K | 565155101 | Asfaltový beton vrstva podkladní ACP 16 (obalované kamenivo střednězrnné - OKS) s rozprostřením a zhutněním v pruhu šířky do 1,5 m, po zhutnění tl. 70 mm | m2 | 69.27 |  | 0 | CS ÚRS 2024 02 |  | základní |  | 0 | 0 | 0 | 0 | 0 | 4 | K | 2 |  |  |  | ROZPOCET | 0 | 0 | 0 | 0 | 0 | 1 | 0 | 4 | 1034221542
| Online PSC |  | https://podminky.urs.cz/item/CS_URS_2024_02/565155101 | [14 empty] | Online PSC | 2
| VV |  | "asfaltová vozovka ACP+ 16 tl.70mm" 69,27 |  | 69.27 | [12 empty] | VV | 2 | 2 | True | 1 | ROZPOCET
19 | K | 567122112 | Podklad ze směsi stmelené cementem SC bez dilatačních spár, s rozprostřením a zhutněním SC C 8/10 (KSC I), po zhutnění tl. 130 mm | m2 | 25.57 |  | 0 | CS ÚRS 2024 02 |  | základní |  | 0 | 0 | 0 | 0 | 0 | 4 | K | 2 |  |  |  | ROZPOCET | 0 | 0 | 0 | 0 | 0 | 1 | 0 | 4 | 1330406115
| Online PSC |  | https://podminky.urs.cz/item/CS_URS_2024_02/567122112 | [14 empty] | Online PSC | 2
| VV |  | "asfaltová vozovka SC 8/10 tl.130mm" 25,57 |  | 25.57 | [12 empty] | VV | 2 | 2 | True | 1 | ROZPOCET
20 | K | 567122114 | Podklad ze směsi stmelené cementem SC bez dilatačních spár, s rozprostřením a zhutněním SC C 8/10 (KSC I), po zhutnění tl. 150 mm | m2 | 2 |  | 0 | CS ÚRS 2024 02 |  | základní |  | 0 | 0 | 0 | 0 | 0 | 4 | K | 2 |  |  |  | ROZPOCET | 0 | 0 | 0 | 0 | 0 | 1 | 0 | 4 | -466347738
| Online PSC |  | https://podminky.urs.cz/item/CS_URS_2024_02/567122114 | [14 empty] | Online PSC | 2
| VV |  | "vozovka s CB krytem SC 8/10 tl.150mm" 2,00 |  | 2 | [12 empty] | VV | 2 | 2 | True | 1 | ROZPOCET
21 | K | 567142111 | Podklad ze směsi stmelené cementem SC bez dilatačních spár, s rozprostřením a zhutněním SC C 8/10 (KSC I), po zhutnění tl. 210 mm | m2 | 10.79 |  | 0 | CS ÚRS 2024 02 |  | základní |  | 0 | 0 | 0 | 0 | 0 | 4 | K | 2 |  |  |  | ROZPOCET | 0 | 0 | 0 | 0 | 0 | 1 | 0 | 4 | 1235078208
| Online PSC |  | https://podminky.urs.cz/item/CS_URS_2024_02/567142111 | [14 empty] | Online PSC | 2
| VV |  | "dlážděný kryt SC 8/10 tl.210mm " 10,79 |  | 10.79 | [12 empty] | VV | 2 | 2 | True | 1 | ROZPOCET
22 | K | 571901111 | Posyp podkladu nebo krytu s rozprostřením a zhutněním kamenivem drceným nebo těženým, v množství do 5 kg/m2 | m2 | 69.27 |  | 0 | CS ÚRS 2024 02 |  | základní |  | 0 | 0 | 0 | 0 | 0 | 4 | K | 2 |  |  |  | ROZPOCET | 0 | 0 | 0 | 0 | 0 | 1 | 0 | 4 | 1126912179
| Online PSC |  | https://podminky.urs.cz/item/CS_URS_2024_02/571901111 | [14 empty] | Online PSC | 2
| VV |  | "asfaltová vozovka" | [14 empty] | VV | 2 | 1 | True | 0 | ROZPOCET
| VV |  | " na PI 3kg/m2" 69,27 |  | 69.27 | [12 empty] | VV | 2 | 2 | True | 1 | ROZPOCET
23 | K | 573191111 | Postřik infiltrační kationaktivní emulzí v množství 1,00 kg/m2 | m2 | 69.27 |  | 0 | CS ÚRS 2024 02 |  | základní |  | 0 | 0 | 0 | 0 | 0 | 4 | K | 2 |  |  |  | ROZPOCET | 0 | 0 | 0 | 0 | 0 | 1 | 0 | 4 | -1257964010
| Online PSC |  | https://podminky.urs.cz/item/CS_URS_2024_02/573191111 | [14 empty] | Online PSC | 2
| VV |  | "asfaltová vozovka PI-E 0,60kg/m2" 69,27 |  | 69.27 | [12 empty] | VV | 2 | 2 | True | 1 | ROZPOCET
24 | K | 573231106 | Postřik spojovací PS bez posypu kamenivem ze silniční emulze, v množství 0,30 kg/m2 | m2 | 101.49 |  | 0 | CS ÚRS 2024 02 |  | základní |  | 0 | 0 | 0 | 0 | 0 | 4 | K | 2 |  |  |  | ROZPOCET | 0 | 0 | 0 | 0 | 0 | 1 | 0 | 4 | -1581301072
| Online PSC |  | https://podminky.urs.cz/item/CS_URS_2024_02/573231106 | [14 empty] | Online PSC | 2
| VV |  | "asfaltová vozovka PS-E 0,30kg/m2" 101,49 |  | 101.49 | [12 empty] | VV | 2 | 2 | True | 1 | ROZPOCET
25 | K | 577134111 | Asfaltový beton vrstva obrusná ACO 11 (ABS) s rozprostřením a se zhutněním z nemodifikovaného asfaltu v pruhu šířky do 3 m tř. I (ACO 11+), po zhutnění tl. 40 mm | m2 | 101.49 |  | 0 | CS ÚRS 2024 02 |  | základní |  | 0 | 0 | 0 | 0 | 0 | 4 | K | 2 |  |  |  | ROZPOCET | 0 | 0 | 0 | 0 | 0 | 1 | 0 | 4 | 1697301360
| Online PSC |  | https://podminky.urs.cz/item/CS_URS_2024_02/577134111 | [14 empty] | Online PSC | 2
| VV |  | "asfaltová vozovka ACO 11 tl.40mm" 101,49 |  | 101.49 | [12 empty] | VV | 2 | 2 | True | 1 | ROZPOCET
26 | K | 581131211 | Kryt cementobetonový silničních komunikací skupiny CB II tl. 200 mm | m2 | 49.64 |  | 0 | CS ÚRS 2024 02 |  | základní |  | 0 | 0 | 0 | 0 | 0 | 4 | K | 2 |  |  |  | ROZPOCET | 0 | 0 | 0 | 0 | 0 | 1 | 0 | 4 | 377282198
| Online PSC |  | https://podminky.urs.cz/item/CS_URS_2024_02/581131211 | [14 empty] | Online PSC | 2
| VV |  | "vozovka s CB krytem SC 8/10 tl.150mm" 49,64 |  | 49.64 | [12 empty] | VV | 2 | 2 | True | 1 | ROZPOCET
27 | K | 591141111R | Kladení dlažby z kostek s provedením lože do tl. 40 mm, s vyplněním spár z komponentní cementové malty , s dvojím beraněním a se smetením přebytečného materiálu na krajnici velkých z kamene, do lože z cementové malty | m2 | 113.7 |  | 0 |  |  | základní |  | 0 | 0.14 | 15.918 | 0 | 0 | 4 | K | 2 |  |  |  | ROZPOCET | 0 | 0 | 0 | 0 | 0 | 1 | 0 | 4 | 76405168
| VV |  | "dlážděný kryt " | [14 empty] | VV | 2 | 1 | True | 0 | ROZPOCET
| VV |  | "spáry a lože tl.40mm z komponentní cemmentové malty M50XF4" | [14 empty] | VV | 2 | 1 | True | 0 | ROZPOCET
| VV |  | "95% dlažby bude z původní vybourané, 5% dlažba nová" | [14 empty] | VV | 2 | 1 | True | 0 | ROZPOCET
| VV |  | 113,70 |  | 113.7 | [12 empty] | VV | 2 | 2 | True | 1 | ROZPOCET
28 | M | 58381008 | kostka štípaná dlažební žula velká 15/17 | m2 | 5.742 |  | 0 | CS ÚRS 2024 02 |  | základní |  | 0 | 0.417 | 2.3944 | 0 | 0 | 8 | M | 2 |  |  |  | ROZPOCET | 0 | 0 | 0 | 0 | 0 | 1 | 0 | 4 | 472086432
| VV |  | 113,70*0,05 |  | 5.685 | [12 empty] | VV | 2 | 2 | True | 1 | ROZPOCET
| VV |  | 5,685*1,01 'Přepočtené koeficientem množství |  | 5.742 | [12 empty] | VV | 2 | 2 | False | 1 | ROZPOCET
| D | 8 | Trubní vedení |  |  |  | 0 |  |  |  |  | 0 |  | 3.0133 |  | 1.5 | 1 | D | 1 |  |  |  | ROZPOCET | [6 empty] | 0
29 | K | 895941322 | Osazení vpusti uliční z betonových dílců DN 450 skruž středová 295 mm | kus | 1 |  | 0 | CS ÚRS 2024 02 |  | základní |  | 0 | 0.02972 | 0.02972 | 0 | 0 | 4 | K | 2 |  |  |  | ROZPOCET | 0 | 0 | 0 | 0 | 0 | 1 | 0 | 4 | 299424871
| Online PSC |  | https://podminky.urs.cz/item/CS_URS_2024_02/895941322 | [14 empty] | Online PSC | 2
| VV |  | "skruž středová k vpusti ŠŽ " 1,00 |  | 1 | [12 empty] | VV | 2 | 2 | True | 1 | ROZPOCET
30 | M | 59223862 | skruž betonová středová pro uliční vpusť 450x295x50mm | kus | 1 |  | 0 | CS ÚRS 2024 02 |  | základní |  | 0 | 0.057 | 0.057 | 0 | 0 | 8 | M | 2 |  |  |  | ROZPOCET | 0 | 0 | 0 | 0 | 0 | 1 | 0 | 4 | 1413642984
| VV |  | "spodní část vpusti u ŠŽ" 1,00 |  | 1 | [12 empty] | VV | 2 | 2 | True | 1 | ROZPOCET
31 | K | 895941341 | Osazení vpusti uliční z betonových dílců DN 500 dno s výtokem | kus | 1 |  | 0 | CS ÚRS 2024 02 |  | základní |  | 0 | 0.12526 | 0.12526 | 0 | 0 | 4 | K | 2 |  |  |  | ROZPOCET | 0 | 0 | 0 | 0 | 0 | 1 | 0 | 4 | -1936163218
| Online PSC |  | https://podminky.urs.cz/item/CS_URS_2024_02/895941341 | [14 empty] | Online PSC | 2
| VV |  | "dno vpusti u ŠŽ" 1,00 |  | 1 | [12 empty] | VV | 2 | 2 | True | 1 | ROZPOCET
32 | M | 59224472 | vpusť uliční DN 500 kaliště s odtokem 150mm 500/245x65mm | kus | 1 |  | 0 | CS ÚRS 2024 02 |  | základní |  | 0 | 0.135 | 0.135 | 0 | 0 | 8 | M | 2 |  |  |  | ROZPOCET | 0 | 0 | 0 | 0 | 0 | 1 | 0 | 4 | 260168867
| VV |  | 1,00 |  | 1 | [12 empty] | VV | 2 | 2 | True | 1 | ROZPOCET
33 | K | 899133211 | Výměna (výšková úprava) vtokové mříže uliční vpusti na betonové skruži s použitím betonových vyrovnávacích prvků | kus | 5 |  | 0 | CS ÚRS 2024 02 |  | základní |  | 0 | 0.53326 | 2.6663 | 0.3 | 1.5 | 4 | K | 2 |  |  |  | ROZPOCET | 0 | 0 | 0 | 0 | 0 | 1 | 0 | 4 | 1547093327
| Online PSC |  | https://podminky.urs.cz/item/CS_URS_2024_02/899133211 | [14 empty] | Online PSC | 2
| VV |  | 5,00 |  | 5 | [12 empty] | VV | 2 | 2 | True | 1 | ROZPOCET
34 | K | 96687R | Vybourání uliční vpustí kompletní | kus | 1 |  | 0 |  |  | základní |  | 0 | 0 | 0 | 0 | 0 | 4 | K | 2 |  |  |  | ROZPOCET | 0 | 0 | 0 | 0 | 0 | 1 | 0 | 4 | -872846111
| VV |  | 1,00 |  | 1 | [12 empty] | VV | 2 | 2 | True | 1 | ROZPOCET
| VV |  | "s odvozem k recyklaci" | [14 empty] | VV | 2 | 1 | True | 0 | ROZPOCET
| D | 9 | Ostatní konstrukce a práce, bourání |  |  |  | 0 |  |  |  |  | 0 |  | 30.8482 |  | 0 | 1 | D | 1 |  |  |  | ROZPOCET | [6 empty] | 0
35 | K | 912000001 | Demontáž a zpětná montáž obrubníkových odrazek | kus | 5 |  | 0 |  |  | základní |  | 0 | 0 | 0 | 0 | 0 | 4 | K | 2 |  |  |  | ROZPOCET | 0 | 0 | 0 | 0 | 0 | 1 | 0 | 4 | 702224949
| VV |  | "demontáž, uložení v mnístě stavby a zpětná montáž" 5,00 |  | 5 | [12 empty] | VV | 2 | 2 | True | 1 | ROZPOCET
36 | K | 915121111 | Vodorovné dopravní značení stříkané barvou vodící čára bílá šířky 250 mm souvislá základní | m | 62 |  | 0 | CS ÚRS 2024 02 |  | základní |  | 0 | 0.0002 | 0.0124 | 0 | 0 | 4 | K | 2 |  |  |  | ROZPOCET | 0 | 0 | 0 | 0 | 0 | 1 | 0 | 4 | 816101245
| Online PSC |  | https://podminky.urs.cz/item/CS_URS_2024_02/915121111 | [14 empty] | Online PSC | 2
| VV |  | "V4 tl.250mm " 62,00 |  | 62 | [12 empty] | VV | 2 | 2 | True | 1 | ROZPOCET
37 | K | 915221111 | Vodorovné dopravní značení stříkaným plastem vodící čára bílá šířky 250 mm souvislá základní | m | 62 |  | 0 | CS ÚRS 2024 02 |  | základní |  | 0 | 0.0004 | 0.0248 | 0 | 0 | 4 | K | 2 |  |  |  | ROZPOCET | 0 | 0 | 0 | 0 | 0 | 1 | 0 | 4 | 613555656
| Online PSC |  | https://podminky.urs.cz/item/CS_URS_2024_02/915221111 | [14 empty] | Online PSC | 2
| VV |  | "V4 tl.250mm " 62,00 |  | 62 | [12 empty] | VV | 2 | 2 | True | 1 | ROZPOCET
38 | K | 915321115 | Vodorovné značení předformovaným termoplastem vodící pás pro slabozraké z 6 proužků | m | 8 |  | 0 | CS ÚRS 2024 02 |  | základní |  | 0 | 0.00014 | 0.00112 | 0 | 0 | 4 | K | 2 |  |  |  | ROZPOCET | 0 | 0 | 0 | 0 | 0 | 1 | 0 | 4 | -218237442
| Online PSC |  | https://podminky.urs.cz/item/CS_URS_2024_02/915321115 | [14 empty] | Online PSC | 2
| VV |  | "obnova vodícího pásu " 8,00 |  | 8 | [12 empty] | VV | 2 | 2 | True | 1 | ROZPOCET
39 | K | 915611111 | Předznačení pro vodorovné značení stříkané barvou nebo prováděné z nátěrových hmot liniové dělicí čáry, vodicí proužky | m | 62 |  | 0 | CS ÚRS 2024 02 |  | základní |  | 0 | 0 | 0 | 0 | 0 | 4 | K | 2 |  |  |  | ROZPOCET | 0 | 0 | 0 | 0 | 0 | 1 | 0 | 4 | 934818464
| Online PSC |  | https://podminky.urs.cz/item/CS_URS_2024_02/915611111 | [14 empty] | Online PSC | 2
| VV |  | "V4 tl.250mm " 62,00 |  | 62 | [12 empty] | VV | 2 | 2 | True | 1 | ROZPOCET
40 | K | 916241113 | Osazení obrubníku kamenného se zřízením lože, s vyplněním a zatřením spár cementovou maltou ležatého s boční opěrou z betonu prostého, do lože z betonu prostého | m | 80.7 |  | 0 | CS ÚRS 2024 02 |  | základní |  | 0 | 0.16849 | 13.5971 | 0 | 0 | 4 | K | 2 |  |  |  | ROZPOCET | 0 | 0 | 0 | 0 | 0 | 1 | 0 | 4 | -1027463414
| Online PSC |  | https://podminky.urs.cz/item/CS_URS_2024_02/916241113 | [14 empty] | Online PSC | 2
| VV |  | "75% obrubníků budou původní vybourané, 25% nové , obloukové obruby nové" " | [14 empty] | VV | 2 | 1 | True | 0 | ROZPOCET
| VV |  | "přímé původní " 69,70*0,75 |  | 52.275 | [12 empty] | VV | 2 | 2 | True | 0 | ROZPOCET
| VV |  | "přímé nové " 69,70*0,25 |  | 17.425 | [12 empty] | VV | 2 | 2 | True | 0 | ROZPOCET
| VV |  | "obloukový nový " 2,00 |  | 2 | [12 empty] | VV | 2 | 2 | True | 0 | ROZPOCET
| VV |  | "nájezdový původní " 9,00*0,75 |  | 6.75 | [12 empty] | VV | 2 | 2 | True | 0 | ROZPOCET
| VV |  | "nájezdový nový " 9,00*0,25 |  | 2.25 | [12 empty] | VV | 2 | 2 | True | 0 | ROZPOCET
| VV |  | Součet |  | 80.7 | [12 empty] | VV | 2 | 4 | True | 1 | ROZPOCET
41 | M | 58380004 | obrubník kamenný žulový přímý 1000x250x200mm | m | 17.779 |  | 0 | CS ÚRS 2024 02 |  | základní |  | 0 | 0.125 | 2.2224 | 0 | 0 | 8 | M | 2 |  |  |  | ROZPOCET | 0 | 0 | 0 | 0 | 0 | 1 | 0 | 4 | 574174341
| VV |  | 17,43 |  | 17.43 | [12 empty] | VV | 2 | 2 | True | 1 | ROZPOCET
| VV |  | 17,43*1,02 'Přepočtené koeficientem množství |  | 17.779 | [12 empty] | VV | 2 | 2 | False | 1 | ROZPOCET
42 | M | 58380004R | obrubník kamenný žulový přímý nájezdový 1000x250x200mm | m | 2.295 |  | 0 |  |  | základní |  | 0 | 0.125 | 0.28687 | 0 | 0 | 8 | M | 2 |  |  |  | ROZPOCET | 0 | 0 | 0 | 0 | 0 | 1 | 0 | 4 | -2092440998
| VV |  | 2,25 |  | 2.25 | [12 empty] | VV | 2 | 2 | True | 1 | ROZPOCET
| VV |  | 2,25*1,02 'Přepočtené koeficientem množství |  | 2.295 | [12 empty] | VV | 2 | 2 | False | 1 | ROZPOCET
43 | M | 58380414 | obrubník kamenný žulový obloukový R 0,5-1m 250x200mm | m | 2.04 |  | 0 | CS ÚRS 2024 02 |  | základní |  | 0 | 0.125 | 0.255 | 0 | 0 | 8 | M | 2 |  |  |  | ROZPOCET | 0 | 0 | 0 | 0 | 0 | 1 | 0 | 4 | -377001164
| VV |  | " R=0,60m " 2,00 |  | 2 | [12 empty] | VV | 2 | 2 | True | 1 | ROZPOCET
| VV |  | 2*1,02 'Přepočtené koeficientem množství |  | 2.04 | [12 empty] | VV | 2 | 2 | False | 1 | ROZPOCET
44 | K | 919111223R | Řezání dilatačních spár v čerstvém cementobetonovém krytu vytvoření komůrky pro těsnící zálivku šířky 12 mm, hloubky 30 mm | m | 29.8 |  | 0 |  |  | základní |  | 0 | 1e-05 | 0.000298 | 0 | 0 | 4 | K | 2 |  |  |  | ROZPOCET | 0 | 0 | 0 | 0 | 0 | 1 | 0 | 4 | -503210480
| VV |  | "frézování komůrky pro smršťovací spáru" 4,00 |  | 4 | [12 empty] | VV | 2 | 2 | True | 0 | ROZPOCET
| VV |  | "frézování komůrky pro opravu trhlin" 25,80 |  | 25.8 | [12 empty] | VV | 2 | 2 | True | 0 | ROZPOCET
| VV |  | Součet |  | 29.8 | [12 empty] | VV | 2 | 4 | True | 1 | ROZPOCET
45 | K | 919112232 | Řezání dilatačních spár v živičném krytu vytvoření komůrky pro těsnící zálivku šířky 20 mm, hloubky 30 mm | m | 40.17 |  | 0 | CS ÚRS 2024 02 |  | základní |  | 0 | 1e-05 | 0.0004017 | 0 | 0 | 4 | K | 2 |  |  |  | ROZPOCET | 0 | 0 | 0 | 0 | 0 | 1 | 0 | 4 | 1949670877
| Online PSC |  | https://podminky.urs.cz/item/CS_URS_2024_02/919112232 | [14 empty] | Online PSC | 2
| VV |  | "dilatační spára v novém CB krytu " 40,17 |  | 40.17 | [12 empty] | VV | 2 | 2 | True | 1 | ROZPOCET
46 | K | 919121122R | Těsnění spár zálivkou za studena pro komůrky š 12 mm hl 30 mm s těsnicím profilem 16mm | m | 29.8 |  | 0 |  |  | základní |  | 0 | 0.00018 | 0.005364 | 0 | 0 | 4 | K | 2 |  |  |  | ROZPOCET | 0 | 0 | 0 | 0 | 0 | 1 | 0 | 4 | 1230315496
| VV |  | "frézování komůrky pro smršťovací spáru" 4,00 |  | 4 | [12 empty] | VV | 2 | 2 | True | 0 | ROZPOCET
| VV |  | "frézování komůrky pro opravu trhlin" 25,80 |  | 25.8 | [12 empty] | VV | 2 | 2 | True | 0 | ROZPOCET
| VV |  | Součet |  | 29.8 | [12 empty] | VV | 2 | 4 | True | 1 | ROZPOCET
47 | K | 919121131 | Utěsnění dilatačních spár zálivkou za studena v cementobetonovém nebo živičném krytu včetně adhezního nátěru s těsnicím profilem pod zálivkou, pro komůrky šířky 20 mm, hloubky 30 mm | m | 99.47 |  | 0 | CS ÚRS 2024 02 |  | základní |  | 0 | 0.00012 | 0.011936 | 0 | 0 | 4 | K | 2 |  |  |  | ROZPOCET | 0 | 0 | 0 | 0 | 0 | 1 | 0 | 4 | -363891704
| Online PSC |  | https://podminky.urs.cz/item/CS_URS_2024_02/919121131 | [14 empty] | Online PSC | 2
| VV |  | "dilatační spára v novém CB krytu " 40,17 |  | 40.17 | [12 empty] | VV | 2 | 2 | True | 0 | ROZPOCET
| VV |  | "dilatační spára ve stávajícímCB krytu " 44,70 |  | 44.7 | [12 empty] | VV | 2 | 2 | True | 0 | ROZPOCET
| VV |  | "u štěrbinového žlabu " 14,60 |  | 14.6 | [12 empty] | VV | 2 | 2 | True | 0 | ROZPOCET
| VV |  | Součet |  | 99.47 | [12 empty] | VV | 2 | 4 | True | 1 | ROZPOCET
48 | K | 919716111 | Ocelová výztuž cementobetonového krytu ze svařovaných sítí hmotnosti do 7,5 kg/m2 | t | 0.095 |  | 0 | CS ÚRS 2024 02 |  | základní |  | 0 | 1.016 | 0.096521 | 0 | 0 | 4 | K | 2 |  |  |  | ROZPOCET | 0 | 0 | 0 | 0 | 0 | 1 | 0 | 4 | -1270630945
| Online PSC |  | https://podminky.urs.cz/item/CS_URS_2024_02/919716111 | [14 empty] | Online PSC | 2
| VV |  | "svařovaná sítˇdo CB krytu 100/100/8" 12,00*0,0079 |  | 0.095 | [12 empty] | VV | 2 | 2 | True | 1 | ROZPOCET
49 | K | 919732211 | Styčná pracovní spára při napojení nového živičného povrchu na stávající se zalitím za tepla modifikovanou asfaltovou hmotou s posypem vápenným hydrátem šířky do 15 mm, hloubky do 25 mm včetně prořezání spáry | m | 228.54 |  | 0 | CS ÚRS 2024 02 |  | základní |  | 0 | 0.00061 | 0.13941 | 0 | 0 | 4 | K | 2 |  |  |  | ROZPOCET | 0 | 0 | 0 | 0 | 0 | 1 | 0 | 4 | 1097362444
| Online PSC |  | https://podminky.urs.cz/item/CS_URS_2024_02/919732211 | [14 empty] | Online PSC | 2
| VV |  | 116,34+112,20 |  | 228.54 | [12 empty] | VV | 2 | 2 | True | 1 | ROZPOCET
50 | K | 919735111 | Řezání stávajícího živičného krytu nebo podkladu hloubky do 50 mm | m | 124.3 |  | 0 | CS ÚRS 2024 02 |  | základní |  | 0 | 0 | 0 | 0 | 0 | 4 | K | 2 |  |  |  | ROZPOCET | 0 | 0 | 0 | 0 | 0 | 1 | 0 | 4 | -485086949
| Online PSC |  | https://podminky.urs.cz/item/CS_URS_2024_02/919735111 | [14 empty] | Online PSC | 2
| VV |  | " demolice obrusné vrstvy stávající ul. Pod Hroby tl.40mm" 124,30 |  | 124.3 | [12 empty] | VV | 2 | 2 | True | 1 | ROZPOCET
51 | K | 919735112 | Řezání stávajícího živičného krytu nebo podkladu hloubky přes 50 do 100 mm | m | 120.3 |  | 0 | CS ÚRS 2024 02 |  | základní |  | 0 | 0 | 0 | 0 | 0 | 4 | K | 2 |  |  |  | ROZPOCET | 0 | 0 | 0 | 0 | 0 | 1 | 0 | 4 | -383121819
| Online PSC |  | https://podminky.urs.cz/item/CS_URS_2024_02/919735112 | [14 empty] | Online PSC | 2
| VV |  | " demolice podkladní vrstvy stávající ul. Pod Hroby tl.70mm" 120,30 |  | 120.3 | [12 empty] | VV | 2 | 2 | True | 1 | ROZPOCET
52 | K | 919735122 | Řezání stávajícího betonového krytu nebo podkladu hloubky přes 50 do 100 mm | m | 4 |  | 0 | CS ÚRS 2024 02 |  | základní |  | 0 | 2e-05 | 8e-05 | 0 | 0 | 4 | K | 2 |  |  |  | ROZPOCET | 0 | 0 | 0 | 0 | 0 | 1 | 0 | 4 | 604428256
| Online PSC |  | https://podminky.urs.cz/item/CS_URS_2024_02/919735122 | [14 empty] | Online PSC | 2
| VV |  | "smršťovací spára" 4,00 |  | 4 | [12 empty] | VV | 2 | 2 | True | 1 | ROZPOCET
53 | K | 919735124 | Řezání stávajícího betonového krytu nebo podkladu hloubky přes 150 do 200 mm | m | 44.7 |  | 0 | CS ÚRS 2024 02 |  | základní |  | 0 | 8e-05 | 0.003576 | 0 | 0 | 4 | K | 2 |  |  |  | ROZPOCET | 0 | 0 | 0 | 0 | 0 | 1 | 0 | 4 | 413255935
| Online PSC |  | https://podminky.urs.cz/item/CS_URS_2024_02/919735124 | [14 empty] | Online PSC | 2
| VV |  | "dilatační spára stávajícího CB krytu " 44,70 |  | 44.7 | [12 empty] | VV | 2 | 2 | True | 1 | ROZPOCET
54 | K | 931992111 | Výplň dilatačních spár z polystyrenu pěnového, tloušťky 20 mm | m2 | 29.028 |  | 0 | CS ÚRS 2024 02 |  | základní |  | 0 | 0.00063 | 0.018288 | 0 | 0 | 4 | K | 2 |  |  |  | ROZPOCET | 0 | 0 | 0 | 0 | 0 | 1 | 0 | 4 | -1739788900
| Online PSC |  | https://podminky.urs.cz/item/CS_URS_2024_02/931992111 | [14 empty] | Online PSC | 2
| VV |  | "dilatační spáry v novém CB krytu " 0,17*40,17 |  | 6.829 | [12 empty] | VV | 2 | 2 | True | 0 | ROZPOCET
| VV |  | "dilatační spáry ve stáv. CB krytu " 0,17*44,70 |  | 7.599 | [12 empty] | VV | 2 | 2 | True | 0 | ROZPOCET
| VV |  | "u štěrbinového žlabu " 14,60 |  | 14.6 | [12 empty] | VV | 2 | 2 | True | 0 | ROZPOCET
| VV |  | Součet |  | 29.028 | [12 empty] | VV | 2 | 4 | True | 1 | ROZPOCET
55 | K | 935114232 | Osazení štěrbinového odvodňovacího betonového žlabu rozměru 400/450x500 mm bez obrubníku se spádem dna 0,5 % | m | 19 |  | 0 | CS ÚRS 2024 02 |  | základní |  | 0 | 0.25092 | 4.7675 | 0 | 0 | 4 | K | 2 |  |  |  | ROZPOCET | 0 | 0 | 0 | 0 | 0 | 1 | 0 | 4 | -1721745054
| Online PSC |  | https://podminky.urs.cz/item/CS_URS_2024_02/935114232 | [14 empty] | Online PSC | 2
| VV |  | "vnitřní spád 0,5%" ,do betonu C 20/25 n XF2" | [14 empty] | VV | 2 | 1 | True | 0 | ROZPOCET
| VV |  | 19,00 |  | 19 | [12 empty] | VV | 2 | 2 | True | 1 | ROZPOCET
56 | M | 59221131 | trouba s přerušovanou štěrbinou betonová D400 spád dna 0,5% 400/450x500mm | m | 19 |  | 0 | CS ÚRS 2024 02 |  | základní |  | 0 | 0.402 | 7.638 | 0 | 0 | 8 | M | 2 |  |  |  | ROZPOCET | 0 | 0 | 0 | 0 | 0 | 1 | 0 | 4 | 771026457
| VV |  | 19,00 |  | 19 | [12 empty] | VV | 2 | 2 | True | 1 | ROZPOCET
57 | K | 935114233 | Osazení štěrbinového odvodňovacího betonového žlabu rozměru 400/450x500 mm bez obrubníku záslepky | kus | 2 |  | 0 | CS ÚRS 2024 02 |  | základní |  | 0 | 0.01457 | 0.02914 | 0 | 0 | 4 | K | 2 |  |  |  | ROZPOCET | 0 | 0 | 0 | 0 | 0 | 1 | 0 | 4 | -322902286
| Online PSC |  | https://podminky.urs.cz/item/CS_URS_2024_02/935114233 | [14 empty] | Online PSC | 2
| VV |  | 2,00 |  | 2 | [12 empty] | VV | 2 | 2 | True | 1 | ROZPOCET
58 | M | 59221667 | záslepka pro štěrbinovou troubu D400/E600/F900 400/450x500x120mm | kus | 2 |  | 0 | CS ÚRS 2024 02 |  | základní |  | 0 | 0.076 | 0.152 | 0 | 0 | 8 | M | 2 |  |  |  | ROZPOCET | 0 | 0 | 0 | 0 | 0 | 1 | 0 | 4 | 1265945541
| VV |  | "záslepky na pero a drážku " | [14 empty] | VV | 2 | 1 | True | 0 | ROZPOCET
| VV |  | "pero " 1,00 |  | 1 | [12 empty] | VV | 2 | 2 | True | 0 | ROZPOCET
| VV |  | "drážka" 1,00 |  | 1 | [12 empty] | VV | 2 | 2 | True | 0 | ROZPOCET
| VV |  | Součet |  | 2 | [12 empty] | VV | 2 | 4 | True | 1 | ROZPOCET
59 | K | 935114234 | Osazení štěrbinového odvodňovacího betonového žlabu rozměru 400/450x500 mm bez obrubníku čisticího kusu | kus | 1 |  | 0 | CS ÚRS 2024 02 |  | základní |  | 0 | 0.25092 | 0.25092 | 0 | 0 | 4 | K | 2 |  |  |  | ROZPOCET | 0 | 0 | 0 | 0 | 0 | 1 | 0 | 4 | -941107605
| Online PSC |  | https://podminky.urs.cz/item/CS_URS_2024_02/935114234 | [14 empty] | Online PSC | 2
| VV |  | 1,00 |  | 1 | [12 empty] | VV | 2 | 2 | True | 1 | ROZPOCET
60 | M | 59221040 | kus čisticí pro štěrbinovou troubu D400 400/450x500x1000mm | kus | 1 |  | 0 | CS ÚRS 2024 02 |  | základní |  | 0 | 0.403 | 0.403 | 0 | 0 | 8 | M | 2 |  |  |  | ROZPOCET | 0 | 0 | 0 | 0 | 0 | 1 | 0 | 4 | 2094576121
| VV |  | 1,00 |  | 1 | [12 empty] | VV | 2 | 2 | True | 1 | ROZPOCET
61 | K | 935114235 | Osazení štěrbinového odvodňovacího betonového žlabu rozměru 400/450x500 mm bez obrubníku vpusťového kompletu | kus | 1 |  | 0 | CS ÚRS 2024 02 |  | základní |  | 0 | 0.39593 | 0.39593 | 0 | 0 | 4 | K | 2 |  |  |  | ROZPOCET | 0 | 0 | 0 | 0 | 0 | 1 | 0 | 4 | -864385963
| Online PSC |  | https://podminky.urs.cz/item/CS_URS_2024_02/935114235 | [14 empty] | Online PSC | 2
| VV |  | 1,00 |  | 1 | [12 empty] | VV | 2 | 2 | True | 1 | ROZPOCET
62 | M | 59223300 | vpusťový komplet pro štěrbinovou trubu D400 400/450x500x1000mm | kus | 1 |  | 0 | CS ÚRS 2024 02 |  | základní |  | 0 | 0.347 | 0.347 | 0 | 0 | 8 | M | 2 |  |  |  | ROZPOCET | 0 | 0 | 0 | 0 | 0 | 1 | 0 | 4 | -813972420
| VV |  | 1,00 |  | 1 | [12 empty] | VV | 2 | 2 | True | 1 | ROZPOCET
63 | K | 939941113 | Zřízení těsnění pracovní spáry ocelovým plechem ve stěně | m | 5.84 |  | 0 | CS ÚRS 2024 02 |  | základní |  | 0 | 0.0269 | 0.1571 | 0 | 0 | 4 | K | 2 |  |  |  | ROZPOCET | 0 | 0 | 0 | 0 | 0 | 1 | 0 | 4 | 411886599
| Online PSC |  | https://podminky.urs.cz/item/CS_URS_2024_02/939941113 | [14 empty] | Online PSC | 2
| VV |  | "ochranný plech tl. 0,70mm u ŠŽ" 0,40*14,60 |  | 5.84 | [12 empty] | VV | 2 | 2 | True | 1 | ROZPOCET
64 | M | 13814189R | plech hladký Pz jakost EN 10143 tl 0,7mm tabule | t | 0.032 |  | 0 |  |  | základní |  | 0 | 1 | 0.032 | 0 | 0 | 8 | M | 2 |  |  |  | ROZPOCET | 0 | 0 | 0 | 0 | 0 | 1 | 0 | 4 | 1402858121
| VV |  | 5,84*0,005504 |  | 0.032 | [12 empty] | VV | 2 | 2 | True | 1 | ROZPOCET
65 | K | 979024443 | Očištění vybouraných prvků komunikací od spojovacího materiálu s odklizením a uložením očištěných hmot a spojovacího materiálu na skládku na vzdálenost do 10 m obrubníků a krajníků, vybouraných z jakéhokoliv lože a s jakoukoliv výplní spár silničních | m | 102.619 |  | 0 | CS ÚRS 2024 02 |  | základní |  | 0 | 0 | 0 | 0 | 0 | 4 | K | 2 |  |  |  | ROZPOCET | 0 | 0 | 0 | 0 | 0 | 1 | 0 | 4 | -1231858517
| Online PSC |  | https://podminky.urs.cz/item/CS_URS_2024_02/979024443 | [14 empty] | Online PSC | 2
| VV |  | " zpětně použitá kamenná dlažba dle pol.113106211" 108,02*0,95 |  | 102.619 | [12 empty] | VV | 2 | 2 | True | 1 | ROZPOCET
66 | K | 979071111 | Očištění vybouraných dlažebních kostek od spojovacího materiálu, s uložením očištěných kostek na skládku, s odklizením odpadových hmot na hromady a s odklizením vybouraných kostek na vzdálenost do 3 m velkých, s původním vyplněním spár kamenivem těženým | m2 | 50.03 |  | 0 | CS ÚRS 2024 02 |  | základní |  | 0 | 0 | 0 | 0 | 0 | 4 | K | 2 |  |  |  | ROZPOCET | 0 | 0 | 0 | 0 | 0 | 1 | 0 | 4 | 1290083955
| Online PSC |  | https://podminky.urs.cz/item/CS_URS_2024_02/979071111 | [14 empty] | Online PSC | 2
| VV |  | "zpětně použité kamenné obrubníky dle pol.113201112" 50,03 |  | 50.03 | [12 empty] | VV | 2 | 2 | True | 1 | ROZPOCET
| D | 997 | Přesun sutě |  |  |  | 0 |  |  |  |  | 0 |  | 0 |  | 0 | 1 | D | 1 |  |  |  | ROZPOCET | [6 empty] | 0
67 | K | 997221551 | Vodorovná doprava suti bez naložení, ale se složením a s hrubým urovnáním ze sypkých materiálů, na vzdálenost do 1 km | t | 31.704 |  | 0 | CS ÚRS 2024 02 |  | základní |  | 0 | 0 | 0 | 0 | 0 | 4 | K | 2 |  |  |  | ROZPOCET | 0 | 0 | 0 | 0 | 0 | 1 | 0 | 4 | 861927354
| Online PSC |  | https://podminky.urs.cz/item/CS_URS_2024_02/997221551 | [14 empty] | Online PSC | 2
| VV |  | "na mezideponii do 500m tam " | [14 empty] | VV | 2 | 1 | True | 0 | ROZPOCET
| VV |  | " kamenivo dle pol.113107322 ,použije se pro násypy v komunikaci" 4,20*0,290 |  | 1.218 | [12 empty] | VV | 2 | 2 | True | 0 | ROZPOCET
| VV |  | "na recyklační skládku do 10km" | [14 empty] | VV | 2 | 1 | True | 0 | ROZPOCET
| VV |  | " kamenivo dle pol.113107322" (16,67+8,90+2,00)*0,290 |  | 7.995 | [12 empty] | VV | 2 | 2 | True | 0 | ROZPOCET
| VV |  | "frézovaná živice dle pol.113154522" 110,00*0,092 |  | 10.12 | [12 empty] | VV | 2 | 2 | True | 0 | ROZPOCET
| VV |  | "frézovaná živice dle pol.113154525" 76,84*0,161 |  | 12.371 | [12 empty] | VV | 2 | 2 | True | 0 | ROZPOCET
| VV |  | Součet |  | 31.704 | [12 empty] | VV | 2 | 4 | True | 1 | ROZPOCET
68 | K | 997221559 | Vodorovná doprava suti bez naložení, ale se složením a s hrubým urovnáním Příplatek k ceně za každý další započatý 1 km přes 1 km | t | 274.379 |  | 0 | CS ÚRS 2024 02 |  | základní |  | 0 | 0 | 0 | 0 | 0 | 4 | K | 2 |  |  |  | ROZPOCET | 0 | 0 | 0 | 0 | 0 | 1 | 0 | 4 | -2092646466
| Online PSC |  | https://podminky.urs.cz/item/CS_URS_2024_02/997221559 | [14 empty] | Online PSC | 2
| VV |  | "na recyklační skládku do 10km" | [14 empty] | VV | 2 | 1 | True | 0 | ROZPOCET
| VV |  | " kamenivo dle pol.113107322" (16,67+8,90+2,00)*0,290*9 |  | 71.958 | [12 empty] | VV | 2 | 2 | True | 0 | ROZPOCET
| VV |  | "frézovaná živice dle pol.113154522" 110,00*0,092*9 |  | 91.08 | [12 empty] | VV | 2 | 2 | True | 0 | ROZPOCET
| VV |  | "frézovaná živice dle pol.113154525" 76,84*0,161*9 |  | 111.341 | [12 empty] | VV | 2 | 2 | True | 0 | ROZPOCET
| VV |  | Součet |  | 274.379 | [12 empty] | VV | 2 | 4 | True | 1 | ROZPOCET
69 | K | 997221561 | Vodorovná doprava suti bez naložení, ale se složením a s hrubým urovnáním z kusových materiálů, na vzdálenost do 1 km | t | 132.484 |  | 0 | CS ÚRS 2024 02 |  | základní |  | 0 | 0 | 0 | 0 | 0 | 4 | K | 2 |  |  |  | ROZPOCET | 0 | 0 | 0 | 0 | 0 | 1 | 0 | 4 | -370294449
| Online PSC |  | https://podminky.urs.cz/item/CS_URS_2024_02/997221561 | [14 empty] | Online PSC | 2
| VV |  | "na mezideponii do 500m tam a zpět tzn. 2x" | [14 empty] | VV | 2 | 1 | True | 0 | ROZPOCET
| VV |  | " kamenná dlažba dle pol.113106211" 113,70*0,95*0,417*2 |  | 90.085 | [12 empty] | VV | 2 | 2 | True | 0 | ROZPOCET
| VV |  | " kamenné obrubníky dle pol.113201112" 50,03*0,290*2 |  | 29.017 | [12 empty] | VV | 2 | 2 | True | 0 | ROZPOCET
| VV |  | "na recyklační skládku do 10km" | [14 empty] | VV | 2 | 1 | True | 0 | ROZPOCET
| VV |  | " kamenná dlažba dle pol.113106211" 113,70*0,05*0,417 |  | 2.371 | [12 empty] | VV | 2 | 2 | True | 0 | ROZPOCET
| VV |  | " kamenné obrubníky dle pol.113201112" 37,97*0,290 |  | 11.011 | [12 empty] | VV | 2 | 2 | True | 0 | ROZPOCET
| VV |  | Součet |  | 132.484 | [12 empty] | VV | 2 | 4 | True | 1 | ROZPOCET
70 | K | 997221569 | Vodorovná doprava suti bez naložení, ale se složením a s hrubým urovnáním Příplatek k ceně za každý další započatý 1 km přes 1 km | t | 62.661 |  | 0 | CS ÚRS 2024 02 |  | základní |  | 0 | 0 | 0 | 0 | 0 | 4 | K | 2 |  |  |  | ROZPOCET | 0 | 0 | 0 | 0 | 0 | 1 | 0 | 4 | -767601235
| Online PSC |  | https://podminky.urs.cz/item/CS_URS_2024_02/997221569 | [14 empty] | Online PSC | 2
| VV |  | "na recyklační skládku do 10km" | [14 empty] | VV | 2 | 1 | True | 0 | ROZPOCET
| VV |  | " kamenná dlažba dle pol.113106211" 113,70*0,05*0,417*9 |  | 21.336 | [12 empty] | VV | 2 | 2 | True | 0 | ROZPOCET
| VV |  | " kamenné obrubníky dle pol.113201112" 37,97*0,290*0,417*9 |  | 41.325 | [12 empty] | VV | 2 | 2 | True | 0 | ROZPOCET
| VV |  | Součet |  | 62.661 | [12 empty] | VV | 2 | 4 | True | 1 | ROZPOCET
71 | K | 997221571 | Vodorovná doprava vybouraných hmot bez naložení, ale se složením a s hrubým urovnáním na vzdálenost do 1 km | t | 49.334 |  | 0 | CS ÚRS 2024 02 |  | základní |  | 0 | 0 | 0 | 0 | 0 | 4 | K | 2 |  |  |  | ROZPOCET | 0 | 0 | 0 | 0 | 0 | 1 | 0 | 4 | -374095266
| Online PSC |  | https://podminky.urs.cz/item/CS_URS_2024_02/997221571 | [14 empty] | Online PSC | 2
| VV |  | "na recyklační skládku do 10km" | [14 empty] | VV | 2 | 1 | True | 0 | ROZPOCET
| VV |  | "stmelené podkladní vrstvy dle pol.113107331" 30,97*0,325 |  | 10.065 | [12 empty] | VV | 2 | 2 | True | 0 | ROZPOCET
| VV |  | "beton a stmelené podkladní vrstvy dle pol.113107332" (49,64+10,79)*0,625 |  | 37.769 | [12 empty] | VV | 2 | 2 | True | 0 | ROZPOCET
| VV |  | "UV dle pol. 96687R " 1,00*1,50 |  | 1.5 | [12 empty] | VV | 2 | 2 | True | 0 | ROZPOCET
| VV |  | Součet |  | 49.334 | [12 empty] | VV | 2 | 4 | True | 1 | ROZPOCET
72 | K | 997221579 | Vodorovná doprava vybouraných hmot bez naložení, ale se složením a s hrubým urovnáním na vzdálenost Příplatek k ceně za každý další započatý 1 km přes 1 km | t | 443.48 |  | 0 | CS ÚRS 2024 02 |  | základní |  | 0 | 0 | 0 | 0 | 0 | 4 | K | 2 |  |  |  | ROZPOCET | 0 | 0 | 0 | 0 | 0 | 1 | 0 | 4 | 1630794962
| Online PSC |  | https://podminky.urs.cz/item/CS_URS_2024_02/997221579 | [14 empty] | Online PSC | 2
| VV |  | "na recyklační skládku do 10km" | [14 empty] | VV | 2 | 1 | True | 0 | ROZPOCET
| VV |  | "stmelené podkladní vrstvy dle pol.113107331" 30,79*0,325*9 |  | 90.061 | [12 empty] | VV | 2 | 2 | True | 0 | ROZPOCET
| VV |  | "beton a stmelené podkladní vrstvy dle pol.113107332" (49,64+10,79)*0,625*9 |  | 339.919 | [12 empty] | VV | 2 | 2 | True | 0 | ROZPOCET
| VV |  | "UV dle pol. 96687R " 1,00*1,50*9 |  | 13.5 | [12 empty] | VV | 2 | 2 | True | 0 | ROZPOCET
| VV |  | Součet |  | 443.48 | [12 empty] | VV | 2 | 4 | True | 1 | ROZPOCET
73 | K | 997221612 | Nakládání na dopravní prostředky pro vodorovnou dopravu vybouraných hmot | t | 59.551 |  | 0 | CS ÚRS 2024 02 |  | základní |  | 0 | 0 | 0 | 0 | 0 | 4 | K | 2 |  |  |  | ROZPOCET | 0 | 0 | 0 | 0 | 0 | 1 | 0 | 4 | -1791329769
| Online PSC |  | https://podminky.urs.cz/item/CS_URS_2024_02/997221612 | [14 empty] | Online PSC | 2
| VV |  | "na mezideponii " | [14 empty] | VV | 2 | 1 | True | 0 | ROZPOCET
| VV |  | " kamenná dlažba dle pol.113106211" 113,70*0,95*0,417 |  | 45.042 | [12 empty] | VV | 2 | 2 | True | 0 | ROZPOCET
| VV |  | " kamenné obrubníky dle pol.113201112" 50,03*0,290 |  | 14.509 | [12 empty] | VV | 2 | 2 | True | 0 | ROZPOCET
| VV |  | Součet |  | 59.551 | [12 empty] | VV | 2 | 4 | True | 1 | ROZPOCET
74 | K | 997221861 | Poplatek za uložení stavebního odpadu na recyklační skládce (skládkovné) z prostého betonu zatříděného do Katalogu odpadů pod kódem 17 01 01 | t | 49.334 |  | 0 | CS ÚRS 2024 02 |  | základní |  | 0 | 0 | 0 | 0 | 0 | 4 | K | 2 |  |  |  | ROZPOCET | 0 | 0 | 0 | 0 | 0 | 1 | 0 | 4 | 1764714113
| Online PSC |  | https://podminky.urs.cz/item/CS_URS_2024_02/997221861 | [14 empty] | Online PSC | 2
| VV |  | "stmelené podkladní vrstvy dle pol.113107331" 30,97*0,325 |  | 10.065 | [12 empty] | VV | 2 | 2 | True | 0 | ROZPOCET
| VV |  | "beton a stmelené podkladní vrstvy dle pol.113107332" (49,64+10,79)*0,625 |  | 37.769 | [12 empty] | VV | 2 | 2 | True | 0 | ROZPOCET
| VV |  | "UV dle pol. 96687R " 1,00*1,50 |  | 1.5 | [12 empty] | VV | 2 | 2 | True | 0 | ROZPOCET
| VV |  | Součet |  | 49.334 | [12 empty] | VV | 2 | 4 | True | 1 | ROZPOCET
75 | K | 997221873 | Poplatek za uložení stavebního odpadu na recyklační skládce (skládkovné) zeminy a kamení zatříděného do Katalogu odpadů pod kódem 17 05 04 | t | 21.377 |  | 0 | CS ÚRS 2024 02 |  | základní |  | 0 | 0 | 0 | 0 | 0 | 4 | K | 2 |  |  |  | ROZPOCET | 0 | 0 | 0 | 0 | 0 | 1 | 0 | 4 | 1062640235
| Online PSC |  | https://podminky.urs.cz/item/CS_URS_2024_02/997221873 | [14 empty] | Online PSC | 2
| VV |  | " kamenivo dle pol.113107322" (16,67+8,90+2,00)*0,290 |  | 7.995 | [12 empty] | VV | 2 | 2 | True | 0 | ROZPOCET
| VV |  | " kamenná dlažba dle pol.113106211" 113,70*0,05*0,417 |  | 2.371 | [12 empty] | VV | 2 | 2 | True | 0 | ROZPOCET
| VV |  | " kamenné obrubníky dle pol.113201112" 37,97*0,290 |  | 11.011 | [12 empty] | VV | 2 | 2 | True | 0 | ROZPOCET
| VV |  | Součet |  | 21.377 | [12 empty] | VV | 2 | 4 | True | 1 | ROZPOCET
76 | K | 997221875 | Poplatek za uložení stavebního odpadu na recyklační skládce (skládkovné) asfaltového bez obsahu dehtu zatříděného do Katalogu odpadů pod kódem 17 03 02 | t | 22.512 |  | 0 | CS ÚRS 2024 02 |  | základní |  | 0 | 0 | 0 | 0 | 0 | 4 | K | 2 |  |  |  | ROZPOCET | 0 | 0 | 0 | 0 | 0 | 1 | 0 | 4 | 163325965
| Online PSC |  | https://podminky.urs.cz/item/CS_URS_2024_02/997221875 | [14 empty] | Online PSC | 2
| VV |  | "frézovaná živice dle pol.113154522" 110,23*0,092 |  | 10.141 | [12 empty] | VV | 2 | 2 | True | 0 | ROZPOCET
| VV |  | "frézovaná živice dle pol.113154525" 76,84*0,161 |  | 12.371 | [12 empty] | VV | 2 | 2 | True | 0 | ROZPOCET
| VV |  | Součet |  | 22.512 | [12 empty] | VV | 2 | 4 | True | 1 | ROZPOCET
| D | VRN | Vedlejší rozpočtové náklady |  |  |  | 0 |  |  |  |  | 0 |  | 0 |  | 0 | 5 | D | 0 |  |  |  | ROZPOCET | [6 empty] | 0
| D | VRN1 | Průzkumné, geodetické a projektové práce |  |  |  | 0 |  |  |  |  | 0 |  | 0 |  | 0 | 5 | D | 1 |  |  |  | ROZPOCET | [6 empty] | 0
77 | K | 012103000 | Geodetické práce před výstavbou | Kč | 1 |  | 0 | CS ÚRS 2024 02 |  | základní |  | 0 | 0 | 0 | 0 | 0 | 1024 | K | 2 |  |  |  | ROZPOCET | 0 | 0 | 0 | 0 | 0 | 1 | 0 | 1024 | -647315260
| Online PSC |  | https://podminky.urs.cz/item/CS_URS_2024_02/012103000 | [14 empty] | Online PSC | 2
| VV |  | "vytýčení inženýrských sítí " 1,00 |  | 1 | [12 empty] | VV | 2 | 2 | True | 1 | ROZPOCET
78 | K | 012203000 | Geodetické práce při provádění stavby | Kč | 1 |  | 0 | CS ÚRS 2024 02 |  | základní |  | 0 | 0 | 0 | 0 | 0 | 1024 | K | 2 |  |  |  | ROZPOCET | 0 | 0 | 0 | 0 | 0 | 1 | 0 | 1024 | -578514936
| Online PSC |  | https://podminky.urs.cz/item/CS_URS_2024_02/012203000 | [14 empty] | Online PSC | 2
| VV |  | "geodetické práce při provádění stavby" 1,00 |  | 1 | [12 empty] | VV | 2 | 2 | True | 1 | ROZPOCET
79 | K | 012303000 | Geodetické práce po výstavbě | Kč | 1 |  | 0 | CS ÚRS 2024 02 |  | základní |  | 0 | 0 | 0 | 0 | 0 | 1024 | K | 2 |  |  |  | ROZPOCET | 0 | 0 | 0 | 0 | 0 | 1 | 0 | 1024 | 1841080197
| Online PSC |  | https://podminky.urs.cz/item/CS_URS_2024_02/012303000 | [14 empty] | Online PSC | 2
| VV |  | "zaměření skutečného provedení" 1,00 |  | 1 | [12 empty] | VV | 2 | 2 | True | 1 | ROZPOCET
| D | VRN3 | Zařízení staveniště |  |  |  | 0 |  |  |  |  | 0 |  | 0 |  | 0 | 5 | D | 1 |  |  |  | ROZPOCET | [6 empty] | 0
80 | K | 030001000 | Zařízení staveniště | Kč | 1 |  | 0 | CS ÚRS 2024 02 |  | základní |  | 0 | 0 | 0 | 0 | 0 | 1024 | K | 2 |  |  |  | ROZPOCET | 0 | 0 | 0 | 0 | 0 | 1 | 0 | 1024 | -967594051
| Online PSC |  | https://podminky.urs.cz/item/CS_URS_2024_02/030001000 | [14 empty] | Online PSC | 2
| VV |  | 1,00 |  | 1 | [12 empty] | VV | 2 | 2 | True | 1 | ROZPOCET
| D | VRN7 | Provozní vlivy |  |  |  | 0 |  |  |  |  | 0 |  | 0 |  | 0 | 5 | D | 1 |  |  |  | ROZPOCET | [6 empty] | 0
81 | K | 072103011R | Zajištění (projednání) DIO | Kč | 1 |  | 0 |  |  | základní |  | 0 | 0 | 0 | 0 | 0 | 1024 | K | 2 |  |  |  | ROZPOCET | 0 | 0 | 0 | 0 | 0 | 1 | 0 | 1024 | -988360989
| VV |  | "projednání DIO " 1,00 |  | 1 | [12 empty] | VV | 2 | 2 | True | 1 | ROZPOCET
82 | K | 072203000 | Silniční provoz - zajištění DIO (dopravní značení) | Kč | 1 |  | 0 | CS ÚRS 2024 02 |  | základní |  | 0 | 0 | 0 | 0 | 0 | 1024 | K | 2 |  |  |  | ROZPOCET | 0 | 0 | 0 | 0 | 0 | 1 | 0 | 1024 | 376635456
| Online PSC |  | https://podminky.urs.cz/item/CS_URS_2024_02/072203000 | [14 empty] | Online PSC | 2
| VV |  | 1,00 |  | 1 | [12 empty] | VV | 2 | 2 | True | 1 | ROZPOCET