## Rekapitulace
Rekonstrukce ulice Kutnohorská
k.ú. Kolín, ulice Kutnohorská
OBSAH
CELKOVÝ VÝKAZ VÝMĚR
| Popis | Cena bez DPH | DPH | Cena s DPH
| OBECNÉ POŽADAVKY | 0 | 0 | 0
D.1 | STAVEBNÍ OBJEKTY | 0 | 0 | 0
SO 001 | PŘÍPRAVA ÚZEMÍ | 0 | 0 | 0
SO 101 | KOMUNIKACE A ZPEVNĚNÉ PLOCHY | 0 | 0 | 0
SO 102 | DIO | 0 | 0 | 0
SO 301_A | REKONSTRUKCE KANALIZACE ODSTRANĚNÍ STÁVAJÍCÍ KANALIZACE | 0 | 0 | 0
SO 301_B | REKONSTRUKCE KANALIZACE KANALIZACE DN 600 - UL. MOSTNÍ, POLITICKÝCH VĚZŇŮ | 0 | 0 | 0
SO 301_C | REKONSTRUKCE KANALIZACE KANALIZACE DN 300-400 - UL. KUTNOHORSKÁ | 0 | 0 | 0
SO 301_D | REKONSTRUKCE KANALIZACE KANALIZAČNÍ PŘÍPOJKY | 0 | 0 | 0
SO 302 | PŘÍPOJKY ULIČNÍCH VPUSTÍ | 0 | 0 | 0
SO 303 | REKONSTRUKCE VODOVODU - SAMOSTATNÝ VÝKAZ VÝMĚR
SO 401 | VEŘEJNÉ OSVĚTLENÍ | 0 | 0 | 0
SO 402 | MĚSTSKÝ KAMEROVÝ A INFORMAČNÍ SYSTÉM - ŘEŠENO SAMOSTATNĚ INVESTOREM
SO 403 | OZNAČNÍKY ZASTÁVEK MHD A SVĚTELNÉ DOPRAVNÍ ZNAČKY VČETNĚ PŘIPOJENÍ | 0 | 0 | 0
SO 801 | SADOVÉ ÚPRAVY - KRAJINÁŘSKÉ ÚPRAVY | 0 | 0 | 0
| SADOVÉ ÚPRAVY - NÁSLEDNÁ PÉČE | 0 | 0 | 0
SO 901 | MĚSTSKÝ MOBILIÁŘ | 0 | 0 | 0
CELKOVÉ NÁKLADY STAVBY
|  | Cena bez DPH | DPH | Cena s DPH
|  | 0 | 0 | 0

## VRN
Rekonstrukce ulice Kutnohorská
k.ú. Kolín, ulice Kutnohorská
Poř. | Kód | Popis | MJ | Výměra | Jedn. cena | Cena
|  | Vedlejší rozpočtové náklady (platné pro celou výstavbu) |  |  |  | 0
|  | V01: Průzkumné, geodetické a projektové práce |  |  |  | 0
1 | 012103000 | Geodetické práce před výstavbou | soubor | 1 |  | 0
2 | 012203000 | Geodetické práce při provádění stavby | soubor | 1 |  | 0
3 | 012303000 | Geodetické práce po výstavbě | soubor | 1 |  | 0
4 | 012403000 | Dokumentace stavby - Realizační, dílenská a dodavatelská (výrobní) dokumentace. Dodavatel předloží ke schválení všechny potřebné detaily dodavatelské dokumentace k odsouhlasení generálnímu projektantovi. | soubor | 1 |  | 0
6 | 012503000 | Dokumentaci skutečného provedení stavby. Bude provedena a členěna v souladu s přílohou č. 3 k vyhlášce č. 499/2006 Sb. ve smyslu § 125 odst. 6 stavebního zákona. Dodavatel zajistí dokumentaci skutečné realizace jednotlivých profesí. Tyto předá jako výkresovou část ve formátu dwg, textovou část ve formátu doc. a kopie dokladové části ve formátu pdf, vše 1 x na CD a ve trojím vyhotovení v tištěné podobě. | soubor | 1 |  | 0
|  | V03: Zařízení staveniště |  |  |  | 0
1 | 034303000 | Zařízení staveniště | soubor | 1 |  | 0
|  | V04: Inženýrská činnost |  |  |  | 0
1 | 045002000 | Kompletační a koordinační činnost dodavatele stavby | soubor | 1 |  | 0
2 | 040001000 | Inženýrská činnost | soubor | 1 |  | 0
|  | V06: Územní vlivy |  |  |  | 0
1 | 062002000 | Mimostaveništní doprava | soubor | 1 |  | 0
|  | V07: Provozní vlivy |  |  |  | 0
1 | 070001000 | Provozní vlivy | soubor | 1 |  | 0
|  | OBECNÉ PODMÍNKY |  |  |  | 0
1 | 1) Při zpracování nabídky je nutné využít všech částí (dílů) projektu pro výběr zhotovitele, tj. technické zprávy, všechny výkresy, tabulky a specifikace materiálů.
2 | 2) Součástí nabídkové ceny musí být veškeré náklady, aby cena byla konečná a zahrnovala celou dodávku a montáž, včetně přesunu hmot, lešení, pomocné konstrukce, zvedací mechanismy, povinné zkoušky, vzorky, atesty, apod. (pokud není uvedeno zvlášť).
3 | 3) Součástí jednotkových cen položek je i inženýrská činnost zhotovitele, komplexní zkoušky, včetně zkušebního provozu a zaregulování, včetně nákladů na spotřebu energií, kompletační a koordinační činnost, pojištění stavby, provozní řády, včetně zásahové dokumentace, návodů na obsluhu, potvrzení o shodě, apod. Tyto náklady musejí být rozpuštěny do nabídkových cen a nebudou zvlášť hrazeny.
4 | 4) Každá uchazečem vyplněná položka musí obsahovat veškeré technicky a logicky dovoditélné součásti dodávky a montáže.
5 | 5) Dodávky a montáže uvedené v nabídce musí být, včetně veškerého souvisejícího doplňkového, podružného a montážního materiálu, tak, aby celé zařízení bylo funkční a splňovalo všechny předpisy, které se na ně vztahují (např. hmoždinky, šrouby, upevňovací prvky, návlečky, popisky, štítky, apod).
6 | 6) V průběhu provádění prací budou respektovány všechny příslušné platné předpisy a požadavky BOZP. Náklady vyplývající z jejich dodržení jsou součástí jednotkových cen a nebudou zvlášť hrazeny.
7 | 7) Označení výrobků konkrétním výrobcem v projektu vyjadřuje standard požadované kvality. Pokud uchazeč nabídne produkt od jiného výrobce je povinen dodržet standard technických parametrů a vzhledu a zároveň, přejímá odpovědnost za správnost náhrady a koordinaci se všemi navazujícími profesemi.
8 | 8) Materiály a výrobky jmenovitě uvedené ve výkazu výměr či projektové dokumentaci nejsou závazné, ale jsou jen reprezentanty určeného kvalitativního standardu. Pokud zadávací dokumentace, resp. výkazy výměru obsahují požadavky na určité obchodní názvy materiálů a výrobků nebo odkazy na obchodní názvy firem nebo označení původu, uchazeč to při zpracování nabídky bude chápat jako vymezení kvalitativního standardu. Zadavatel v takovém případě umožňuje pro plnění veřejné zakázky použití i jiných, kvalitativně, esteticky a technicky vhodných řešení, pokud bude vymezený kvalitativní standard dodržen nebo bude mít lepší parametry.
9 | 9) Dodavatel provede a zajistí na svůj účet veškeré potřebné pomocné a ochranné konstrukce - včetně lešení. V ceně lešení bude jeho doprava, montáž, demontáž a náklady spojené s pronájmem.
10 | 10) V případě vzniklých škod zaviněných dodavatelem na veřejném či soukromém majetku - v souvislosti s pracemi dle tohoto popisu, uhradí tyto škody plně dodavatel.
11 | 11) V ceně dodávky musí být zahrnuty ceny za spotřebované energie, plyn a vodu v době výstavby.
12 | 12) Při stanovení ceny dle výkazu výměr je potřeba započítat všechny předpokládané doplňkové související - prvky a činnosti s touto položkou související tak, aby cena byla kompletní a prvek funkční.
13 | 13) Ve výkazu výměr jsou výměry stanoveny jako čisté změřené z projektové dokumentace (pokud není uvedeno jinak), zhotovitel musí v rámci nabídky započítat veškeré nadměrné výměry (přesahy, prořezy aj.).
14 | 14) Veškeré zařízení a dodávky budou dokompletovány, nainstalovány, přikotveny a propojeny tak, aby byly při předání plně funkční.
15 | 15) Všechny použité materiály a výrobky budou 1. jakostní třídy, musí mít příslušné atesty, homologace - prohlášení o shodě a certifikáty pro použití v ČR dle platných předpisů.
16 | 16) Součástí každé dodávky je i funkční odskoušení jednotlivých částí zařízení a zařízení jako celku.
17 | 17) Součástí každé dodávky je i příprava na komplexní zkoušky a provedení komplexních zkoušek - včetně výchozí revize.
18 | 18) Součástí každé dodávky je i příslušná dokumentace - atesty, návody, aj.
19 | 19) Součástí dodávky, která to vyžaduje, jsou i náklady na zaškolení obsluhy a údržby.
20 | 20) Stavební materiály nebudou používány pokud jejich hmotnostní aktivita Radonu je větší než 120 Bg/kg.
21 | 21) Součástí dodávky stavby bude veškerá stavební připravenost dle požadavků navazujících stavebních objektů nebo profesí.

## SO001
Rekonstrukce ulice Kutnohorská
k.ú. Kolín, ulice Kutnohorská
|  | Poř. | Typ | Kód | Popis | MJ | Výměra | Jedn. Cena | Cena | Jedn. hmotn. | Hmotnost | Jedn. suť | Suť | Sazba DPH | DPH | Cena s DPH
S | 1 |  | Stavba |  | Celkem |  |  |  | 0 |  | 0 |  | 33.0073 |  | 0 | 0
S/SO 01 | 2 |  | Objekt |  | SO 001: Příprava území |  |  |  | 0 |  | 0 |  | 33.0073 |  | 0 | 0
S/SO 01/009 | 3 |  | Oddíl |  | 009: Ostatní konstrukce a práce, bourání |  |  |  | 0 |  | 0 |  | 32.9643 |  | 0 | 0
|  | 1 | SP | 966001311 | Odstranění odpadkového koše s betonovou patkou | kus | 5 |  | 0 |  | 0 | 0.087 | 0.435 | 21 | 0 | 0
|  |  |  | Výkaz výměr: | 5; položka 1 podrobně viz situace a technická zpráva |  | 5
|  | 2 | SP | 966001411 | Odstranění stojanu na kola kotveného šrouby | kus | 2 |  | 0 |  | 0 | 0.025 | 0.05 | 21 | 0 | 0
|  |  |  | Výkaz výměr: | 2; položka 2 podrobně viz situace a technická zpráva |  | 2
|  | 3 | SP | 96600625R | Odstranění sloupku zahrazovacího | kus | 25 |  | 0 |  | 0 | 0.00833 | 0.20825 | 21 | 0 | 0
|  |  |  | Výkaz výměr: | 25; položka 6 podrobně viz situace a technická zpráva |  | 25
|  | 4 | SP | 92693137R | Odstranění informační tabule na sloupku dvojitém | kus | 2 |  | 0 |  | 0 | 0.689 | 1.378 | 21 | 0 | 0
|  |  |  | Výkaz výměr: | 1; položka 7 podrobně viz situace a technická zpráva |  | 1
[5 empty] | 1; položka 9 podrobně viz situace a technická zpráva |  | 1
|  | 5 | SP | 92693136R | Odstranění rozcestníku na sloupku jednoduchém | kus | 1 |  | 0 |  | 0 | 0.229 | 0.229 | 21 | 0 | 0
|  |  |  | Výkaz výměr: | 1; položka 8 podrobně viz situace a technická zpráva |  | 1
|  | 6 | SP | 961044111 | Bourání základů z betonu prostého | m3 | 15.332 |  | 0 |  | 0 | 2 | 30.6641 | 21 | 0 | 0
|  |  |  | Výkaz výměr: | položka 3 - poštovní schránka |  | 0
[5 empty] | 0,6*0,4*0,8 |  | 0.192
[5 empty] | položka 4 - přístřešek - odhad |  | 0
[5 empty] | 1,6*0,5*0,6*2 |  | 0.96
[5 empty] | 4,0*0,8*0,6 |  | 1.92
[5 empty] | položka 5 - přístřešek (dle nového mobiliáře) |  | 0
[5 empty] | 1,6*0,5*0,6*2 |  | 0.96
[5 empty] | 3,5*0,8*0,6 |  | 1.68
[5 empty] | položka 6 - zahrazovací sloupky (dle nového mobiliáře) |  | 0
[5 empty] | pi*0,2*0,2*0,4*25 |  | 1.2566
[5 empty] | položka 7 a 9 - informační tabule |  | 0
[5 empty] | 0,6*0,4*0,6*2 |  | 0.288
[5 empty] | položka 8 - rozcestník |  | 0
[5 empty] | pi*0,2*0,2*0,6 |  | 0.075398
[5 empty] | položka 10 - stožáry SSZ (odhad 1m3/kus) |  | 0
[5 empty] | (5+3)*1,0 |  | 8
S/SO 01/099 | 3 |  | Oddíl |  | 099: Přesun hmot a manipulace se sutí |  |  |  | 0 |  | 0 |  | 0 |  | 0 | 0
|  | 1 | SP | 997002611 | Nakládání suti a vybouraných hmot | t | 33.0073 |  | 0 |  | 0 |  | 0 | 21 | 0 | 0
|  | 2 | SP | 997013501 | Odvoz suti a vybouraných hmot na skládku nebo meziskládku do 1 km se složením | t | 33.0073 |  | 0 |  | 0 |  | 0 | 21 | 0 | 0
|  | 3 | SP | 997013509 | Příplatek k odvozu suti a vybouraných hmot na skládku ZKD 1 km přes 1 km | t | 627.133 |  | 0 |  | 0 |  | 0 | 21 | 0 | 0
|  |  |  | Výkaz výměr: | 33,007*19; skládka do 20 km |  | 627.133
|  | 4 | SP | 997013871 | Poplatek za uložení stavebního odpadu na recyklační skládce (skládkovné) směsného stavebního a demoličního kód odpadu 17 09 04 | t | 33.007 |  | 0 |  | 0 |  | 0 | 21 | 0 | 0
S/SO 01/767 | 3 |  | Oddíl |  | 767: Konstrukce zámečnické |  |  |  | 0 |  | 0 |  | 0.043 |  | 0 | 0
|  | 1 | SP | 7678218R1 | Demontáž poštovní schránky včetně podpůrné konstrukce | kus | 1 |  | 0 |  | 0 | 0.003 | 0.003 | 21 | 0 | 0
|  |  |  | Výkaz výměr: | 1; položka 3 podrobně viz situace a technická zpráva |  | 1
|  | 2 | SP | 7678938R1 | Demontáž autobusového přístřešku, ocelová konstrukce, boční stěny s výplní skleněnou, střecha polykarbonát - uskladnit v záboru pro zpětné použití | kus | 1 |  | 0 |  | 0 | 0.02 | 0.02 | 21 | 0 | 0
|  |  |  | Výkaz výměr: | 1; položka 5 podrobně viz situace a technická zpráva |  | 1
|  | 3 | SP | 7678938R2 | Demontáž autobusového přístřešku, ocelová konstrukce, boční stěny s výplní skleněnou a oblouková střech polykarbonát | kus | 1 |  | 0 |  | 0 | 0.02 | 0.02 | 21 | 0 | 0
|  |  |  | Výkaz výměr: | 1; položka 4 podrobně viz situace a technická zpráva |  | 1
S/SO 01/922 | 3 |  | Oddíl |  | 922: Slaboproud |  |  |  | 0 |  | 0 |  | 0 |  | 0 | 0
|  | 1 | MP | 228960001 | Demontáž stožáru nebo sloupku přímého zapuštěného | kus | 5 |  | 0 |  | 0 |  | 0 | 21 | 0 | 0
|  |  |  | Výkaz výměr: | 5; sloup pro semafor chodci -položka 10 podrobně viz situace a technická zpráva |  | 5
|  | 2 | MP | 228960003 | Demontáž stožáru nebo sloupku výložníkového zapušťěného | kus | 3 |  | 0 |  | 0 |  | 0 | 21 | 0 | 0
|  |  |  | Výkaz výměr: | 3; sloup semafor chodci+auta, položka 10 podrobně viz situace a technická zpráva |  | 3
|  | 3 | MP | 228960031 | Demontáž návěstidla jednokomorového ze stožáru | kus | 5 |  | 0 |  | 0 |  | 0 | 21 | 0 | 0
|  |  |  | Výkaz výměr: | 5; sloup pro semafor chodci -položka 10 podrobně viz situace a technická zpráva |  | 5
|  | 4 | MP | 228960032 | Demontáž návěstidla jednokomorového z výložníku | kus | 10 |  | 0 |  | 0 |  | 0 | 21 | 0 | 0
|  |  |  | Výkaz výměr: | 3+3+4; sloup pro semafor chodci+auta -položka 10 podrobně viz situace a technická zpráva |  | 10

## SO 101
Soupis prací
Stavba : |  |  | Databáze OTSKP 2024
číslo a název SO:
Majetek: |  | SŽ
Datum: |  | 2024-03-07
|  | SO 101 | Komunikace - ulice Kutnohorská |  |  |  | CELKEM: | 0 |  |  | 2025-01-24
Poř. č.pol. | Kód položky | Varianta položky | Název položky | Doplňující popis | jednotka | Počet jednotek | CENA |  | Výpočet | Technická specifikace | Cenová soustava | Technická specifikace kompletní (netiskne se)
[7 empty] | jednotková | celkem
1 | 2 | 3 | 4 | 5 | 6 | 7 | 8 | 9 | 10 | 11 | 12 | 13
Díl: | 0 |  | Všeobecné podmínky
1 | 015111 |  | POPLATKY ZA LIKVIDACI ODPADŮ NEKONTAMINOVANÝCH - 17 05 04 VYTĚŽENÉ ZEMINY A HORNINY - I. TŘÍDA TĚŽITELNOSTI |  | T | 3600 |  | 0 | dle pol. (12373A+B) * 2,0 t/m3 | Technická specifikace položky odpovídá příslušné cenové soustavě. | 2024_OTSKP | 1. Položka obsahuje: – veškeré poplatky provozovateli skládky, recyklační linky nebo jiného zařízení na zpracování nebo likvidaci odpadů související s převzetím, uložením, zpracováním nebo likvidací odpadu 2. Položka neobsahuje: – náklady spojené s dopravou odpadu z místa stavby na místo převzetí provozovatelem skládky, recyklační linky nebo jiného zařízení na zpracování nebo likvidaci odpadů 3. Způsob měření: Tunou se rozumí hmotnost odpadu vytříděného v souladu se zákonem č. 541/2020 Sb., o nakládání s odpady, v platném znění.
2 | 015130 |  | POPLATKY ZA LIKVIDACI ODPADŮ NEKONTAMINOVANÝCH - 17 03 02 VYBOURANÝ ASFALTOVÝ BETON BEZ DEHTU |  | T | 1967.55 |  | 0 | dle pol. (11313A+B) * 2,6 t/m3 | Technická specifikace položky odpovídá příslušné cenové soustavě. | 2024_OTSKP | 1. Položka obsahuje: – veškeré poplatky provozovateli skládky, recyklační linky nebo jiného zařízení na zpracování nebo likvidaci odpadů související s převzetím, uložením, zpracováním nebo likvidací odpadu 2. Položka neobsahuje: – náklady spojené s dopravou odpadu z místa stavby na místo převzetí provozovatelem skládky, recyklační linky nebo jiného zařízení na zpracování nebo likvidaci odpadů 3. Způsob měření: Tunou se rozumí hmotnost odpadu vytříděného v souladu se zákonem č. 541/2020 Sb., o nakládání s odpady, v platném znění.
3 | 015140 |  | POPLATKY ZA LIKVIDACI ODPADŮ NEKONTAMINOVANÝCH - 17 01 01 BETON Z DEMOLIC OBJEKTŮ, ZÁKLADŮ TV |  | T | 26.5 |  | 0 | dle pol. 11345 * 2,4 t/m3 dle pol. 914913 * 0,3 t/ks dle pol. R916A1 * 0,3 t/ks dle pol. 96687 * 0,5 t/ks | Technická specifikace položky odpovídá příslušné cenové soustavě. | 2024_OTSKP | 1. Položka obsahuje: – veškeré poplatky provozovateli skládky, recyklační linky nebo jiného zařízení na zpracování nebo likvidaci odpadů související s převzetím, uložením, zpracováním nebo likvidací odpadu 2. Položka neobsahuje: – náklady spojené s dopravou odpadu z místa stavby na místo převzetí provozovatelem skládky, recyklační linky nebo jiného zařízení na zpracování nebo likvidaci odpadů 3. Způsob měření: Tunou se rozumí hmotnost odpadu vytříděného v souladu se zákonem č. 541/2020 Sb., o nakládání s odpady, v platném znění.
4 | 015330 |  | POPLATKY ZA LIKVIDACI ODPADŮ NEKONTAMINOVANÝCH - 17 05 04 KAMENNÁ SUŤ |  | T | 3495.19 |  | 0 | dle pol. (11332A+B) * 2,0 t/m3 dle pol. 11347 * 2,0 t/m3 dle pol. (11348A+B) * 2,0 t/m3 dle pol. 11353 * 0,15 t/m | Technická specifikace položky odpovídá příslušné cenové soustavě. | 2024_OTSKP | 1. Položka obsahuje: – veškeré poplatky provozovateli skládky, recyklační linky nebo jiného zařízení na zpracování nebo likvidaci odpadů související s převzetím, uložením, zpracováním nebo likvidací odpadu 2. Položka neobsahuje: – náklady spojené s dopravou odpadu z místa stavby na místo převzetí provozovatelem skládky, recyklační linky nebo jiného zařízení na zpracování nebo likvidaci odpadů 3. Způsob měření: Tunou se rozumí hmotnost odpadu vytříděného v souladu se zákonem č. 541/2020 Sb., o nakládání s odpady, v platném znění.
5 | 02940 |  | OSTATNÍ POŽADAVKY - VYPRACOVÁNÍ DOKUMENTACE | zpracování dílenské dokumentace kamenných obrubníků | KPL | 1 |  | 0 |  | Technická specifikace položky odpovídá příslušné cenové soustavě. | 2024_OTSKP | Položka zahrnuje: - veškeré náklady spojené s objednatelem požadovanými pracemi Položka nezahrnuje: - x
Díl: | 1 |  | Zemní práce
6 | 11313 | A | ODSTRANĚNÍ KRYTU ZPEVNĚNÝCH PLOCH S ASFALTOVÝM POJIVEM | vybourání komunikace z asfaltu včetně odvozu na skládku zhotovitele | M3 | 576.45 |  | 0 | vybourání komunikace z asfaltu tl. 150 mm * plocha 3843,0 m2 | Technická specifikace položky odpovídá příslušné cenové soustavě. | 2024_OTSKP | Položka zahrnuje: - veškerou manipulaci s vybouranou sutí a s vybouranými hmotami vč. uložení na skládku. Položka nezahrnuje: - poplatek za skládku, který se vykazuje v položce 0141** (s výjimkou malého množství bouraného materiálu, kde je možné poplatek zahrnout do jednotkové ceny bourání – tento fakt musí být uveden v doplňujícím textu k položce).
7 | 11313 | B | ODSTRANĚNÍ KRYTU ZPEVNĚNÝCH PLOCH S ASFALTOVÝM POJIVEM | vybourání chodníku z asfaltu včetně odvozu na skládku zhotovitele | M3 | 180.3 |  | 0 | vybourání chodníku z asfaltu tl. 100 mm * plocha 1803,0 m2 | Technická specifikace položky odpovídá příslušné cenové soustavě. | 2024_OTSKP | Položka zahrnuje: - veškerou manipulaci s vybouranou sutí a s vybouranými hmotami vč. uložení na skládku. Položka nezahrnuje: - poplatek za skládku, který se vykazuje v položce 0141** (s výjimkou malého množství bouraného materiálu, kde je možné poplatek zahrnout do jednotkové ceny bourání – tento fakt musí být uveden v doplňujícím textu k položce).
8 | 11332 | A | ODSTRANĚNÍ PODKLADŮ ZPEVNĚNÝCH PLOCH Z KAMENIVA NESTMELENÉHO | vybourání nestmelených konstrukčních vrstev komunikace včetně odvozu na skládku zhotovitele | M3 | 1000.75 |  | 0 | vybourání nestmelených konstrukčních vrstev komunikace tl. 250 mm * plocha 4003,0 m2 | Technická specifikace položky odpovídá příslušné cenové soustavě. | 2024_OTSKP | Položka zahrnuje: - veškerou manipulaci s vybouranou sutí a s vybouranými hmotami vč. uložení na skládku. Položka nezahrnuje: - poplatek za skládku, který se vykazuje v položce 0141** (s výjimkou malého množství bouraného materiálu, kde je možné poplatek zahrnout do jednotkové ceny bourání – tento fakt musí být uveden v doplňujícím textu k položce).
9 | 11332 | B | ODSTRANĚNÍ PODKLADŮ ZPEVNĚNÝCH PLOCH Z KAMENIVA NESTMELENÉHO | vybourání nestmelených konstrukčních vrstev chodníku včetně odvozu na skládku zhotovitele | M3 | 528.15 |  | 0 | vybourání nestmelených konstrukčních vrstev chodníku tl. 150 mm * plocha 3521,0 m2 | Technická specifikace položky odpovídá příslušné cenové soustavě. | 2024_OTSKP | Položka zahrnuje: - veškerou manipulaci s vybouranou sutí a s vybouranými hmotami vč. uložení na skládku. Položka nezahrnuje: - poplatek za skládku, který se vykazuje v položce 0141** (s výjimkou malého množství bouraného materiálu, kde je možné poplatek zahrnout do jednotkové ceny bourání – tento fakt musí být uveden v doplňujícím textu k položce).
10 | 11345 |  | ODSTRAN KRYTU ZPEVNĚNÝCH PLOCH Z BETONU VČET PODKLADU | vybourání stávající betonové plochy včetně odvozu na skládku zhotovitele | M3 | 0.375 |  | 0 | vybourání stávající betonové plochy tl. 150 mm * plocha 2,5 m2 | Technická specifikace položky odpovídá příslušné cenové soustavě. | 2024_OTSKP | Položka zahrnuje: - veškerou manipulaci s vybouranou sutí a s vybouranými hmotami vč. uložení na skládku. Položka nezahrnuje: - poplatek za skládku, který se vykazuje v položce 0141** (s výjimkou malého množství bouraného materiálu, kde je možné poplatek zahrnout do jednotkové ceny bourání – tento fakt musí být uveden v doplňujícím textu k položce).
11 | 11347 |  | ODSTRAN KRYTU ZPEVNĚNÝCH PLOCH Z DLAŽEB KOSTEK VČET PODKL | vybourání komunikace z dlažby včetně odvozu na skládku zhotovitele | M3 | 16 |  | 0 | vybourání komunikace z dlažby tl. 100 mm * plocha 160,0 m2 | Technická specifikace položky odpovídá příslušné cenové soustavě. | 2024_OTSKP | Položka zahrnuje: - veškerou manipulaci s vybouranou sutí a s vybouranými hmotami vč. uložení na skládku. Položka nezahrnuje: - poplatek za skládku, který se vykazuje v položce 0141** (s výjimkou malého množství bouraného materiálu, kde je možné poplatek zahrnout do jednotkové ceny bourání – tento fakt musí být uveden v doplňujícím textu k položce).
12 | 11348 | A | ODSTRANĚNÍ KRYTU ZPEVNĚNÝCH PLOCH Z DLAŽDIC VČETNĚ PODKLADU | vybourání chodníku z dlažby včetně odvozu na skládku zhotovitele | M3 | 103.08 |  | 0 | vybourání chodníku z dlažby tl. 60 mm * plocha 1718,0 m2 | Technická specifikace položky odpovídá příslušné cenové soustavě. | 2024_OTSKP | Položka zahrnuje: - veškerou manipulaci s vybouranou sutí a s vybouranými hmotami vč. uložení na skládku. Položka nezahrnuje: - poplatek za skládku, který se vykazuje v položce 0141** (s výjimkou malého množství bouraného materiálu, kde je možné poplatek zahrnout do jednotkové ceny bourání – tento fakt musí být uveden v doplňujícím textu k položce).
13 | 11348 | B | ODSTRANĚNÍ KRYTU ZPEVNĚNÝCH PLOCH Z DLAŽDIC VČETNĚ PODKLADU | vybourání stávající kamenné přídlažby š. 250 mm podél obrub včetně odvozu na skládku zhotovitele | M3 | 9.615 |  | 0 | vybourání stávající kamenné přídlažby š. 250 mm podél obrub * délka 641,0 m * tl. 0,06 m | Technická specifikace položky odpovídá příslušné cenové soustavě. | 2024_OTSKP | Položka zahrnuje: - veškerou manipulaci s vybouranou sutí a s vybouranými hmotami vč. uložení na skládku. Položka nezahrnuje: - poplatek za skládku, který se vykazuje v položce 0141** (s výjimkou malého množství bouraného materiálu, kde je možné poplatek zahrnout do jednotkové ceny bourání – tento fakt musí být uveden v doplňujícím textu k položce).
14 | 11353 |  | ODSTRANĚNÍ CHODNÍKOVÝCH KAMENNÝCH OBRUBNÍKŮ | vybourání stávajících kamenných obrubníků včetně odvozu na skládku zhotovitele | M | 1200 |  | 0 | odměřeno elektronicky ze Situace | Technická specifikace položky odpovídá příslušné cenové soustavě. | 2024_OTSKP | Položka zahrnuje: - veškerou manipulaci s vybouranou sutí a s vybouranými hmotami vč. uložení na skládku. Položka nezahrnuje: - poplatek za skládku, který se vykazuje v položce 0141** (s výjimkou malého množství bouraného materiálu, kde je možné poplatek zahrnout do jednotkové ceny bourání – tento fakt musí být uveden v doplňujícím textu k položce).
15 | 12110 |  | SEJMUTÍ ORNICE NEBO LESNÍ PŮDY | skrývka ornice tl. 150 mm s odvozem na deponii | M3 | 107.85 |  | 0 | plocha 719,0 m2 * tl. 0,15 m | Technická specifikace položky odpovídá příslušné cenové soustavě. | 2024_OTSKP | Položka zahrnuje: - sejmutí ornice bez ohledu na tloušťku vrstvy - její vodorovnou dopravu Položka nezahrnuje: - uložení na trvalou skládku
16 | 12373 | A | ODKOP PRO SPOD STAVBU SILNIC A ŽELEZNIC TŘ. I | výkop zeminy včetně odvozu na skládku zhotovitele | M3 | 60 |  | 0 | odměřeno elektronicky ze Situace a Řezů | Technická specifikace položky odpovídá příslušné cenové soustavě. | 2024_OTSKP | Položka zahrnuje: - vodorovnou a svislou dopravu, přemístění, přeložení, manipulace s výkopkem - kompletní provedení vykopávky nezapažené i zapažené - ošetření výkopiště po celou dobu práce v něm vč. klimatických opatření - ztížení vykopávek v blízkosti podzemního vedení, konstrukcí a objektů vč. jejich dočasného zajištění - ztížení pod vodou, v okolí výbušnin, ve stísněných prostorech a pod. - příplatek za lepivost - těžení po vrstvách, pásech a po jiných nutných částech (figurách) - čerpání vody vč. čerpacích jímek, potrubí a pohotovostní čerpací soupravy (viz ustanovení k pol. 1151,2) - potřebné snížení hladiny podzemní vody - těžení a rozpojování jednotlivých balvanů - vytahování a nošení výkopku - svahování a přesvah. svahů do konečného tvaru, výměna hornin v podloží a v pláni znehodnocené klimatickými vlivy - ruční vykopávky, odstranění kořenů a napadávek - pažení, vzepření a rozepření vč. přepažování (vyjma pažení záporového a štětových stěn) - úpravu, ochranu a očištění dna, základové spáry, stěn a svahů - zhutnění podloží, případně i svahů vč. svahování - zřízení stupňů v podloží a lavic na svazích, není-li pro tyto práce zřízena samostatná položka - udržování výkopiště a jeho ochrana proti vodě - odvedení nebo obvedení vody v okolí výkopiště a ve výkopišti - třídění výkopku - veškeré pomocné konstrukce umožňující provedení vykopávky (příjezdy, sjezdy, nájezdy, lešení, podpěr. konstr., přemostění, zpevněné plochy, zakrytí a pod.) Položka nezahrnuje: - uložení zeminy (na skládku, do násypu) ani poplatky za skládku, vykazují se v položce č.0141**
17 | 12373 | B | ODKOP PRO SPOD STAVBU SILNIC A ŽELEZNIC TŘ. I | výkop zeminy pro sanaci podloží komunikace včetně odvozu na skládku zhotovitele | M3 | 1740 |  | 0 | odměřeno elektronicky ze Situace | Technická specifikace položky odpovídá příslušné cenové soustavě. | 2024_OTSKP | Položka zahrnuje: - vodorovnou a svislou dopravu, přemístění, přeložení, manipulace s výkopkem - kompletní provedení vykopávky nezapažené i zapažené - ošetření výkopiště po celou dobu práce v něm vč. klimatických opatření - ztížení vykopávek v blízkosti podzemního vedení, konstrukcí a objektů vč. jejich dočasného zajištění - ztížení pod vodou, v okolí výbušnin, ve stísněných prostorech a pod. - příplatek za lepivost - těžení po vrstvách, pásech a po jiných nutných částech (figurách) - čerpání vody vč. čerpacích jímek, potrubí a pohotovostní čerpací soupravy (viz ustanovení k pol. 1151,2) - potřebné snížení hladiny podzemní vody - těžení a rozpojování jednotlivých balvanů - vytahování a nošení výkopku - svahování a přesvah. svahů do konečného tvaru, výměna hornin v podloží a v pláni znehodnocené klimatickými vlivy - ruční vykopávky, odstranění kořenů a napadávek - pažení, vzepření a rozepření vč. přepažování (vyjma pažení záporového a štětových stěn) - úpravu, ochranu a očištění dna, základové spáry, stěn a svahů - zhutnění podloží, případně i svahů vč. svahování - zřízení stupňů v podloží a lavic na svazích, není-li pro tyto práce zřízena samostatná položka - udržování výkopiště a jeho ochrana proti vodě - odvedení nebo obvedení vody v okolí výkopiště a ve výkopišti - třídění výkopku - veškeré pomocné konstrukce umožňující provedení vykopávky (příjezdy, sjezdy, nájezdy, lešení, podpěr. konstr., přemostění, zpevněné plochy, zakrytí a pod.) Položka nezahrnuje: - uložení zeminy (na skládku, do násypu) ani poplatky za skládku, vykazují se v položce č.0141**
18 | 17180 |  | ULOŽENÍ SYPANINY DO NÁSYPŮ Z NAKUPOVANÝCH MATERIÁLŮ | násyp zeminy | M3 | 853 |  | 0 | odměřeno elektronicky ze Situace a Řezů | Technická specifikace položky odpovídá příslušné cenové soustavě. | 2024_OTSKP | Položka zahrnuje: - kompletní provedení zemní konstrukce (násypového tělesa včetně aktivní zóny) včetně nákupu a dopravy materiálu dle zadávací dokumentace - úprava ukládaného materiálu vlhčením, tříděním, promícháním nebo vysoušením, příp. jiné úpravy za účelem zlepšení jeho mech. vlastností - hutnění i různé míry hutnění - ošetření úložiště po celou dobu práce v něm vč. klimatických opatření - ztížení v okolí vedení, konstrukcí a objektů a jejich dočasné zajištění - ztížení provádění vč. hutnění ve ztížených podmínkách a stísněných prostorech - ztížené ukládání sypaniny pod vodu - ukládání po vrstvách a po jiných nutných částech (figurách) vč. dosypávek - spouštění a nošení materiálu - výměna částí zemní konstrukce znehodnocené klimatickými vlivy - ruční hutnění a výplň jam a prohlubní v podloží - úprava, očištění, ochrana a zhutnění podloží - svahování, hutnění a uzavírání povrchů svahů - zřízení lavic na svazích - udržování úložiště a jeho ochrana proti vodě - odvedení nebo obvedení vody v okolí úložiště a v úložišti - veškeré pomocné konstrukce umožňující provedení zemní konstrukce (příjezdy, sjezdy, nájezdy, lešení, podpěrné konstrukce, přemostění, zpevněné plochy, zakrytí a pod.) Položka nezahrnuje: - x
19 | 18110 |  | ÚPRAVA PLÁNĚ SE ZHUTNĚNÍM V HORNINĚ TŘ. I |  | M2 | 7651 |  | 0 | odměřeno elektronicky ze Situace | Technická specifikace položky odpovídá příslušné cenové soustavě. | 2024_OTSKP | Položka zahrnuje: - úpravu pláně včetně vyrovnání výškových rozdílů. Míru zhutnění určuje projekt. Položka nezahrnuje: - x
20 | 18130 |  | ÚPRAVA PLÁNĚ BEZ ZHUTNĚNÍ |  | M2 | 335 |  | 0 | odměřeno elektronicky ze Situace | Technická specifikace položky odpovídá příslušné cenové soustavě. | 2024_OTSKP | Položka zahrnuje: - úpravu pláně včetně vyrovnání výškových rozdílů Položka nezahrnuje: - x
21 | 18230 |  | ROZPROSTŘENÍ ORNICE V ROVINĚ | rozprostření ornice na deponii | M3 | 107.85 |  | 0 |  | Technická specifikace položky odpovídá příslušné cenové soustavě. | 2024_OTSKP | Položka zahrnuje: - nutné přemístění ornice z dočasných skládek vzdálených do 50m - rozprostření ornice v předepsané tloušťce v rovině a ve svahu do 1:5
Díl: | 2 |  | Základy
22 | 212635 |  | TRATIVODY KOMPL Z TRUB Z PLAST HM DN DO 150MM, RÝHA TŘ I | drenáž kompletní DN 150 (HDPE) | M | 570 |  | 0 | odměřeno elektronicky ze Situace | Technická specifikace položky odpovídá příslušné cenové soustavě. | 2024_OTSKP | Položka zahrnuje: - platí pro kompletní konstrukce trativodů: - výkop rýhy předepsaného tvaru v dané třídě těžitelnosti, výplň, zásyp trativodu včetně dopravy, uložení přebytečného materiálu, dodávky předepsaného materiálu pro výplň a zásyp - zřízení spojovací vrstvy - zřízení podkladu a lože trativodu z předepsaného materiálu - dodávka a uložení trativodu předepsaného materiálu a profilu - obsyp trativodu předepsaným materiálem - ukončení trativodu zaústěním do potrubí nebo vodoteče, případně vybudování ukončujícího objektu (kapličky) dle VL - veškerý materiál, výrobky a polotovary, včetně mimostaveništní a vnitrostaveništní dopravy Položka nezahrnuje: - opláštění z geotextilie, fólie
23 | 21361 |  | DRENÁŽNÍ VRSTVY Z GEOTEXTILIE | filtrační geotextilie pro opláštění drenáže a pro uložení pod sanační vrstvy podloží | M2 | 5631 |  | 0 | odměřeno elektronicky ze Situace a Řezů | Technická specifikace položky odpovídá příslušné cenové soustavě. | 2024_OTSKP | Položka zahrnuje: - dodávku předepsané geotextilie (včetně nutných přesahů) pro drenážní vrstvu, včetně mimostaveništní a vnitrostaveništní dopravy - provedení drenážní vrstvy předepsaných rozměrů a předepsaného tvaru Položka nezahrnuje: - x
Díl: | 4 |  | Vodorovné konstrukce
24 | 451313 |  | PODKLADNÍ A VÝPLŇOVÉ VRSTVY Z PROSTÉHO BETONU C16/20 | betonové lože pro dlažbu (beton C16/20 n XF1) tl. 100 mm | M3 | 32.8 |  | 0 | plocha 328,0 m2 * tl. 0,10 m | Technická specifikace položky odpovídá příslušné cenové soustavě. | 2024_OTSKP | Položka zahrnuje: - dodání čerstvého betonu (betonové směsi) požadované kvality, jeho uložení do požadovaného tvaru při jakékoliv hustotě výztuže, konzistenci čerstvého betonu a způsobu hutnění, ošetření a ochranu betonu, - zhotovení nepropustného, mrazuvzdorného betonu a betonu požadované trvanlivosti a vlastností, užití potřebných přísad a technologií výroby betonu, - zřízení pracovních a dilatačních spar, včetně potřebných úprav, výplně, vložek, opracování, očištění a ošetření, - bednění požadovaných konstr. (i ztracené) s úpravou dle požadované kvality povrchu betonu, včetně odbedňovacích a odskružovacích prostředků, nátěrů zabraňujících soudržnosti betonu a bednění, - podpěrné konstr. (skruže) a lešení všech druhů pro bednění, vč. ochranných a bezpečnostních opatření a základů těchto konstrukcí a lešení, - vytvoření kotevních čel, kapes, nálitků a sedel, zřízení všech požadovaných otvorů, výklenků, prostupů, dutin, drážek a pod., vč. ztížení práce a úprav kolem nich, - úpravy pro osazení výztuže, doplňkových konstrukcí a vybavení, - úpravy povrchu pro položení požadované izolace, povlaků a nátěrů, případně vyspravení, - ztížení práce u kabelových a injektážních trubek a ostatních zařízení osazovaných do betonu, - konstrukce betonových kloubů, upevnění kotevních prvků a doplňkových konstrukcí, - nátěry zabraňující soudržnost betonu a bednění, - výplň, těsnění a tmelení spar a spojů, - opatření povrchů betonu izolací proti zemní vlhkosti v částech, kde přijdou do styku se zeminou nebo kamenivem, - případné zřízení spojovací vrstvy u základů, - úpravy pro osazení zařízení ochrany konstrukce proti vlivu bludných proudů, Položka nezahrnuje: - x
25 | 45145 |  | PODKL A VÝPLŇ VRSTVY Z MALTY CEMENTOVÉ | lože pro dlažbu z cementové malty MC25 XF4 tl. 50 mm | M3 | 13.2 |  | 0 | plocha 264,0 m2 * tl. 0,05 m | Technická specifikace položky odpovídá příslušné cenové soustavě. | 2024_OTSKP | Položka zahrnuje: - veškerý materiál, výrobky a polotovary - včetně mimostaveništní a vnitrostaveništní dopravy (rovněž přesuny) - včetně naložení a složení, případně s uložením. Položka nezahrnuje: - x
26 | 45152 |  | PODKLADNÍ A VÝPLŇOVÉ VRSTVY Z KAMENIVA DRCENÉHO | ložná vrstva pro dlažbu z kameniva 0/8 L tl. 50 mm | M3 | 420.7 |  | 0 | plocha 4207,0 m2 * tl. 0,05 m | Technická specifikace položky odpovídá příslušné cenové soustavě. | 2024_OTSKP | Položka zahrnuje: - dodávku předepsaného kameniva - mimostaveništní a vnitrostaveništní dopravu a jeho uložení - není-li v zadávací dokumentaci uvedeno jinak, jedná se o nakupovaný materiál Položka nezahrnuje: - x
Díl: | 5 |  | Komunikace
27 | 56143G |  | SMĚSI Z KAMENIVA STMELENÉ CEMENTEM SC C 8/10 TL. DO 150MM | vrstva ze směsi stmelené cementem SC C8/10 tl. 140 mm | M2 | 79 |  | 0 | odměřeno elektronicky ze Situace | Technická specifikace položky odpovídá příslušné cenové soustavě. | 2024_OTSKP | Položka zahrnuje: - dodání směsi v požadované kvalitě - očištění podkladu - uložení směsi dle předepsaného technologického předpisu a zhutnění vrstvy v předepsané tloušťce - zřízení vrstvy bez rozlišení šířky, pokládání vrstvy po etapách, včetně pracovních spar a spojů - úpravu napojení, ukončení - úpravu dilatačních spar včetně předepsané výztuže Položka nezahrnuje: - postřiky, nátěry
28 | 56145G |  | SMĚSI Z KAMENIVA STMELENÉ CEMENTEM SC C 8/10 TL. DO 250MM | vrstva ze směsi stmelené cementem SC C8/10 tl. 210 mm | M2 | 185 |  | 0 | odměřeno elektronicky ze Situace | Technická specifikace položky odpovídá příslušné cenové soustavě. | 2024_OTSKP | Položka zahrnuje: - dodání směsi v požadované kvalitě - očištění podkladu - uložení směsi dle předepsaného technologického předpisu a zhutnění vrstvy v předepsané tloušťce - zřízení vrstvy bez rozlišení šířky, pokládání vrstvy po etapách, včetně pracovních spar a spojů - úpravu napojení, ukončení - úpravu dilatačních spar včetně předepsané výztuže Položka nezahrnuje: - postřiky, nátěry
29 | 56314 |  | VOZOVKOVÉ VRSTVY Z MECHANICKY ZPEVNĚNÉHO KAMENIVA TL. DO 200MM | mechanicky zpevněné kamenivo tl. 200 mm | M2 | 82 |  | 0 | odměřeno elektronicky ze Situace | Technická specifikace položky odpovídá příslušné cenové soustavě. | 2024_OTSKP | Položka zahrnuje: - dodání kameniva předepsané kvality a zrnitosti - rozprostření a zhutnění vrstvy v předepsané tloušťce - zřízení vrstvy bez rozlišení šířky, pokládání vrstvy po etapách Položka nezahrnuje: - postřiky, nátěry
30 | 56330 |  | VOZOVKOVÉ VRSTVY ZE ŠTĚRKODRTI | sanace podloží komunikace ze štěrkodrti fr. 0/63 tl. 400 mm | M3 | 1739.2 |  | 0 | sanace: plocha 4348,0 m2 * tl. 0,4 m | Technická specifikace položky odpovídá příslušné cenové soustavě. | 2024_OTSKP | Položka zahrnuje: - dodání kameniva předepsané kvality a zrnitosti - rozprostření a zhutnění vrstvy v předepsané tloušťce - zřízení vrstvy bez rozlišení šířky, pokládání vrstvy po etapách Položka nezahrnuje: - postřiky, nátěry
31 | 56333 | A | VOZOVKOVÉ VRSTVY ZE ŠTĚRKODRTI TL. DO 150MM | štěrkodrť ŠDA tl. 150 mm | M2 | 6267 |  | 0 | odměřeno elektronicky ze Situace | Technická specifikace položky odpovídá příslušné cenové soustavě. | 2024_OTSKP | Položka zahrnuje: - dodání kameniva předepsané kvality a zrnitosti - rozprostření a zhutnění vrstvy v předepsané tloušťce - zřízení vrstvy bez rozlišení šířky, pokládání vrstvy po etapách Položka nezahrnuje: - postřiky, nátěry
32 | 56333 | B | VOZOVKOVÉ VRSTVY ZE ŠTĚRKODRTI TL. DO 150MM | štěrkodrť ŠDB tl. 150 mm | M2 | 3792 |  | 0 | odměřeno elektronicky ze Situace | Technická specifikace položky odpovídá příslušné cenové soustavě. | 2024_OTSKP | Položka zahrnuje: - dodání kameniva předepsané kvality a zrnitosti - rozprostření a zhutnění vrstvy v předepsané tloušťce - zřízení vrstvy bez rozlišení šířky, pokládání vrstvy po etapách Položka nezahrnuje: - postřiky, nátěry
33 | 56334 | A | VOZOVKOVÉ VRSTVY ZE ŠTĚRKODRTI TL. DO 200MM | štěrkodrť ŠDA tl. 200 mm | M2 | 476 |  | 0 | odměřeno elektronicky ze Situace | Technická specifikace položky odpovídá příslušné cenové soustavě. | 2024_OTSKP | Položka zahrnuje: - dodání kameniva předepsané kvality a zrnitosti - rozprostření a zhutnění vrstvy v předepsané tloušťce - zřízení vrstvy bez rozlišení šířky, pokládání vrstvy po etapách Položka nezahrnuje: - postřiky, nátěry
34 | 56334 | B | VOZOVKOVÉ VRSTVY ZE ŠTĚRKODRTI TL. DO 200MM | štěrkodrť ŠDB tl. 200 mm | M2 | 933 |  | 0 | odměřeno elektronicky ze Situace | Technická specifikace položky odpovídá příslušné cenové soustavě. | 2024_OTSKP | Položka zahrnuje: - dodání kameniva předepsané kvality a zrnitosti - rozprostření a zhutnění vrstvy v předepsané tloušťce - zřízení vrstvy bez rozlišení šířky, pokládání vrstvy po etapách Položka nezahrnuje: - postřiky, nátěry
35 | 56362 |  | VOZOVKOVÉ VRSTVY Z RECYKLOVANÉHO MATERIÁLU TL DO 100MM | R-materiál tl. 60 mm | M2 | 57 |  | 0 | odměřeno elektronicky ze Situace | Technická specifikace položky odpovídá příslušné cenové soustavě. | 2024_OTSKP | Položka zahrnuje: - dodání recyklátu v požadované kvalitě - očištění podkladu - uložení recyklátu dle předepsaného technologického předpisu, zhutnění vrstvy v předepsané tloušťce - zřízení vrstvy bez rozlišení šířky, pokládání vrstvy po etapách, včetně pracovních spar a spojů - úpravu napojení, ukončení Položka nezahrnuje: - postřiky, nátěry
36 | 572123 |  | INFILTRAČNÍ POSTŘIK Z EMULZE DO 1,0KG/M2 | infiltrační postřik emulzní PI-C 0,8 kg/m2 | M2 | 3171 |  | 0 | odměřeno elektronicky ze Situace | Technická specifikace položky odpovídá příslušné cenové soustavě. | 2024_OTSKP | Položka zahrnuje: - dodání všech předepsaných materiálů pro postřiky v předepsaném množství - provedení dle předepsaného technologického předpisu - zřízení vrstvy bez rozlišení šířky, pokládání vrstvy po etapách - úpravu napojení, ukončení Položka nezahrnuje: - x
37 | 572213 |  | SPOJOVACÍ POSTŘIK Z EMULZE DO 0,5KG/M2 | spojovací postřik emulzní PS-C 0,5 kg/m2 | M2 | 6285 |  | 0 | odměřeno elektronicky ze Situace | Technická specifikace položky odpovídá příslušné cenové soustavě. | 2024_OTSKP | Položka zahrnuje: - dodání všech předepsaných materiálů pro postřiky v předepsaném množství - provedení dle předepsaného technologického předpisu - zřízení vrstvy bez rozlišení šířky, pokládání vrstvy po etapách - úpravu napojení, ukončení Položka nezahrnuje: - x
38 | 574A31 |  | ASFALTOVÝ BETON PRO OBRUSNÉ VRSTVY ACO 8 TL. 40MM | asfaltový beton pro obrusné vrstvy ACO 8CH tl. 40 mm | M2 | 57 |  | 0 | odměřeno elektronicky ze Situace | Technická specifikace položky odpovídá příslušné cenové soustavě. | 2024_OTSKP | Položka zahrnuje: - dodání směsi v požadované kvalitě - očištění podkladu - uložení směsi dle předepsaného technologického předpisu, zhutnění vrstvy v předepsané tloušťce - zřízení vrstvy bez rozlišení šířky, pokládání vrstvy po etapách, včetně pracovních spar a spojů - úpravu napojení, ukončení podél obrubníků, dilatačních zařízení, odvodňovacích proužků, odvodňovačů, vpustí, šachet a pod. Položka nezahrnuje: - postřiky, nátěry - těsnění podél obrubníků, dilatačních zařízení, odvodňovacích proužků, odvodňovačů, vpustí, šachet a pod.
39 | 574A33 |  | ASFALTOVÝ BETON PRO OBRUSNÉ VRSTVY ACO 11 TL. 40MM | asfaltový beton pro obrusné vrstvy ACO 11 tl. 40 mm; včetně příplatku za použití druhého finišeru pro pokládku obrusné asfaltové vrstvy na "teplou spáru" | M2 | 3114 |  | 0 | odměřeno elektronicky ze Situace | Technická specifikace položky odpovídá příslušné cenové soustavě. | 2024_OTSKP | Položka zahrnuje: - dodání směsi v požadované kvalitě - očištění podkladu - uložení směsi dle předepsaného technologického předpisu, zhutnění vrstvy v předepsané tloušťce - zřízení vrstvy bez rozlišení šířky, pokládání vrstvy po etapách, včetně pracovních spar a spojů - úpravu napojení, ukončení podél obrubníků, dilatačních zařízení, odvodňovacích proužků, odvodňovačů, vpustí, šachet a pod. Položka nezahrnuje: - postřiky, nátěry - těsnění podél obrubníků, dilatačních zařízení, odvodňovacích proužků, odvodňovačů, vpustí, šachet a pod.
40 | 574C56 |  | ASFALTOVÝ BETON PRO LOŽNÍ VRSTVY ACL 16+, 16S TL. 60MM | asfaltový beton pro ložné vrstvy ACL 16+ tl. 60 mm | M2 | 3114 |  | 0 | odměřeno elektronicky ze Situace | Technická specifikace položky odpovídá příslušné cenové soustavě. | 2024_OTSKP | Položka zahrnuje: - dodání směsi v požadované kvalitě - očištění podkladu - uložení směsi dle předepsaného technologického předpisu, zhutnění vrstvy v předepsané tloušťce - zřízení vrstvy bez rozlišení šířky, pokládání vrstvy po etapách, včetně pracovních spar a spojů - úpravu napojení, ukončení podél obrubníků, dilatačních zařízení, odvodňovacích proužků, odvodňovačů, vpustí, šachet a pod. Položka nezahrnuje: - postřiky, nátěry - těsnění podél obrubníků, dilatačních zařízení, odvodňovacích proužků, odvodňovačů, vpustí, šachet a pod.
41 | 574E46 |  | ASFALTOVÝ BETON PRO PODKLADNÍ VRSTVY ACP 16+, 16S TL. 50MM | asfaltový beton pro podkladní vrstvy ACP 16+ tl. 50 mm | M2 | 2841 |  | 0 | odměřeno elektronicky ze Situace | Technická specifikace položky odpovídá příslušné cenové soustavě. | 2024_OTSKP | Položka zahrnuje: - dodání směsi v požadované kvalitě - očištění podkladu - uložení směsi dle předepsaného technologického předpisu, zhutnění vrstvy v předepsané tloušťce - zřízení vrstvy bez rozlišení šířky, pokládání vrstvy po etapách, včetně pracovních spar a spojů - úpravu napojení, ukončení podél obrubníků, dilatačních zařízení, odvodňovacích proužků, odvodňovačů, vpustí, šachet a pod. Položka nezahrnuje: - postřiky, nátěry - těsnění podél obrubníků, dilatačních zařízení, odvodňovacích proužků, odvodňovačů, vpustí, šachet a pod.
42 | 574E88 |  | ASFALTOVÝ BETON PRO PODKLADNÍ VRSTVY ACP 22+, 22S TL. 90MM | asfaltový beton pro podkladní vrstvy ACP 22+ tl. 90 mm | M2 | 273 |  | 0 | odměřeno elektronicky ze Situace | Technická specifikace položky odpovídá příslušné cenové soustavě. | 2024_OTSKP | Položka zahrnuje: - dodání směsi v požadované kvalitě - očištění podkladu - uložení směsi dle předepsaného technologického předpisu, zhutnění vrstvy v předepsané tloušťce - zřízení vrstvy bez rozlišení šířky, pokládání vrstvy po etapách, včetně pracovních spar a spojů - úpravu napojení, ukončení podél obrubníků, dilatačních zařízení, odvodňovacích proužků, odvodňovačů, vpustí, šachet a pod. Položka nezahrnuje: - postřiky, nátěry - těsnění podél obrubníků, dilatačních zařízení, odvodňovacích proužků, odvodňovačů, vpustí, šachet a pod.
43 | 58220 | D01,02 | DLÁŽDĚNÉ KRYTY Z DROBNÝCH KOSTEK BEZ LOŽE | kamenná dlažba tl. 60 mm (D.01, D.02); lože vykázáno zvlášť v položkách 451*** | M2 | 2943 |  | 0 | odměřeno elektronicky ze Situace | Technická specifikace položky odpovídá příslušné cenové soustavě. | 2024_OTSKP | Položka zahrnuje: - dodání dlažebního materiálu v požadované kvalitě, dodání materiálu pro předepsanou výplň spar - očištění podkladu - uložení dlažby dle předepsaného technologického předpisu včetně předepsané výplně spar - zřízení vrstvy bez rozlišení šířky, pokládání vrstvy po etapách - úpravu napojení, ukončení podél obrubníků, dilatačních zařízení, odvodňovacích proužků, odvodňovačů, vpustí, šachet a pod., nestanoví-li zadávací dokumentace jinak Položka nezahrnuje: - postřiky, nátěry - těsnění podél obrubníků, dilatačních zařízení, odvodňovacích proužků, odvodňovačů, vpustí, šachet a pod.
44 | 58220 | D10 | DLÁŽDĚNÉ KRYTY Z DROBNÝCH KOSTEK BEZ LOŽE | kamenná dlažba tl. 60 mm (D.10) - "Kolínský mozaik"; lože vykázáno zvlášť v položkách 451*** | M2 | 81 |  | 0 | odměřeno elektronicky ze Situace | Technická specifikace položky odpovídá příslušné cenové soustavě. | 2024_OTSKP | Položka zahrnuje: - dodání dlažebního materiálu v požadované kvalitě, dodání materiálu pro předepsanou výplň spar - očištění podkladu - uložení dlažby dle předepsaného technologického předpisu včetně předepsané výplně spar - zřízení vrstvy bez rozlišení šířky, pokládání vrstvy po etapách - úpravu napojení, ukončení podél obrubníků, dilatačních zařízení, odvodňovacích proužků, odvodňovačů, vpustí, šachet a pod., nestanoví-li zadávací dokumentace jinak Položka nezahrnuje: - postřiky, nátěry - těsnění podél obrubníků, dilatačních zařízení, odvodňovacích proužků, odvodňovačů, vpustí, šachet a pod.
45 | 58220 | D13 | DLÁŽDĚNÉ KRYTY Z DROBNÝCH KOSTEK BEZ LOŽE | kamenná dlažba tl. 60 mm (D.13) - přechod pro chodce "bílá"; lože vykázáno zvlášť v položkách 451*** | M2 | 9 |  | 0 | odměřeno elektronicky ze Situace | Technická specifikace položky odpovídá příslušné cenové soustavě. | 2024_OTSKP | Položka zahrnuje: - dodání dlažebního materiálu v požadované kvalitě, dodání materiálu pro předepsanou výplň spar - očištění podkladu - uložení dlažby dle předepsaného technologického předpisu včetně předepsané výplně spar - zřízení vrstvy bez rozlišení šířky, pokládání vrstvy po etapách - úpravu napojení, ukončení podél obrubníků, dilatačních zařízení, odvodňovacích proužků, odvodňovačů, vpustí, šachet a pod., nestanoví-li zadávací dokumentace jinak Položka nezahrnuje: - postřiky, nátěry - těsnění podél obrubníků, dilatačních zařízení, odvodňovacích proužků, odvodňovačů, vpustí, šachet a pod.
46 | 58220 | D18 | DLÁŽDĚNÉ KRYTY Z DROBNÝCH KOSTEK BEZ LOŽE | kamenná dlažba tl. 60 mm (D.18) - historická dlažba; lože vykázáno zvlášť v položkách 451*** | M2 | 103 |  | 0 | odměřeno elektronicky ze Situace | Technická specifikace položky odpovídá příslušné cenové soustavě. | 2024_OTSKP | Položka zahrnuje: - dodání dlažebního materiálu v požadované kvalitě, dodání materiálu pro předepsanou výplň spar - očištění podkladu - uložení dlažby dle předepsaného technologického předpisu včetně předepsané výplně spar - zřízení vrstvy bez rozlišení šířky, pokládání vrstvy po etapách - úpravu napojení, ukončení podél obrubníků, dilatačních zařízení, odvodňovacích proužků, odvodňovačů, vpustí, šachet a pod., nestanoví-li zadávací dokumentace jinak Položka nezahrnuje: - postřiky, nátěry - těsnění podél obrubníků, dilatačních zařízení, odvodňovacích proužků, odvodňovačů, vpustí, šachet a pod.
47 | 58220 | D03,04 | DLÁŽDĚNÉ KRYTY Z DROBNÝCH KOSTEK BEZ LOŽE | kamenná dlažba tl. 80 mm (D.03, D.04); lože vykázáno zvlášť v položkách 451*** | M2 | 285.7 |  | 0 | odměřeno elektronicky ze Situace | Technická specifikace položky odpovídá příslušné cenové soustavě. | 2024_OTSKP | Položka zahrnuje: - dodání dlažebního materiálu v požadované kvalitě, dodání materiálu pro předepsanou výplň spar - očištění podkladu - uložení dlažby dle předepsaného technologického předpisu včetně předepsané výplně spar - zřízení vrstvy bez rozlišení šířky, pokládání vrstvy po etapách - úpravu napojení, ukončení podél obrubníků, dilatačních zařízení, odvodňovacích proužků, odvodňovačů, vpustí, šachet a pod., nestanoví-li zadávací dokumentace jinak Položka nezahrnuje: - postřiky, nátěry - těsnění podél obrubníků, dilatačních zařízení, odvodňovacích proužků, odvodňovačů, vpustí, šachet a pod.
48 | 58220 | D11 | DLÁŽDĚNÉ KRYTY Z DROBNÝCH KOSTEK BEZ LOŽE | kamenná dlažba tl. 80 mm (D.11) - logo invalida; lože vykázáno zvlášť v položkách 451*** | M2 | 1.5 |  | 0 | odměřeno elektronicky ze Situace | Technická specifikace položky odpovídá příslušné cenové soustavě. | 2024_OTSKP | Položka zahrnuje: - dodání dlažebního materiálu v požadované kvalitě, dodání materiálu pro předepsanou výplň spar - očištění podkladu - uložení dlažby dle předepsaného technologického předpisu včetně předepsané výplně spar - zřízení vrstvy bez rozlišení šířky, pokládání vrstvy po etapách - úpravu napojení, ukončení podél obrubníků, dilatačních zařízení, odvodňovacích proužků, odvodňovačů, vpustí, šachet a pod., nestanoví-li zadávací dokumentace jinak Položka nezahrnuje: - postřiky, nátěry - těsnění podél obrubníků, dilatačních zařízení, odvodňovacích proužků, odvodňovačů, vpustí, šachet a pod.
49 | 58220 | D14 | DLÁŽDĚNÉ KRYTY Z DROBNÝCH KOSTEK BEZ LOŽE | kamenná dlažba tl. 80 mm (D.14) - přechod pro chodce "šedá"; lože vykázáno zvlášť v položkách 451*** | M2 | 11 |  | 0 | odměřeno elektronicky ze Situace | Technická specifikace položky odpovídá příslušné cenové soustavě. | 2024_OTSKP | Položka zahrnuje: - dodání dlažebního materiálu v požadované kvalitě, dodání materiálu pro předepsanou výplň spar - očištění podkladu - uložení dlažby dle předepsaného technologického předpisu včetně předepsané výplně spar - zřízení vrstvy bez rozlišení šířky, pokládání vrstvy po etapách - úpravu napojení, ukončení podél obrubníků, dilatačních zařízení, odvodňovacích proužků, odvodňovačů, vpustí, šachet a pod., nestanoví-li zadávací dokumentace jinak Položka nezahrnuje: - postřiky, nátěry - těsnění podél obrubníků, dilatačních zařízení, odvodňovacích proužků, odvodňovačů, vpustí, šachet a pod.
50 | 58220 | D06 | DLÁŽDĚNÉ KRYTY Z DROBNÝCH KOSTEK BEZ LOŽE | kamenná dlažba tl. 80 mm - 100 x 180 mm (D.06); lože vykázáno zvlášť v položkách 451*** | M2 | 393 |  | 0 | odměřeno elektronicky ze Situace | Technická specifikace položky odpovídá příslušné cenové soustavě. | 2024_OTSKP | Položka zahrnuje: - dodání dlažebního materiálu v požadované kvalitě, dodání materiálu pro předepsanou výplň spar - očištění podkladu - uložení dlažby dle předepsaného technologického předpisu včetně předepsané výplně spar - zřízení vrstvy bez rozlišení šířky, pokládání vrstvy po etapách - úpravu napojení, ukončení podél obrubníků, dilatačních zařízení, odvodňovacích proužků, odvodňovačů, vpustí, šachet a pod., nestanoví-li zadávací dokumentace jinak Položka nezahrnuje: - postřiky, nátěry - těsnění podél obrubníků, dilatačních zařízení, odvodňovacích proužků, odvodňovačů, vpustí, šachet a pod.
51 | 58220 | D07,08 | DLÁŽDĚNÉ KRYTY Z DROBNÝCH KOSTEK BEZ LOŽE | kamenná dlažba tl. 80 mm - 100 x 180 mm (D.07, D.08) - černá; lože vykázáno zvlášť v položkách 451*** | M2 | 189 |  | 0 | odměřeno elektronicky ze Situace | Technická specifikace položky odpovídá příslušné cenové soustavě. | 2024_OTSKP | Položka zahrnuje: - dodání dlažebního materiálu v požadované kvalitě, dodání materiálu pro předepsanou výplň spar - očištění podkladu - uložení dlažby dle předepsaného technologického předpisu včetně předepsané výplně spar - zřízení vrstvy bez rozlišení šířky, pokládání vrstvy po etapách - úpravu napojení, ukončení podél obrubníků, dilatačních zařízení, odvodňovacích proužků, odvodňovačů, vpustí, šachet a pod., nestanoví-li zadávací dokumentace jinak Položka nezahrnuje: - postřiky, nátěry - těsnění podél obrubníků, dilatačních zařízení, odvodňovacích proužků, odvodňovačů, vpustí, šachet a pod.
52 | 58220 | D12 | DLÁŽDĚNÉ KRYTY Z DROBNÝCH KOSTEK BEZ LOŽE | kamenná dlažba tl. 80 mm (D.12) - znázornění ornamentu, vysoká pracnost; lože vykázáno zvlášť v položkách 451*** | M2 | 35 |  | 0 | odměřeno elektronicky ze Situace | Technická specifikace položky odpovídá příslušné cenové soustavě. | 2024_OTSKP | Položka zahrnuje: - dodání dlažebního materiálu v požadované kvalitě, dodání materiálu pro předepsanou výplň spar - očištění podkladu - uložení dlažby dle předepsaného technologického předpisu včetně předepsané výplně spar - zřízení vrstvy bez rozlišení šířky, pokládání vrstvy po etapách - úpravu napojení, ukončení podél obrubníků, dilatačních zařízení, odvodňovacích proužků, odvodňovačů, vpustí, šachet a pod., nestanoví-li zadávací dokumentace jinak Položka nezahrnuje: - postřiky, nátěry - těsnění podél obrubníků, dilatačních zařízení, odvodňovacích proužků, odvodňovačů, vpustí, šachet a pod.
53 | 58220 | D05,09 | DLÁŽDĚNÉ KRYTY Z DROBNÝCH KOSTEK BEZ LOŽE | kamenná dlažba tl. 120 mm (D.05, D.09); lože vykázáno zvlášť v položkách 451*** | M2 | 229 |  | 0 | odměřeno elektronicky ze Situace | Technická specifikace položky odpovídá příslušné cenové soustavě. | 2024_OTSKP | Položka zahrnuje: - dodání dlažebního materiálu v požadované kvalitě, dodání materiálu pro předepsanou výplň spar - očištění podkladu - uložení dlažby dle předepsaného technologického předpisu včetně předepsané výplně spar - zřízení vrstvy bez rozlišení šířky, pokládání vrstvy po etapách - úpravu napojení, ukončení podél obrubníků, dilatačních zařízení, odvodňovacích proužků, odvodňovačů, vpustí, šachet a pod., nestanoví-li zadávací dokumentace jinak Položka nezahrnuje: - postřiky, nátěry - těsnění podél obrubníků, dilatačních zařízení, odvodňovacích proužků, odvodňovačů, vpustí, šachet a pod.
54 | 58220 | DKP | DLÁŽDĚNÉ KRYTY Z DROBNÝCH KOSTEK BEZ LOŽE | kontrastní pás š. 350 mm u nástupní hrany BUS, kamenné desky tl. 60 mm; lože vykázáno zvlášť v položkách 451*** | M2 | 9.5 |  | 0 | odměřeno elektronicky ze Situace | Technická specifikace položky odpovídá příslušné cenové soustavě. | 2024_OTSKP | Položka zahrnuje: - dodání dlažebního materiálu v požadované kvalitě, dodání materiálu pro předepsanou výplň spar - očištění podkladu - uložení dlažby dle předepsaného technologického předpisu včetně předepsané výplně spar - zřízení vrstvy bez rozlišení šířky, pokládání vrstvy po etapách - úpravu napojení, ukončení podél obrubníků, dilatačních zařízení, odvodňovacích proužků, odvodňovačů, vpustí, šachet a pod., nestanoví-li zadávací dokumentace jinak Položka nezahrnuje: - postřiky, nátěry - těsnění podél obrubníků, dilatačních zařízení, odvodňovacích proužků, odvodňovačů, vpustí, šachet a pod.
55 | 58220 | D15 | DLÁŽDĚNÉ KRYTY Z DROBNÝCH KOSTEK BEZ LOŽE | hmatové úpravy pro nevidomé - hmatná kamenná dlažba tl. 60 mm (D.15); lože vykázáno zvlášť v položkách 451*** | M2 | 112 |  | 0 | odměřeno elektronicky ze Situace | Technická specifikace položky odpovídá příslušné cenové soustavě. | 2024_OTSKP | Položka zahrnuje: - dodání dlažebního materiálu v požadované kvalitě, dodání materiálu pro předepsanou výplň spar - očištění podkladu - uložení dlažby dle předepsaného technologického předpisu včetně předepsané výplně spar - zřízení vrstvy bez rozlišení šířky, pokládání vrstvy po etapách - úpravu napojení, ukončení podél obrubníků, dilatačních zařízení, odvodňovacích proužků, odvodňovačů, vpustí, šachet a pod., nestanoví-li zadávací dokumentace jinak Položka nezahrnuje: - postřiky, nátěry - těsnění podél obrubníků, dilatačních zařízení, odvodňovacích proužků, odvodňovačů, vpustí, šachet a pod.
56 | 58220 | D16 | DLÁŽDĚNÉ KRYTY Z DROBNÝCH KOSTEK BEZ LOŽE | hladká kamenná dlažba bez zkosených hran (lemování hmatných pásů) tl. 60 mm (D.16); lože vykázáno zvlášť v položkách 451*** | M2 | 85 |  | 0 | odměřeno elektronicky ze Situace | Technická specifikace položky odpovídá příslušné cenové soustavě. | 2024_OTSKP | Položka zahrnuje: - dodání dlažebního materiálu v požadované kvalitě, dodání materiálu pro předepsanou výplň spar - očištění podkladu - uložení dlažby dle předepsaného technologického předpisu včetně předepsané výplně spar - zřízení vrstvy bez rozlišení šířky, pokládání vrstvy po etapách - úpravu napojení, ukončení podél obrubníků, dilatačních zařízení, odvodňovacích proužků, odvodňovačů, vpustí, šachet a pod., nestanoví-li zadávací dokumentace jinak Položka nezahrnuje: - postřiky, nátěry - těsnění podél obrubníků, dilatačních zařízení, odvodňovacích proužků, odvodňovačů, vpustí, šachet a pod.
57 | 58220 | D17 | DLÁŽDĚNÉ KRYTY Z DROBNÝCH KOSTEK BEZ LOŽE | umělá vodící linie - kamenná drážkovaná dlažba tl. 60 mm (D.17); lože vykázáno zvlášť v položkách 451*** | M2 | 15 |  | 0 | odměřeno elektronicky ze Situace | Technická specifikace položky odpovídá příslušné cenové soustavě. | 2024_OTSKP | Položka zahrnuje: - dodání dlažebního materiálu v požadované kvalitě, dodání materiálu pro předepsanou výplň spar - očištění podkladu - uložení dlažby dle předepsaného technologického předpisu včetně předepsané výplně spar - zřízení vrstvy bez rozlišení šířky, pokládání vrstvy po etapách - úpravu napojení, ukončení podél obrubníků, dilatačních zařízení, odvodňovacích proužků, odvodňovačů, vpustí, šachet a pod., nestanoví-li zadávací dokumentace jinak Položka nezahrnuje: - postřiky, nátěry - těsnění podél obrubníků, dilatačních zařízení, odvodňovacích proužků, odvodňovačů, vpustí, šachet a pod.
58 | 587202 | A | PŘEDLÁŽDĚNÍ KRYTU Z DROBNÝCH KOSTEK | předláždění stávající vozovky z kamenné dlažby | M2 | 38 |  | 0 | odměřeno elektronicky ze Situace | Technická specifikace položky odpovídá příslušné cenové soustavě. | 2024_OTSKP | Položka zahrnuje: - pod pojmem *předláždění* se rozumí rozebrání stávající dlažby a pokládka dlažby ze stávajícího dlažebního materiálu (bez dodávky nového) - nezbytnou manipulaci s tímto materiálem (nakládání, doprava, složení, očištění) - dodání a rozprostření materiálu pro lože a jeho tloušťku předepsanou dokumentací a pro předepsanou výplň spar Položka nezahrnuje: - doplnění plochy s použitím nového materiálu (vykazuje se v položce č.582)
59 | 587202 | B | PŘEDLÁŽDĚNÍ KRYTU Z DROBNÝCH KOSTEK | předláždění stávajícího chodníku z kamenné dlažby | M2 | 35 |  | 0 | odměřeno elektronicky ze Situace | Technická specifikace položky odpovídá příslušné cenové soustavě. | 2024_OTSKP | Položka zahrnuje: - pod pojmem *předláždění* se rozumí rozebrání stávající dlažby a pokládka dlažby ze stávajícího dlažebního materiálu (bez dodávky nového) - nezbytnou manipulaci s tímto materiálem (nakládání, doprava, složení, očištění) - dodání a rozprostření materiálu pro lože a jeho tloušťku předepsanou dokumentací a pro předepsanou výplň spar Položka nezahrnuje: - doplnění plochy s použitím nového materiálu (vykazuje se v položce č.582)
Díl: | 6 |  | Úpravy povrchů, podlahy, výplně otvorů
60 | 62543 |  | ÚPRAVA POVRCHŮ VNĚJŠ KONSTR BETON OMÍTKOU Z UMĚL KAMENE | oprava fasády v místech snížení stávající nivelety chodníku | M2 | 29 |  | 0 | odměřeno elektronicky ze Situace a Řezů | Technická specifikace položky odpovídá příslušné cenové soustavě. | 2024_OTSKP | Položka zahrnuje: - dodávku veškerého materiálu potřebného pro předepsanou úpravu v předepsané kvalitě - nutné vyspravení podkladu, případně zatření spar zdiva - položení vrstvy v předepsané tloušťce - potřebná lešení a podpěrné konstrukce Položka nezahrnuje: - x
Díl: | 7 |  | Přidružená stavební výroba
61 | 711132 |  | IZOLACE BĚŽNÝCH KONSTRUKCÍ PROTI VOLNĚ STÉKAJÍCÍ VODĚ ASFALTOVÝMI PÁSY | hydroizolace proti stékající vodě a zemní vlhkosti | M2 | 580 |  | 0 | odměřeno elektronicky ze Situace a Řezů | Technická specifikace položky odpovídá příslušné cenové soustavě. | 2024_OTSKP | Položka zahrnuje: - dodání předepsaného izolačního materiálu - očištění a ošetření podkladu, zadávací dokumentace může zahrnout i případné vyspravení - zřízení izolace jako kompletního povlaku, případně komplet. soustavy nebo systému podle příslušného technolog. předpisu - zřízení izolace i jednotlivých vrstev po etapách, včetně pracovních spár a spojů - úprava u okrajů, rohů, hran, dilatačních i pracovních spojů, kotev, obrubníků, dilatačních zařízení, odvodnění, otvorů, neizolovaných míst a pod. - zajištění odvodnění povrchu izolace, včetně odvodnění nejnižších míst, pokud dokumentace pro zadání stavby nestanoví jinak - ochrana izolace do doby zřízení definitivní ochranné vrstvy nebo konstrukce - úprava, očištění a ošetření prostoru kolem izolace - provedení požadovaných zkoušek Položka nezahrnuje: - ochranné vrstvy, např. geotextilii
Díl: | 8 |  | Potrubí
62 | 89712 |  | VPUSŤ KANALIZAČNÍ ULIČNÍ KOMPLETNÍ Z BETONOVÝCH DÍLCŮ | vpusťový komplet uliční | KUS | 26 |  | 0 | odečteno ze Situace | Technická specifikace položky odpovídá příslušné cenové soustavě. | 2024_OTSKP | Položka zahrnuje: - dodávku a osazení předepsaných dílů včetně mříže - výplň, těsnění a tmelení spar a spojů, - opatření povrchů betonu izolací proti zemní vlhkosti v částech, kde přijdou do styku se zeminou nebo kamenivem, - předepsané podkladní konstrukce Položka nezahrnuje: - x
63 | 89742 |  | VPUSŤ CHODNÍKOVÁ Z BETON DÍLCŮ | vpusťový komplet obrubníkový | KUS | 9 |  | 0 | odečteno ze Situace | Technická specifikace položky odpovídá příslušné cenové soustavě. | 2024_OTSKP | Položka zahrnuje: - dodávku a osazení předepsaného dílce včetně mříže - předepsané podkladní konstrukce Položka nezahrnuje: - x
64 | 89921 |  | VÝŠKOVÁ ÚPRAVA POKLOPŮ | výšková úprava poklopu | KUS | 30 |  | 0 | odečteno ze Situace | Technická specifikace položky odpovídá příslušné cenové soustavě. | 2024_OTSKP | Položka zahrnuje: - všechny nutné práce a materiály pro zvýšení nebo snížení zařízení (včetně nutné úpravy stávajícího povrchu vozovky nebo chodníku) Položka nezahrnuje: - x
65 | 89923 |  | VÝŠKOVÁ ÚPRAVA KRYCÍCH HRNCŮ | výšková úprava šoupěte | KUS | 58 |  | 0 | odečteno ze Situace | Technická specifikace položky odpovídá příslušné cenové soustavě. | 2024_OTSKP | Položka zahrnuje: - všechny nutné práce a materiály pro zvýšení nebo snížení zařízení (včetně nutné úpravy stávajícího povrchu vozovky nebo chodníku) Položka nezahrnuje: - x
Díl: | 9 |  | Ostatní konstrukce a práce, bourání
66 | 914161 |  | DOPRAVNÍ ZNAČKY ZÁKLADNÍ VELIKOSTI HLINÍKOVÉ FÓLIE TŘ 1 - DODÁVKA A MONTÁŽ | nová dopravní značka (dodávka + montáž) | KUS | 14 |  | 0 | odečteno ze Situace | Technická specifikace položky odpovídá příslušné cenové soustavě. | 2024_OTSKP | Položka zahrnuje: - dodávku a montáž značek v požadovaném provedení Položka nezahrnuje: - x
67 | 914162 |  | DOPRAVNÍ ZNAČKY ZÁKLADNÍ VELIKOSTI HLINÍKOVÉ FÓLIE TŘ 1 - MONTÁŽ S PŘEMÍSTĚNÍM | stávající dopravní značka (PŘESUN) přesun + montáž | KUS | 12 |  | 0 | odečteno ze Situace | Technická specifikace položky odpovídá příslušné cenové soustavě. | 2024_OTSKP | Položka zahrnuje: - dopravu demontované značky z dočasné skládky - osazení a montáž značky na místě určeném projektem - nutnou opravu poškozených částí Položka nezahrnuje: - dodávku značky
68 | 914163 | A | DOPRAVNÍ ZNAČKY ZÁKLADNÍ VELIKOSTI HLINÍKOVÉ FÓLIE TŘ 1 - DEMONTÁŽ | stávající dopravní značka (PŘESUN) - demontáž | KUS | 12 |  | 0 | odečteno ze Situace | Technická specifikace položky odpovídá příslušné cenové soustavě. | 2024_OTSKP | Položka zahrnuje: - odstranění, demontáž a odklizení materiálu s odvozem na předepsané místo Položka nezahrnuje: - x
69 | 914163 | B | DOPRAVNÍ ZNAČKY ZÁKLADNÍ VELIKOSTI HLINÍKOVÉ FÓLIE TŘ 1 - DEMONTÁŽ | stávající dopravní značka (ZRUŠENÍ) - demontáž včetně odvozu na skládku | KUS | 18 |  | 0 | odečteno ze Situace | Technická specifikace položky odpovídá příslušné cenové soustavě. | 2024_OTSKP | Položka zahrnuje: - odstranění, demontáž a odklizení materiálu s odvozem na předepsané místo Položka nezahrnuje: - x
70 | 914911 |  | SLOUPKY A STOJKY DOPRAVNÍCH ZNAČEK Z OCEL TRUBEK SE ZABETONOVÁNÍM - DODÁVKA A MONTÁŽ | nový sloupek dopravní značky včetně betonového základu (dodávka + montáž) | KUS | 26 |  | 0 | odečteno ze Situace | Technická specifikace položky odpovídá příslušné cenové soustavě. | 2024_OTSKP | Položka zahrnuje: - sloupky - upevňovací zařízení - osazení (betonová patka, zemní práce) Položka nezahrnuje: - x
71 | 914913 |  | SLOUPKY A STOJKY DZ Z OCEL TRUBEK ZABETON DEMONTÁŽ | stávající sloupek dopravní značky - vybourání včetně odvozu na skládku | KUS | 28 |  | 0 | odečteno ze Situace | Technická specifikace položky odpovídá příslušné cenové soustavě. | 2024_OTSKP | Položka zahrnuje: - odstranění, demontáž a odklizení materiálu s odvozem na předepsané místo Položka nezahrnuje: - x
72 | 915111 |  | VODOROVNÉ DOPRAVNÍ ZNAČENÍ BARVOU HLADKÉ - DODÁVKA A POKLÁDKA | vodorovné značení barvou (dočasné) | M2 | 206 |  | 0 | odměřeno elektronicky ze Situace | Technická specifikace položky odpovídá příslušné cenové soustavě. | 2024_OTSKP | Položka zahrnuje: - dodání a pokládku nátěrového materiálu - předznačení a reflexní úpravu Položka nezahrnuje: - x Způsob měření: - měří se pouze natíraná plocha
73 | 915115 |  | VODOR DOPRAV ZNAČ BARVOU HLADKÉ - ODSTRANĚNÍ VODNÍM PAPRSKEM | mechanické odstranění stávajícího vodorovného značení (otryskáním, vodním paprskem aj.) | M2 | 11 |  | 0 | odměřeno elektronicky ze Situace | Technická specifikace položky odpovídá příslušné cenové soustavě. | 2024_OTSKP | Položka zahrnuje: - odstranění značení předepsaným způsobem provedení - odklizení vzniklé suti Položka nezahrnuje: - x
74 | 915211 |  | VODOROVNÉ DOPRAVNÍ ZNAČENÍ PLASTEM HLADKÉ - DODÁVKA A POKLÁDKA | vodorovné značení plastem (trvalé) | M2 | 206 |  | 0 | odměřeno elektronicky ze Situace | Technická specifikace položky odpovídá příslušné cenové soustavě. | 2024_OTSKP | Položka zahrnuje: - dodání a pokládku nátěrového materiálu - předznačení a reflexní úpravu Položka nezahrnuje: - x Způsob měření: - měří se pouze natíraná plocha
75 | 915641 |  | VODOR DOPRAV ZNAČ - KNOFLÍKY SKLENĚNÉ OBRUBNÍKOVÉ - DOD A POKLÁD | všesměrové reflexní oko (dodávka + montáž) včetně frézování otvorů do kamenných obrub | KUS | 119 |  | 0 | odečteno ze Situace | Technická specifikace položky odpovídá příslušné cenové soustavě. | 2024_OTSKP | Položka zahrnuje: - dodávku a osazení knoflíků předepsaným způsobem Položka nezahrnuje: - x
76 | R916A1 |  | PARKOVACÍ SLOUPKY A ZÁBRANY KOVOVÉ - DEMONTÁŽ | vybourání stávajících ocelových zahrazovacích sloupků, včetně betonového základu | KUS | 24 |  | 0 | odečteno ze Situace | Položka zahrnuje: - odstranění, demontáž a odklizení materiálu s odvozem na předepsané místo Položka nezahrnuje: - x | R-položka | Položka zahrnuje: - odstranění, demontáž a odklizení materiálu s odvozem na předepsané místo Položka nezahrnuje: - x
77 | 917424 |  | CHODNÍKOVÉ OBRUBY Z KAMENNÝCH OBRUBNÍKŮ ŠÍŘ 150MM | kamenný obrubník OP7, do bet. lože s opěrou (tl. 100 mm) - přímý | M | 268 |  | 0 | odměřeno elektronicky ze Situace | Technická specifikace položky odpovídá příslušné cenové soustavě. | 2024_OTSKP | Položka zahrnuje: - dodání a pokládku betonových obrubníků o rozměrech předepsaných zadávací dokumentací - betonové lože i boční betonovou opěrku Položka nezahrnuje: - x
78 | 917424 |  | CHODNÍKOVÉ OBRUBY Z KAMENNÝCH OBRUBNÍKŮ ŠÍŘ 150MM | kamenný obrubník OP7, do bet. lože s opěrou (tl. 100 mm) - obloukový; včetně příplatku za pracnost při zaoblení rohů obrubníků | M | 18 |  | 0 | odměřeno elektronicky ze Situace | Technická specifikace položky odpovídá příslušné cenové soustavě. | 2024_OTSKP | Položka zahrnuje: - dodání a pokládku betonových obrubníků o rozměrech předepsaných zadávací dokumentací - betonové lože i boční betonovou opěrku Položka nezahrnuje: - x
79 | 917424 |  | CHODNÍKOVÉ OBRUBY Z KAMENNÝCH OBRUBNÍKŮ ŠÍŘ 150MM | kamenný obrubník OP6, do bet. lože s opěrou (tl. 100 mm) - přímý | M | 821 |  | 0 | odměřeno elektronicky ze Situace | Technická specifikace položky odpovídá příslušné cenové soustavě. | 2024_OTSKP | Položka zahrnuje: - dodání a pokládku betonových obrubníků o rozměrech předepsaných zadávací dokumentací - betonové lože i boční betonovou opěrku Položka nezahrnuje: - x
80 | 917424 |  | CHODNÍKOVÉ OBRUBY Z KAMENNÝCH OBRUBNÍKŮ ŠÍŘ 150MM | kamenný obrubník OP6, do bet. lože s opěrou (tl. 100 mm) - obloukový; včetně příplatku za pracnost při zaoblení rohů obrubníků | M | 113 |  | 0 | odměřeno elektronicky ze Situace | Technická specifikace položky odpovídá příslušné cenové soustavě. | 2024_OTSKP | Položka zahrnuje: - dodání a pokládku betonových obrubníků o rozměrech předepsaných zadávací dokumentací - betonové lože i boční betonovou opěrku Položka nezahrnuje: - x
81 | 917425 |  | CHODNÍKOVÉ OBRUBY Z KAMENNÝCH OBRUBNÍKŮ ŠÍŘ 200MM | kamenný obrubník OP4, do bet. lože s opěrou (tl. 100 mm) - obloukový; včetně příplatku za pracnost při zaoblení rohů obrubníků | M | 54 |  | 0 | odměřeno elektronicky ze Situace | Technická specifikace položky odpovídá příslušné cenové soustavě. | 2024_OTSKP | Položka zahrnuje: - dodání a pokládku betonových obrubníků o rozměrech předepsaných zadávací dokumentací - betonové lože i boční betonovou opěrku Položka nezahrnuje: - x
82 | 919111 |  | ŘEZÁNÍ ASFALTOVÉHO KRYTU VOZOVEK TL DO 50MM | řezání nového asfaltového krytu vozovky před zalitím zálivkou do hl. 50 mm | M | 843 |  | 0 | odměřeno elektronicky ze Situace | Technická specifikace položky odpovídá příslušné cenové soustavě. | 2024_OTSKP | Položka zahrnuje: - řezání vozovkové vrstvy v předepsané tloušťce - spotřeba vody Položka nezahrnuje: - x
83 | 919113 |  | ŘEZÁNÍ ASFALTOVÉHO KRYTU VOZOVEK TL DO 150MM | řezání stávajícího asfaltového krytu vozovky do hl. 150 mm | M | 59.5 |  | 0 | odměřeno elektronicky ze Situace | Technická specifikace položky odpovídá příslušné cenové soustavě. | 2024_OTSKP | Položka zahrnuje: - řezání vozovkové vrstvy v předepsané tloušťce - spotřeba vody Položka nezahrnuje: - x
84 | 931312 |  | TĚSNĚNÍ DILATAČ SPAR ASF ZÁLIVKOU PRŮŘ DO 200MM2 | těsnění dilatačních spar asfaltovou zálivkou průřezu přes 100 mm2 | M | 843 |  | 0 | odměřeno elektronicky ze Situace | Technická specifikace položky odpovídá příslušné cenové soustavě. | 2024_OTSKP | Položka zahrnuje: - dodávku a osazení předepsaného materiálu - očištění ploch spáry před úpravou - očištění okolí spáry po úpravě Položka nezahrnuje: - těsnící profil
85 | R94490 |  | OCHRANNÁ KONSTRUKCE KOLEKTORU | provedení ochrany kolektoru parovodu během realizace | KPL | 1 |  | 0 |  | Položka zahrnuje: - dovoz, montáž, údržbu, opotřebení (nájemné), demontáž, konzervaci, odvoz Položka nezahrnuje: - x | R-položka | Položka zahrnuje: - dovoz, montáž, údržbu, opotřebení (nájemné), demontáž, konzervaci, odvoz Položka nezahrnuje: - x
86 | 96687 |  | VYBOURÁNÍ ULIČNÍCH VPUSTÍ KOMPLETNÍCH | vybourání stávající uliční vpusti | KUS | 20 |  | 0 | odečteno ze Situace | Technická specifikace položky odpovídá příslušné cenové soustavě. | 2024_OTSKP | Položka zahrnuje: - kompletní bourací práce včetně nezbytného rozsahu zemních prací, - veškerou manipulaci s vybouranou sutí a hmotami včetně uložení na skládku, - veškeré další práce plynoucí z technologického předpisu a z platných předpisů, Položka nezahrnuje: - poplatek za skládku, který se vykazuje v položce 0141** (s výjimkou malého množství bouraného materiálu, kde je možné poplatek zahrnout do jednotkové ceny bourání – tento fakt musí být uveden v doplňujícím textu k položce)
Note on C6: Doplnit datum poslední změny

## SO 102
Soupis prací
Stavba : |  |  | Databáze OTSKP 2024
číslo a název SO:
Majetek: |  | SŽ
Datum: |  | 2024-03-07
|  | SO 102 | Dopravně inženýrská opatření (DIO) |  |  |  | CELKEM: | 0 |  |  | 2025-01-24
Poř. č.pol. | Kód položky | Varianta položky | Název položky | Doplňující popis | jednotka | Počet jednotek | CENA |  | Výpočet | Technická specifikace | Cenová soustava | Technická specifikace kompletní (netiskne se)
[7 empty] | jednotková | celkem
1 | 2 | 3 | 4 | 5 | 6 | 7 | 8 | 9 | 10 | 11 | 12 | 13
Díl: | 3 |  | staveništní náklady zhotovitele
1 | 03710 |  | POMOC PRÁCE ZAJIŠŤ NEBO ZŘÍZ OBJÍŽĎKY A PŘÍSTUP CESTY | DIO Součástí položky jsou kompletní práce spojené s potřebnými pracemi pro zajíštění objízdných tras po celou dobu trvání stavby a ve všech etapách výstavby. Vypracování podrobné DIO zhotovitelem na základě skutečně zastiženého stavu a s respektováním všech zastižených podmínek v lokalitě a v daném časovém období. Projednání realizační DIO zpracované zhotovitelem s dotčenými orgány, Policie ČR, aj. Osazení značek, pronájem značek, demontáž značek aj. po celou dobu výstavby a ve všech etapách. Upozorňujeme zhotovitele na velký dopravní význam komunikace, uzavírek a s tím spojených všech dopravně inženýrských opatření, které jsou pro danou lokalitu velmi rozsáhlá! Návrh DIO je součásti PD v objektu SO 102. Nabídková cena musí být kompletní se zohledněním všech výše uvedených informací. | KPL | 1 |  | 0 | viz příloha "SO102_000_00_DIO" | Technická specifikace položky odpovídá příslušné cenové soustavě. | 2024_OTSKP | Položka zahrnuje: - objednatelem povolené náklady na požadovaná zařízení zhotovitele Položka nezahrnuje: - x
Note on C6: Doplnit datum poslední změny

## SO301_A
Soupis prací
Stavba : |  |  | Databáze OTSKP 2024
číslo a název SO: |  | SO 301 A - odstranění stáv. kanalizace |  |  |  |  | CELKEM | 0
Majetek:
Datum: |  | 2025-01-27
Poř. č.pol. | Kód položky | Varianta položky | Název položky | Doplňující popis | jednotka | Počet jednotek | CENA |  | Výpočet | Technická specifikace | Cenová soustava | Technická specifikace (kompletní)
[7 empty] | jednotková | celkem
Díl: | 0 |  | Všeobecné podmínky
1 | 015111 |  | POPLATKY ZA LIKVIDACI ODPADŮ NEKONTAMINOVANÝCH - 17 05 04 VYTĚŽENÉ ZEMINY A HORNINY - I. TŘÍDA TĚŽITELNOSTI |  | T | 1181.376 |  | 0 | dle pol. 132738 * 1,8 t/m3 | Technická specifikace položky odpovídá příslušné cenové soustavě. | 2024_OTSKP | 1. Položka obsahuje: – veškeré poplatky provozovateli skládky, recyklační linky nebo jiného zařízení na zpracování nebo likvidaci odpadů související s převzetím, uložením, zpracováním nebo likvidací odpadu 2. Položka neobsahuje: – náklady spojené s dopravou odpadu z místa stavby na místo převzetí provozovatelem skládky, recyklační linky nebo jiného zařízení na zpracování nebo likvidaci odpadů 3. Způsob měření: Tunou se rozumí hmotnost odpadu vytříděného v souladu se zákonem č. 541/2020 Sb., o nakládání s odpady, v platném znění.
2 | 015112 |  | POPLATKY ZA LIKVIDACI ODPADŮ NEKONTAMINOVANÝCH - 17 05 04 VYTĚŽENÉ ZEMINY A HORNINY - II. TŘÍDA TĚŽITELNOSTI |  | T | 215.04 |  | 0 | dle pol. 132838 * 2,0 t/m3 | Technická specifikace položky odpovídá příslušné cenové soustavě. | 2024_OTSKP | 1. Položka obsahuje: – veškeré poplatky provozovateli skládky, recyklační linky nebo jiného zařízení na zpracování nebo likvidaci odpadů související s převzetím, uložením, zpracováním nebo likvidací odpadu 2. Položka neobsahuje: – náklady spojené s dopravou odpadu z místa stavby na místo převzetí provozovatelem skládky, recyklační linky nebo jiného zařízení na zpracování nebo likvidaci odpadů 3. Způsob měření: Tunou se rozumí hmotnost odpadu vytříděného v souladu se zákonem č. 541/2020 Sb., o nakládání s odpady, v platném znění.
3 | 015140 |  | POPLATKY ZA LIKVIDACI ODPADŮ NEKONTAMINOVANÝCH - 17 01 01 BETON Z DEMOLIC OBJEKTŮ, ZÁKLADŮ TV |  | T | 120.5 |  | 0 | z demolice šachet a potrubí | Technická specifikace položky odpovídá příslušné cenové soustavě. | 2024_OTSKP | 1. Položka obsahuje: – veškeré poplatky provozovateli skládky, recyklační linky nebo jiného zařízení na zpracování nebo likvidaci odpadů související s převzetím, uložením, zpracováním nebo likvidací odpadu 2. Položka neobsahuje: – náklady spojené s dopravou odpadu z místa stavby na místo převzetí provozovatelem skládky, recyklační linky nebo jiného zařízení na zpracování nebo likvidaci odpadů 3. Způsob měření: Tunou se rozumí hmotnost odpadu vytříděného v souladu se zákonem č. 541/2020 Sb., o nakládání s odpady, v platném znění.
Díl: | 1 |  | Zemní práce
4 | 125731 |  | VYKOPÁVKY ZE ZEMNÍKŮ A SKLÁDEK TŘ. I, ODVOZ DO 1KM | naložení a dovoz z dočasné deponie | M3 | 80 |  | 0 | dle pol. 132731 | Technická specifikace položky odpovídá příslušné cenové soustavě. | 2024_OTSKP | Položka zahrnuje: - vodorovnou a svislou dopravu, přemístění, přeložení, manipulace s výkopkem - kompletní provedení vykopávky nezapažené i zapažené - ošetření výkopiště po celou dobu práce v něm vč. klimatických opatření - ztížení vykopávek v blízkosti podzemního vedení, konstrukcí a objektů vč. jejich dočasného zajištění - ztížení pod vodou, v okolí výbušnin, ve stísněných prostorech a pod. - příplatek za lepivost - těžení po vrstvách, pásech a po jiných nutných částech (figurách) - čerpání vody vč. čerpacích jímek, potrubí a pohotovostní čerpací soupravy (viz ustanovení k pol. 1151,2) - potřebné snížení hladiny podzemní vody - těžení a rozpojování jednotlivých balvanů - vytahování a nošení výkopku - ruční vykopávky, odstranění kořenů a napadávek - pažení, vzepření a rozepření vč. přepažování (vyjma pažení záporového a štětových stěn) - úpravu, ochranu a očištění dna, základové spáry, stěn a svahů - udržování výkopiště a jeho ochrana proti vodě - odvedení nebo obvedení vody v okolí výkopiště a ve výkopišti - třídění výkopku - veškeré pomocné konstrukce umožňující provedení vykopávky (příjezdy, sjezdy, nájezdy, lešení, podpěr. konstr., přemostění, zpevněné plochy, zakrytí a pod.) Položka nezahrnuje: - práce spojené s otvírkou zemníku
5 | 132731 |  | HLOUBENÍ RÝH ŠÍŘ DO 2M PAŽ I NEPAŽ TŘ. I, ODVOZ DO 1KM | zemina určená pro zpětný zásyp | M3 | 80 |  | 0 | 1,6*2,5*20 | Technická specifikace položky odpovídá příslušné cenové soustavě. | 2024_OTSKP | Položka zahrnuje: - vodorovnou a svislou dopravu, přemístění, přeložení, manipulace s výkopkem - kompletní provedení vykopávky nezapažené i zapažené - ošetření výkopiště po celou dobu práce v něm vč. klimatických opatření - ztížení vykopávek v blízkosti podzemního vedení, konstrukcí a objektů vč. jejich dočasného zajištění - ztížení pod vodou, v okolí výbušnin, ve stísněných prostorech a pod. - příplatek za lepivost - těžení po vrstvách, pásech a po jiných nutných částech (figurách) - čerpání vody vč. čerpacích jímek, potrubí a pohotovostní čerpací soupravy (viz ustanovení k pol. 1151,2) - potřebné snížení hladiny podzemní vody - těžení a rozpojování jednotlivých balvanů - vytahování a nošení výkopku - svahování a přesvah. svahů do konečného tvaru, výměna hornin v podloží a v pláni znehodnocené klimatickými vlivy - ruční vykopávky, odstranění kořenů a napadávek - pažení, vzepření a rozepření vč. přepažování (vyjma pažení záporového a štětových stěn) - úpravu, ochranu a očištění dna, základové spáry, stěn a svahů - odvedení nebo obvedení vody v okolí výkopiště a ve výkopišti - třídění výkopku - veškeré pomocné konstrukce umožňující provedení vykopávky (příjezdy, sjezdy, nájezdy, lešení, podpěr. konstr., přemostění, zpevněné plochy, zakrytí a pod.) Položka nezahrnuje: - uložení zeminy (na skládku, do násypu) ani poplatky za skládku, vykazují se v položce č.0141**
6 | 132738 |  | HLOUBENÍ RÝH ŠÍŘ DO 2M PAŽ I NEPAŽ TŘ. I, ODVOZ DO 20KM | ruční výkop - zemina určená k likvidaci na skládce | M3 | 656.32 |  | 0 | 245*1,4*1,6+107,520 | Technická specifikace položky odpovídá příslušné cenové soustavě. | 2024_OTSKP | Položka zahrnuje: - vodorovnou a svislou dopravu, přemístění, přeložení, manipulace s výkopkem - kompletní provedení vykopávky nezapažené i zapažené - ošetření výkopiště po celou dobu práce v něm vč. klimatických opatření - ztížení vykopávek v blízkosti podzemního vedení, konstrukcí a objektů vč. jejich dočasného zajištění - ztížení pod vodou, v okolí výbušnin, ve stísněných prostorech a pod. - příplatek za lepivost - těžení po vrstvách, pásech a po jiných nutných částech (figurách) - čerpání vody vč. čerpacích jímek, potrubí a pohotovostní čerpací soupravy (viz ustanovení k pol. 1151,2) - potřebné snížení hladiny podzemní vody - těžení a rozpojování jednotlivých balvanů - vytahování a nošení výkopku - svahování a přesvah. svahů do konečného tvaru, výměna hornin v podloží a v pláni znehodnocené klimatickými vlivy - ruční vykopávky, odstranění kořenů a napadávek - pažení, vzepření a rozepření vč. přepažování (vyjma pažení záporového a štětových stěn) - úpravu, ochranu a očištění dna, základové spáry, stěn a svahů - odvedení nebo obvedení vody v okolí výkopiště a ve výkopišti - třídění výkopku - veškeré pomocné konstrukce umožňující provedení vykopávky (příjezdy, sjezdy, nájezdy, lešení, podpěr. konstr., přemostění, zpevněné plochy, zakrytí a pod.) Položka nezahrnuje: - uložení zeminy (na skládku, do násypu) ani poplatky za skládku, vykazují se v položce č.0141**
7 | 132838 |  | HLOUBENÍ RÝH ŠÍŘ DO 2M PAŽ I NEPAŽ TŘ. II, ODVOZ DO 20KM | zemina určená k likvidaci na skládce | M3 | 107.52 |  | 0 | 0,5*(1,6*1,6*48+2,4*1,6*24) | Technická specifikace položky odpovídá příslušné cenové soustavě. | 2024_OTSKP | Položka zahrnuje: - vodorovnou a svislou dopravu, přemístění, přeložení, manipulace s výkopkem - kompletní provedení vykopávky nezapažené i zapažené - ošetření výkopiště po celou dobu práce v něm vč. klimatických opatření - ztížení vykopávek v blízkosti podzemního vedení, konstrukcí a objektů vč. jejich dočasného zajištění - ztížení pod vodou, v okolí výbušnin, ve stísněných prostorech a pod. - příplatek za lepivost - těžení po vrstvách, pásech a po jiných nutných částech (figurách) - čerpání vody vč. čerpacích jímek, potrubí a pohotovostní čerpací soupravy (viz ustanovení k pol. 1151,2) - potřebné snížení hladiny podzemní vody - těžení a rozpojování jednotlivých balvanů - vytahování a nošení výkopku - svahování a přesvah. svahů do konečného tvaru, výměna hornin v podloží a v pláni znehodnocené klimatickými vlivy - ruční vykopávky, odstranění kořenů a napadávek - pažení, vzepření a rozepření vč. přepažování (vyjma pažení záporového a štětových stěn) - úpravu, ochranu a očištění dna, základové spáry, stěn a svahů - odvedení nebo obvedení vody v okolí výkopiště a ve výkopišti - třídění výkopku - veškeré pomocné konstrukce umožňující provedení vykopávky (příjezdy, sjezdy, nájezdy, lešení, podpěr. konstr., přemostění, zpevněné plochy, zakrytí a pod.) Položka nezahrnuje: - uložení zeminy (na skládku, do násypu) ani poplatky za skládku, vykazují se v položce č.0141**
8 | 17120 |  | ULOŽENÍ SYPANINY DO NÁSYPŮ A NA SKLÁDKY BEZ ZHUTNĚNÍ | dočasná deponie zeminy pro zpětné zásypy | M3 | 80 |  | 0 | dle pol. 132731 | Technická specifikace položky odpovídá příslušné cenové soustavě. | 2024_OTSKP | Položka zahrnuje: - kompletní provedení zemní konstrukce vč. výběru vhodného materiálu - úprava ukládaného materiálu vlhčením, tříděním, promícháním nebo vysoušením, příp. jiné úpravy za účelem zlepšení jeho mech. vlastností - hutnění i různé míry hutnění - ošetření úložiště po celou dobu práce v něm vč. klimatických opatření - ztížení v okolí vedení, konstrukcí a objektů a jejich dočasné zajištění - ztížení provádění vč. hutnění ve ztížených podmínkách a stísněných prostorech - ztížené ukládání sypaniny pod vodu - ukládání po vrstvách a po jiných nutných částech (figurách) vč. dosypávek - spouštění a nošení materiálu - výměna částí zemní konstrukce znehodnocené klimatickými vlivy - ruční hutnění a výplň jam a prohlubní v podloží - úprava, očištění, ochrana a zhutnění podloží - svahování, hutnění a uzavírání povrchů svahů - zřízení lavic na svazích - udržování úložiště a jeho ochrana proti vodě - odvedení nebo obvedení vody v okolí úložiště a v úložišti - veškeré pomocné konstrukce umožňující provedení zemní konstrukce (příjezdy, sjezdy, nájezdy, lešení, podpěrné konstrukce, přemostění, zpevněné plochy, zakrytí a pod.) Položka nezahrnuje: - x
9 | 17481 |  | ZÁSYP JAM A RÝH Z NAKUPOVANÝCH MATERIÁLŮ | zpětný zásyp zeminou z hloubení | M3 | 80 |  | 0 | po zrušení | Technická specifikace položky odpovídá příslušné cenové soustavě. | 2024_OTSKP | Položka zahrnuje: - kompletní provedení zemní konstrukce včetně nákupu a dopravy materiálu dle zadávací dokumentace - úprava ukládaného materiálu vlhčením, tříděním, promícháním nebo vysoušením, příp. jiné úpravy za účelem zlepšení jeho mech. vlastností - hutnění i různé míry hutnění - ošetření úložiště po celou dobu práce v něm vč. klimatických opatření - ztížení v okolí vedení, konstrukcí a objektů a jejich dočasné zajištění - ztížení provádění vč. hutnění ve ztížených podmínkách a stísněných prostorech - ztížené ukládání sypaniny pod vodu - ukládání po vrstvách a po jiných nutných částech (figurách) vč. dosypávek - spouštění a nošení materiálu - výměna částí zemní konstrukce znehodnocené klimatickými vlivy - udržování úložiště a jeho ochrana proti vodě - odvedení nebo obvedení vody v okolí úložiště a v úložišti - veškeré pomocné konstrukce umožňující provedení zemní konstrukce (příjezdy, sjezdy, nájezdy, lešení, podpěrné konstrukce, přemostění, zpevněné plochy, zakrytí a pod.) Položka nezahrnuje: - x
Díl: | 8 |  | Potrubí
10 | 87445 |  | POTRUBÍ Z TRUB PLASTOVÝCH ODPADNÍCH DN DO 300MM |  | M | 20 |  | 0 | Provozorní přepojení kanalizace | Technická specifikace položky odpovídá příslušné cenové soustavě. | 2024_OTSKP | Položka zahrnuje: - výrobní dokumentaci (včetně technologického předpisu) - dodání veškerého trubního a pomocného materiálu (trouby, trubky, tvarovky, spojovací a těsnící materiál a pod.), podpěrných, závěsných a upevňovacích prvků, včetně potřebných úprav - úprava a příprava podkladu a podpěr, očištění a ošetření podkladu a podpěr - zřízení plně funkčního potrubí, kompletní soustavy, podle příslušného technologického předpisu (bez ohledu na sklon) - zřízení potrubí i jednotlivých částí po etapách, včetně pracovních spar a spojů, pracovního zaslepení konců a pod. - úprava prostupů, průchodů šachtami a komorami, okolí podpěr a vyústění, zaústění, napojení, vyvedení a upevnění odpad. výustí - ochrana potrubí nátěrem (vč. úpravy povrchu), případně izolací, nejsou-li tyto práce předmětem jiné položky - úprava, očištění a ošetření prostoru kolem potrubí - položky platí pro práce prováděné v prostoru zapaženém i nezapaženém a i v kolektorech, chráničkách - položky zahrnují i práce spojené s nutnými obtoky, převáděním a čerpáním vody Položka nezahrnuje: - tlakové zkoušky ani proplach a dezinfekci
11 | 894145 |  | ŠACHTY KANALIZAČNÍ Z BETON DÍLCŮ NA POTRUBÍ DN DO 300MM |  | KUS | 2 |  | 0 | Provozorní přepojení kanalizace | Technická specifikace položky odpovídá příslušné cenové soustavě. | 2024_OTSKP | Položka zahrnuje: - poklopy s rámem, mříže s rámem, stupadla, žebříky, stropy z bet. dílců a pod. - předepsané betonové skruže, prefabrikované nebo monolitické betonové dno - dodání dílce požadovaného tvaru a vlastností, jeho skladování, doprava a osazení do definitivní polohy, včetně komplexní technologie výroby a montáže dílců, ošetření a ochrana dílců, - u dílců železobetonových a předpjatých veškerá výztuž, případně i tuhé kovové prvky a závěsná oka, - úpravy a zařízení pro uložení a transport dílce, - veškeré požadované úpravy dílců, včetně doplňkových konstrukcí a vybavení, - sestavení dílce na stavbě včetně montážních zařízení, plošin a prahů a pod., - výplň, těsnění a tmelení spár a spojů, - očištění a ošetření úložných ploch, - zednické výpomoce pro montáž dílců, - označení dílce výrobním štítkem nebo jiným způsobem, - úpravy dílce pro dodržení požadované přesnosti jeho osazení, včetně případných měření, - veškerá zařízení pro zajištění stability v každém okamžiku - předepsané podkladní konstrukce Položka nezahrnuje: - x
12 | 899901 |  | PŘEPOJENÍ PŘÍPOJEK stáv. kanalizace | přepojení přípojek stávající kanalizace | KUS | 1 |  | 0 | Provozorní přepojení kanalizace | Technická specifikace položky odpovídá příslušné cenové soustavě. | 2024_OTSKP | Položka zahrnuje: - řez na potrubí - dodání a osazení příslušných tvarovek a armatur Položka nezahrnuje: - x
Díl: | 9 |  | Ostatní konstrukce a práce, bourání
13 | 96688 |  | VYBOURÁNÍ KANALIZAČ ŠACHET KOMPLETNÍCH |  | KUS | 11 |  | 0 | stáv. kanalizace Kutnohorská: 7 ks stáv. kanalizace Mostní: 4 ks | Technická specifikace položky odpovídá příslušné cenové soustavě. | 2024_OTSKP | Položka zahrnuje: - kompletní bourací práce včetně nezbytného rozsahu zemních prací, - veškerou manipulaci s vybouranou sutí a hmotami včetně uložení na skládku, - veškeré další práce plynoucí z technologického předpisu a z platných předpisů, Položka nezahrnuje: - poplatek za skládku, který se vykazuje v položce 0141** (s výjimkou malého množství bouraného materiálu, kde je možné poplatek zahrnout do jednotkové ceny bourání – tento fakt musí být uveden v doplňujícím textu k položce)
14 | 969246 |  | VYBOURÁNÍ POTRUBÍ DN DO 400MM KANALIZAČ |  | M | 245 |  | 0 | stáv. kanalizace Kutnohorská - potrubí betonové do DN400 | Technická specifikace položky odpovídá příslušné cenové soustavě. | 2024_OTSKP | Položka zahrnuje: - veškerou manipulaci s vybouranou sutí a hmotami včetně uložení na skládku - veškeré další práce plynoucí z technologického předpisu a z platných předpisů Položka nezahrnuje: - poplatek za skládku, který se vykazuje v položce 0141** (s výjimkou malého množství bouraného materiálu, kde je možné poplatek zahrnout do jednotkové ceny bourání – tento fakt musí být uveden v doplňujícím textu k položce)
15 | 969258 |  | VYBOURÁNÍ POTRUBÍ DN DO 600MM KANALIZAČ |  | M | 60 |  | 0 | stáv. kanalizace Mostní - betonové potrubí do DN600 | Technická specifikace položky odpovídá příslušné cenové soustavě. | 2024_OTSKP | Položka zahrnuje: - veškerou manipulaci s vybouranou sutí a hmotami včetně uložení na skládku - veškeré další práce plynoucí z technologického předpisu a z platných předpisů Položka nezahrnuje: - poplatek za skládku, který se vykazuje v položce 0141** (s výjimkou malého množství bouraného materiálu, kde je možné poplatek zahrnout do jednotkové ceny bourání – tento fakt musí být uveden v doplňujícím textu k položce)
Note on C6: Doplnit datum poslední změny

## SO301_B
Soupis prací
Stavba : |  |  | Databáze OTSKP 2024
číslo a název SO: |  | SO 301 B - Kanalizace DN600 ul. Mostní, Politických vězňů |  |  |  |  | CELKEM: | 0
Majetek:
Datum: |  | 2025-01-27
Poř. č.pol. | Kód položky | Varianta položky | Název položky | Doplňující popis | jednotka | Počet jednotek | CENA |  | Výpočet | Technická specifikace | Cenová soustava | Technická specifikace (kompletní)
[7 empty] | jednotková | celkem
Díl: | 0 |  | Všeobecné podmínky
1 | 02911 |  | OSTATNÍ POŽADAVKY - GEODETICKÉ ZAMĚŘENÍ |  | HM | 20 |  | 0 |  | Technická specifikace položky odpovídá příslušné cenové soustavě. | 2024_OTSKP | Položka zahrnuje: - veškeré náklady spojené s objednatelem požadovanými pracemi Položka nezahrnuje: - x
2 | 02943 |  | OSTATNÍ POŽADAVKY - VYPRACOVÁNÍ RDS |  | KPL | 1 |  | 0 |  | Technická specifikace položky odpovídá příslušné cenové soustavě. | 2024_OTSKP | Položka zahrnuje: - veškeré náklady spojené s objednatelem požadovanými pracemi Položka nezahrnuje: - x
3 | 02944 |  | OSTAT POŽADAVKY - DOKUMENTACE SKUTEČ PROVEDENÍ V DIGIT FORMĚ |  | KPL | 1 |  | 0 |  | Technická specifikace položky odpovídá příslušné cenové soustavě. | 2024_OTSKP | Položka zahrnuje: - veškeré náklady spojené s objednatelem požadovanými pracemi Položka nezahrnuje: - x
4 | 02946 |  | OSTAT POŽADAVKY - FOTODOKUMENTACE |  | KPL | 1 |  | 0 |  | Technická specifikace položky odpovídá příslušné cenové soustavě. | 2024_OTSKP | Položka zahrnuje: - fotodokumentaci zadavatelem požadovaného děje a konstrukcí v požadovaných časových intervalech - zadavatelem specifikované výstupy (fotografie v papírovém a digitálním formátu) v požadovaném počtu Položka nezahrnuje: - x
5 | 03730 |  | POMOC PRÁCE ZAJIŠŤ NEBO ZŘÍZ OCHRANU INŽENÝRSKÝCH SÍTÍ |  | KPL | 1 |  | 0 |  | Technická specifikace položky odpovídá příslušné cenové soustavě. | 2024_OTSKP | Položka zahrnuje: - objednatelem povolené náklady na požadovaná zařízení zhotovitele Položka nezahrnuje: - x
6 | 03770 |  | POMOC PRÁCE ZAJIŠŤ NEBO ZŘÍZ ČERPÁNÍ VODY |  | KPL | 1 |  | 0 |  | Technická specifikace položky odpovídá příslušné cenové soustavě. | 2024_OTSKP | Položka zahrnuje: - objednatelem povolené náklady na požadovaná zařízení zhotovitele Položka nezahrnuje: - x
Díl: | 1 |  | Zemní práce
7 | 11523 |  | PŘEVEDENÍ VODY POTRUBÍM DN 300 NEBO ŽLABY R.O. DO 1,0M |  | M | 80 |  | 0 |  | Technická specifikace položky odpovídá příslušné cenové soustavě. | 2024_OTSKP | Položka zahrnuje: - převedení vody na povrchu - zřízení, udržování a odstranění příslušného zařízení Položka nezahrnuje: - x Způsob měření: - převedení vody se uvádí buď průměrem potrubí (DN) nebo délkou rozvinutého obvodu žlabu (r.o.)
8 | 125731 |  | VYKOPÁVKY ZE ZEMNÍKŮ A SKLÁDEK TŘ. I, ODVOZ DO 1KM | naložení a dovoz zeminy z dočasné deponie | M3 | 107.52 |  | 0 | 0,5*(1,6*1,6*48+2,4*1,6*24) | Technická specifikace položky odpovídá příslušné cenové soustavě. | 2024_OTSKP | Položka zahrnuje: - vodorovnou a svislou dopravu, přemístění, přeložení, manipulace s výkopkem - kompletní provedení vykopávky nezapažené i zapažené - ošetření výkopiště po celou dobu práce v něm vč. klimatických opatření - ztížení vykopávek v blízkosti podzemního vedení, konstrukcí a objektů vč. jejich dočasného zajištění - ztížení pod vodou, v okolí výbušnin, ve stísněných prostorech a pod. - příplatek za lepivost - těžení po vrstvách, pásech a po jiných nutných částech (figurách) - čerpání vody vč. čerpacích jímek, potrubí a pohotovostní čerpací soupravy (viz ustanovení k pol. 1151,2) - potřebné snížení hladiny podzemní vody - těžení a rozpojování jednotlivých balvanů - vytahování a nošení výkopku - ruční vykopávky, odstranění kořenů a napadávek - pažení, vzepření a rozepření vč. přepažování (vyjma pažení záporového a štětových stěn) - úpravu, ochranu a očištění dna, základové spáry, stěn a svahů - udržování výkopiště a jeho ochrana proti vodě - odvedení nebo obvedení vody v okolí výkopiště a ve výkopišti - třídění výkopku - veškeré pomocné konstrukce umožňující provedení vykopávky (příjezdy, sjezdy, nájezdy, lešení, podpěr. konstr., přemostění, zpevněné plochy, zakrytí a pod.) Položka nezahrnuje: - práce spojené s otvírkou zemníku
9 | 129958 |  | ČIŠTĚNÍ POTRUBÍ DN DO 600MM | včetně likvidace odpadu | M | 80 |  | 0 |  | Technická specifikace položky odpovídá příslušné cenové soustavě. | 2024_OTSKP | Položka zahrnuje: - vodorovnou a svislou dopravu, přemístění, přeložení, manipulace s materiálem a uložení na skládku. Položka nezahrnuje: - poplatek za skládku, který se vykazuje v položce 0141** (s výjimkou malého množství materiálu, kde je možné poplatek zahrnout do jednotkové ceny položky – tento fakt musí být uveden v doplňujícím textu k položce)
10 | 17411 |  | ZÁSYP JAM A RÝH ZEMINOU SE ZHUTNĚNÍM | zpětný zásyp zeminou z dočasné deponie | M3 | 107.52 |  | 0 |  | Technická specifikace položky odpovídá příslušné cenové soustavě. | 2024_OTSKP | Položka zahrnuje: - kompletní provedení zemní konstrukce vč. výběru vhodného materiálu - úprava ukládaného materiálu vlhčením, tříděním, promícháním nebo vysoušením, příp. jiné úpravy za účelem zlepšení jeho mech. vlastností - hutnění i různé míry hutnění - ošetření úložiště po celou dobu práce v něm vč. klimatických opatření - ztížení v okolí vedení, konstrukcí a objektů a jejich dočasné zajištění - ztížení provádění vč. hutnění ve ztížených podmínkách a stísněných prostorech - ztížené ukládání sypaniny pod vodu - ukládání po vrstvách a po jiných nutných částech (figurách) vč. dosypávek - spouštění a nošení materiálu - výměna částí zemní konstrukce znehodnocené klimatickými vlivy - ruční hutnění - udržování úložiště a jeho ochrana proti vodě - odvedení nebo obvedení vody v okolí úložiště a v úložišti - veškeré pomocné konstrukce umožňující provedení zemní konstrukce (příjezdy, sjezdy, nájezdy, lešení, podpěrné konstrukce, přemostění, zpevněné plochy, zakrytí a pod.) Položka nezahrnuje: - x
11 | 17481 |  | ZÁSYP JAM A RÝH Z NAKUPOVANÝCH MATERIÁLŮ |  | M3 | 55.68 |  | 0 | 0,5*(0,7*1,6*48+1,5*1,6*24) | Technická specifikace položky odpovídá příslušné cenové soustavě. | 2024_OTSKP | Položka zahrnuje: - kompletní provedení zemní konstrukce včetně nákupu a dopravy materiálu dle zadávací dokumentace - úprava ukládaného materiálu vlhčením, tříděním, promícháním nebo vysoušením, příp. jiné úpravy za účelem zlepšení jeho mech. vlastností - hutnění i různé míry hutnění - ošetření úložiště po celou dobu práce v něm vč. klimatických opatření - ztížení v okolí vedení, konstrukcí a objektů a jejich dočasné zajištění - ztížení provádění vč. hutnění ve ztížených podmínkách a stísněných prostorech - ztížené ukládání sypaniny pod vodu - ukládání po vrstvách a po jiných nutných částech (figurách) vč. dosypávek - spouštění a nošení materiálu - výměna částí zemní konstrukce znehodnocené klimatickými vlivy - udržování úložiště a jeho ochrana proti vodě - odvedení nebo obvedení vody v okolí úložiště a v úložišti - veškeré pomocné konstrukce umožňující provedení zemní konstrukce (příjezdy, sjezdy, nájezdy, lešení, podpěrné konstrukce, přemostění, zpevněné plochy, zakrytí a pod.) Položka nezahrnuje: - x
12 | 17581 |  | OBSYP POTRUBÍ A OBJEKTŮ Z NAKUPOVANÝCH MATERIÁLŮ |  | M3 | 56 |  | 0 | 0,8*70 | Technická specifikace položky odpovídá příslušné cenové soustavě. | 2024_OTSKP | Položka zahrnuje: - kompletní provedení zemní konstrukce včetně nákupu a dopravy materiálu dle zadávací dokumentace - úprava ukládaného materiálu vlhčením, tříděním, promícháním nebo vysoušením, příp. jiné úpravy za účelem zlepšení jeho mech. vlastností - hutnění i různé míry hutnění - ošetření úložiště po celou dobu práce v něm vč. klimatických opatření - ztížení v okolí vedení, konstrukcí a objektů a jejich dočasné zajištění - ztížení provádění vč. hutnění ve ztížených podmínkách a stísněných prostorech - ztížené ukládání sypaniny pod vodu - ukládání po vrstvách a po jiných nutných částech (figurách) vč. dosypávek - spouštění a nošení materiálu - výměna částí zemní konstrukce znehodnocené klimatickými vlivy - ruční hutnění a výplň jam a prohlubní v podloží - úprava, očištění, ochrana a zhutnění podloží - svahování, hutnění a uzavírání povrchů svahů - zřízení lavic na svazích - udržování úložiště a jeho ochrana proti vodě - odvedení nebo obvedení vody v okolí úložiště a v úložišti - veškeré pomocné konstrukce umožňující provedení zemní konstrukce (příjezdy, sjezdy, nájezdy, lešení, podpěrné konstrukce, přemostění, zpevněné plochy, zakrytí a pod.) Položka nezahrnuje: - x Způsob měření: - zemina vytlačená potrubím o DN 180mm se od kubatury obsypů neodečítá
Díl: | 8 |  | Potrubí
13 | 83458 |  | POTRUBÍ Z TRUB KAMENINOVÝCH DN DO 600MM |  | M | 80 |  | 0 |  | Technická specifikace položky odpovídá příslušné cenové soustavě. | 2024_OTSKP | Položka zahrnuje: - výrobní dokumentaci (včetně technologického předpisu) - dodání veškerého trubního a pomocného materiálu (trouby, trubky, tvarovky, spojovací a těsnící materiál a pod.), podpěrných, závěsných a upevňovacích prvků, včetně potřebných úprav - úprava a příprava podkladu a podpěr, očištění a ošetření podkladu a podpěr - zřízení plně funkčního potrubí, kompletní soustavy, podle příslušného technologického předpisu (bez ohledu na sklon) - zřízení potrubí i jednotlivých částí po etapách, včetně pracovních spar a spojů, pracovního zaslepení konců a pod. - úprava prostupů, průchodů šachtami a komorami, okolí podpěr a vyústění, zaústění, napojení, vyvedení a upevnění odpad. výustí - ochrana potrubí nátěrem (vč. úpravy povrchu), případně izolací, nejsou-li tyto práce předmětem jiné položky - úprava, očištění a ošetření prostoru kolem potrubí - položky platí pro práce prováděné v prostoru zapaženém i nezapaženém a i v kolektorech, chráničkách - položky zahrnují i práce spojené s nutnými obtoky, převáděním a čerpáním vody Položka nezahrnuje: - zkoušky vodotěsnosti a televizní prohlídku
14 | 894158 |  | ŠACHTY KANALIZAČNÍ Z BETON DÍLCŮ NA POTRUBÍ DN DO 600MM |  | KUS | 2 |  | 0 |  | Technická specifikace položky odpovídá příslušné cenové soustavě. | 2024_OTSKP | Položka zahrnuje: - poklopy s rámem, mříže s rámem, stupadla, žebříky, stropy z bet. dílců a pod. - předepsané betonové skruže, prefabrikované nebo monolitické betonové dno - dodání dílce požadovaného tvaru a vlastností, jeho skladování, doprava a osazení do definitivní polohy, včetně komplexní technologie výroby a montáže dílců, ošetření a ochrana dílců, - u dílců železobetonových a předpjatých veškerá výztuž, případně i tuhé kovové prvky a závěsná oka, - úpravy a zařízení pro uložení a transport dílce, - veškeré požadované úpravy dílců, včetně doplňkových konstrukcí a vybavení, - sestavení dílce na stavbě včetně montážních zařízení, plošin a prahů a pod., - výplň, těsnění a tmelení spár a spojů, - očištění a ošetření úložných ploch, - zednické výpomoce pro montáž dílců, - označení dílce výrobním štítkem nebo jiným způsobem, - úpravy dílce pro dodržení požadované přesnosti jeho osazení, včetně případných měření, - veškerá zařízení pro zajištění stability v každém okamžiku - předepsané podkladní konstrukce Položka nezahrnuje: - x
15 | 896158 |  | SPADIŠTĚ KANALIZAČ Z BETON DÍLCŮ NA POTRUBÍ DN DO 600MM |  | KUS | 1 |  | 0 |  | Technická specifikace položky odpovídá příslušné cenové soustavě. | 2024_OTSKP | Položka zahrnuje: - poklopy s rámem, mříže s rámem, stupadla, žebříky, stropy z bet. dílců a pod. - předepsané betonové skruže pro vstup, prefabrikované nebo monolitické betonové dno, případně předepsané obložení dna čedičem a není-li uvedeno jinak i podkladní vrstvu (z kameniva nebo betonu) - monolitickou betonovou část spadiště předepsaných rozměrů, - dodání čerstvého betonu (betonové směsi) požadované kvality, - bednění požadovaných konstr. (i ztracené) s úpravou dle požadované kvality povrchu betonu, včetně odbedňovacích a odskružovacích prostředků, - nátěry zabraňující soudržnost betonu a bednění, - opatření povrchů betonu izolací proti zemní vlhkosti v částech, kde přijdou do styku se zeminou nebo kamenivem, - veškeré požadované úpravy dílců, včetně doplňkových konstrukcí a vybavení, - sestavení dílce na stavbě včetně montážních zařízení, plošin a prahů a pod., - výplň, těsnění a tmelení spár a spojů, - očištění a ošetření úložných ploch, - zednické výpomoce pro montáž dílců, - úpravy dílce pro dodržení požadované přesnosti jeho osazení, včetně případných měření - předepsané podkladní konstrukce Položka nezahrnuje: - x
16 | 899522 |  | OBETONOVÁNÍ POTRUBÍ Z PROSTÉHO BETONU DO C12/15 |  | M3 | 36.8 |  | 0 | 0,46*80 | Technická specifikace položky odpovídá příslušné cenové soustavě. | 2024_OTSKP | Položka zahrnuje: - dodání čerstvého betonu (betonové směsi) požadované kvality, jeho uložení do požadovaného tvaru při jakékoliv hustotě výztuže, konzistenci čerstvého betonu a způsobu hutnění, ošetření a ochranu betonu, - zhotovení nepropustného, mrazuvzdorného betonu a betonu požadované trvanlivosti a vlastností, - užití potřebných přísad a technologií výroby betonu, - zřízení pracovních a dilatačních spar, včetně potřebných úprav, výplně, vložek, opracování, očištění a ošetření, - bednění požadovaných konstr. (i ztracené) s úpravou dle požadované kvality povrchu betonu, včetně odbedňovacích a odskružovacích prostředků, - podpěrné konstr. (skruže) a lešení všech druhů pro bednění, uložení čerstvého betonu, výztuže a doplňkových konstr., vč. požadovaných otvorů, ochranných a bezpečnostních opatření a základů těchto konstrukcí a lešení, - vytvoření kotevních čel, kapes, nálitků, a sedel, - zřízení všech požadovaných otvorů, kapes, výklenků, prostupů, dutin, drážek a pod., vč. ztížení práce a úprav kolem nich, - úpravy pro osazení výztuže, doplňkových konstrukcí a vybavení, - úpravy povrchu pro položení požadované izolace, povlaků a nátěrů, případně vyspravení, - ztížení práce u kabelových a injektážních trubek a ostatních zařízení osazovaných do betonu, - konstrukce betonových kloubů, upevnění kotevních prvků a doplňkových konstrukcí, - nátěry zabraňující soudržnost betonu a bednění, - výplň, těsnění a tmelení spar a spojů, - opatření povrchů betonu izolací proti zemní vlhkosti v částech, kde přijdou do styku se zeminou nebo kamenivem, - případné zřízení spojovací vrstvy u základů, - úpravy pro osazení zařízení ochrany konstrukce proti vlivu bludných proudů Položka nezahrnuje: - x
17 | 899672 |  | ZKOUŠKA VODOTĚSNOSTI POTRUBÍ DN DO 600MM |  | M | 80 |  | 0 |  | Technická specifikace položky odpovídá příslušné cenové soustavě. | 2024_OTSKP | Položka zahrnuje: - přísun, montáž, demontáž, odsun zkoušecího čerpadla - napuštění tlakovou vodou, dodání vody pro tlakovou zkoušku - montáž a demontáž dílců pro zabezpečení konce zkoušeného úseku potrubí - montáž a demontáž koncových tvarovek - montáž zaslepovací příruby, zaslepení odboček pro armatury a pro odbočující řady Položka nezahrnuje: - x
18 | 89980 |  | TELEVIZNÍ PROHLÍDKA POTRUBÍ |  | M | 80 |  | 0 |  | Technická specifikace položky odpovídá příslušné cenové soustavě. | 2024_OTSKP | Položka zahrnuje: - prohlídku potrubí televizní kamerou - záznam prohlídky na nosičích DVD - vyhotovení závěrečného písemného protokolu Položka nezahrnuje: - x
19 | 899901 |  | PŘEPOJENÍ PŘÍPOJEK |  | KUS | 5 |  | 0 |  | Technická specifikace položky odpovídá příslušné cenové soustavě. | 2024_OTSKP | Položka zahrnuje: - řez na potrubí - dodání a osazení příslušných tvarovek a armatur Položka nezahrnuje: - x
pozn. uvažováno s snížením výkopu a zásypů o konstrukci vozovky a výkop rýhy součástí rušení kanalizace DN 600
Note on C6: Doplnit datum poslední změny

## SO301_C
Soupis prací
Stavba : |  |  | Databáze OTSKP 2024
číslo a název SO: |  | SO 301 C - Kanalizace DN300-400 ul. Kutnohorská |  |  |  |  | CELKEM: | 0
Majetek:
Datum: |  | 2025-01-27
Poř. č.pol. | Kód položky | Varianta položky | Název položky | Doplňující popis | jednotka | Počet jednotek | CENA |  | Výpočet | Technická specifikace | Cenová soustava | Technická specifikace (kompletní)
[7 empty] | jednotková | celkem
Díl: | 0 |  | Všeobecné podmínky
1 | 015111 |  | POPLATKY ZA LIKVIDACI ODPADŮ NEKONTAMINOVANÝCH - 17 05 04 VYTĚŽENÉ ZEMINY A HORNINY - I. TŘÍDA TĚŽITELNOSTI |  | T | 438.291 |  | 0 | dle pol. 132738 * 1,8 t/m3 | Technická specifikace položky odpovídá příslušné cenové soustavě. | 2024_OTSKP | 1. Položka obsahuje: – veškeré poplatky provozovateli skládky, recyklační linky nebo jiného zařízení na zpracování nebo likvidaci odpadů související s převzetím, uložením, zpracováním nebo likvidací odpadu 2. Položka neobsahuje: – náklady spojené s dopravou odpadu z místa stavby na místo převzetí provozovatelem skládky, recyklační linky nebo jiného zařízení na zpracování nebo likvidaci odpadů 3. Způsob měření: Tunou se rozumí hmotnost odpadu vytříděného v souladu se zákonem č. 541/2020 Sb., o nakládání s odpady, v platném znění.
2 | 015112 |  | POPLATKY ZA LIKVIDACI ODPADŮ NEKONTAMINOVANÝCH - 17 05 04 VYTĚŽENÉ ZEMINY A HORNINY - II. TŘÍDA TĚŽITELNOSTI |  | T | 493.78 |  | 0 | dle pol. 132838 * 2,0 t/m3 | Technická specifikace položky odpovídá příslušné cenové soustavě. | 2024_OTSKP | 1. Položka obsahuje: – veškeré poplatky provozovateli skládky, recyklační linky nebo jiného zařízení na zpracování nebo likvidaci odpadů související s převzetím, uložením, zpracováním nebo likvidací odpadu 2. Položka neobsahuje: – náklady spojené s dopravou odpadu z místa stavby na místo převzetí provozovatelem skládky, recyklační linky nebo jiného zařízení na zpracování nebo likvidaci odpadů 3. Způsob měření: Tunou se rozumí hmotnost odpadu vytříděného v souladu se zákonem č. 541/2020 Sb., o nakládání s odpady, v platném znění.
3 | 02911 |  | OSTATNÍ POŽADAVKY - GEODETICKÉ ZAMĚŘENÍ |  | HM | 20 |  | 0 |  | Technická specifikace položky odpovídá příslušné cenové soustavě. | 2024_OTSKP | Položka zahrnuje: - veškeré náklady spojené s objednatelem požadovanými pracemi Položka nezahrnuje: - x
4 | 02943 |  | OSTATNÍ POŽADAVKY - VYPRACOVÁNÍ RDS |  | KPL | 1 |  | 0 |  | Technická specifikace položky odpovídá příslušné cenové soustavě. | 2024_OTSKP | Položka zahrnuje: - veškeré náklady spojené s objednatelem požadovanými pracemi Položka nezahrnuje: - x
5 | 02944 |  | OSTAT POŽADAVKY - DOKUMENTACE SKUTEČ PROVEDENÍ V DIGIT FORMĚ |  | KPL | 1 |  | 0 |  | Technická specifikace položky odpovídá příslušné cenové soustavě. | 2024_OTSKP | Položka zahrnuje: - veškeré náklady spojené s objednatelem požadovanými pracemi Položka nezahrnuje: - x
6 | 02946 |  | OSTAT POŽADAVKY - FOTODOKUMENTACE |  | KPL | 1 |  | 0 |  | Technická specifikace položky odpovídá příslušné cenové soustavě. | 2024_OTSKP | Položka zahrnuje: - fotodokumentaci zadavatelem požadovaného děje a konstrukcí v požadovaných časových intervalech - zadavatelem specifikované výstupy (fotografie v papírovém a digitálním formátu) v požadovaném počtu Položka nezahrnuje: - x
7 | 03730 |  | POMOC PRÁCE ZAJIŠŤ NEBO ZŘÍZ OCHRANU INŽENÝRSKÝCH SÍTÍ |  | KPL | 1 |  | 0 |  | Technická specifikace položky odpovídá příslušné cenové soustavě. | 2024_OTSKP | Položka zahrnuje: - objednatelem povolené náklady na požadovaná zařízení zhotovitele Položka nezahrnuje: - x
8 | 03770 |  | POMOC PRÁCE ZAJIŠŤ NEBO ZŘÍZ ČERPÁNÍ VODY |  | KPL | 1 |  | 0 |  | Technická specifikace položky odpovídá příslušné cenové soustavě. | 2024_OTSKP | Položka zahrnuje: - objednatelem povolené náklady na požadovaná zařízení zhotovitele Položka nezahrnuje: - x
Díl: | 1 |  | Zemní práce
9 | 11523 |  | PŘEVEDENÍ VODY POTRUBÍM DN 300 NEBO ŽLABY R.O. DO 1,0M |  | M | 245 |  | 0 |  | Technická specifikace položky odpovídá příslušné cenové soustavě. | 2024_OTSKP | Položka zahrnuje: - převedení vody na povrchu - zřízení, udržování a odstranění příslušného zařízení Položka nezahrnuje: - x Způsob měření: - převedení vody se uvádí buď průměrem potrubí (DN) nebo délkou rozvinutého obvodu žlabu (r.o.)
10 | 125731 |  | VYKOPÁVKY ZE ZEMNÍKŮ A SKLÁDEK TŘ. I, ODVOZ DO 1KM | polovina zeminy zpět - naložení a dovoz z dočasné deponie | M3 | 243.495 |  | 0 | dle pol. 132731 | Technická specifikace položky odpovídá příslušné cenové soustavě. | 2024_OTSKP | Položka zahrnuje: - vodorovnou a svislou dopravu, přemístění, přeložení, manipulace s výkopkem - kompletní provedení vykopávky nezapažené i zapažené - ošetření výkopiště po celou dobu práce v něm vč. klimatických opatření - ztížení vykopávek v blízkosti podzemního vedení, konstrukcí a objektů vč. jejich dočasného zajištění - ztížení pod vodou, v okolí výbušnin, ve stísněných prostorech a pod. - příplatek za lepivost - těžení po vrstvách, pásech a po jiných nutných částech (figurách) - čerpání vody vč. čerpacích jímek, potrubí a pohotovostní čerpací soupravy (viz ustanovení k pol. 1151,2) - potřebné snížení hladiny podzemní vody - těžení a rozpojování jednotlivých balvanů - vytahování a nošení výkopku - ruční vykopávky, odstranění kořenů a napadávek - pažení, vzepření a rozepření vč. přepažování (vyjma pažení záporového a štětových stěn) - úpravu, ochranu a očištění dna, základové spáry, stěn a svahů - udržování výkopiště a jeho ochrana proti vodě - odvedení nebo obvedení vody v okolí výkopiště a ve výkopišti - třídění výkopku - veškeré pomocné konstrukce umožňující provedení vykopávky (příjezdy, sjezdy, nájezdy, lešení, podpěr. konstr., přemostění, zpevněné plochy, zakrytí a pod.) Položka nezahrnuje: - práce spojené s otvírkou zemníku
11 | 132731 |  | HLOUBENÍ RÝH ŠÍŘ DO 2M PAŽ I NEPAŽ TŘ. I, ODVOZ DO 1KM | polovina z výkopu v tř. I použita pro zpětné zásypy | M3 | 243.495 |  | 0 | 0,5*((1,4*25*1,2)+(1,4*50*1,7)+(1,4*50*1,5)+(80,5*1,4*1,3)+(38*1,4*1,4)) | Technická specifikace položky odpovídá příslušné cenové soustavě. | 2024_OTSKP | Položka zahrnuje: - vodorovnou a svislou dopravu, přemístění, přeložení, manipulace s výkopkem - kompletní provedení vykopávky nezapažené i zapažené - ošetření výkopiště po celou dobu práce v něm vč. klimatických opatření - ztížení vykopávek v blízkosti podzemního vedení, konstrukcí a objektů vč. jejich dočasného zajištění - ztížení pod vodou, v okolí výbušnin, ve stísněných prostorech a pod. - příplatek za lepivost - těžení po vrstvách, pásech a po jiných nutných částech (figurách) - čerpání vody vč. čerpacích jímek, potrubí a pohotovostní čerpací soupravy (viz ustanovení k pol. 1151,2) - potřebné snížení hladiny podzemní vody - těžení a rozpojování jednotlivých balvanů - vytahování a nošení výkopku - svahování a přesvah. svahů do konečného tvaru, výměna hornin v podloží a v pláni znehodnocené klimatickými vlivy - ruční vykopávky, odstranění kořenů a napadávek - pažení, vzepření a rozepření vč. přepažování (vyjma pažení záporového a štětových stěn) - úpravu, ochranu a očištění dna, základové spáry, stěn a svahů - odvedení nebo obvedení vody v okolí výkopiště a ve výkopišti - třídění výkopku - veškeré pomocné konstrukce umožňující provedení vykopávky (příjezdy, sjezdy, nájezdy, lešení, podpěr. konstr., přemostění, zpevněné plochy, zakrytí a pod.) Položka nezahrnuje: - uložení zeminy (na skládku, do násypu) ani poplatky za skládku, vykazují se v položce č.0141**
12 | 132738 |  | HLOUBENÍ RÝH ŠÍŘ DO 2M PAŽ I NEPAŽ TŘ. I, ODVOZ DO 20KM | ruční výkop, odvoz zeminy na skládku | M3 | 243.495 |  | 0 | 0,5*((1,4*25*1,2)+(1,4*50*1,7)+(1,4*50*1,5)+(80,5*1,4*1,3)+(38*1,4*1,4)) | Technická specifikace položky odpovídá příslušné cenové soustavě. | 2024_OTSKP | Položka zahrnuje: - vodorovnou a svislou dopravu, přemístění, přeložení, manipulace s výkopkem - kompletní provedení vykopávky nezapažené i zapažené - ošetření výkopiště po celou dobu práce v něm vč. klimatických opatření - ztížení vykopávek v blízkosti podzemního vedení, konstrukcí a objektů vč. jejich dočasného zajištění - ztížení pod vodou, v okolí výbušnin, ve stísněných prostorech a pod. - příplatek za lepivost - těžení po vrstvách, pásech a po jiných nutných částech (figurách) - čerpání vody vč. čerpacích jímek, potrubí a pohotovostní čerpací soupravy (viz ustanovení k pol. 1151,2) - potřebné snížení hladiny podzemní vody - těžení a rozpojování jednotlivých balvanů - vytahování a nošení výkopku - svahování a přesvah. svahů do konečného tvaru, výměna hornin v podloží a v pláni znehodnocené klimatickými vlivy - ruční vykopávky, odstranění kořenů a napadávek - pažení, vzepření a rozepření vč. přepažování (vyjma pažení záporového a štětových stěn) - úpravu, ochranu a očištění dna, základové spáry, stěn a svahů - odvedení nebo obvedení vody v okolí výkopiště a ve výkopišti - třídění výkopku - veškeré pomocné konstrukce umožňující provedení vykopávky (příjezdy, sjezdy, nájezdy, lešení, podpěr. konstr., přemostění, zpevněné plochy, zakrytí a pod.) Položka nezahrnuje: - uložení zeminy (na skládku, do násypu) ani poplatky za skládku, vykazují se v položce č.0141**
13 | 132838 |  | HLOUBENÍ RÝH ŠÍŘ DO 2M PAŽ I NEPAŽ TŘ. II, ODVOZ DO 20KM |  | M3 | 246.89 |  | 0 | ((1,4*25*1)+(1,4*50*1,1)+(1,4*50*0,8)+(80,5*1,4*0,7)) | Technická specifikace položky odpovídá příslušné cenové soustavě. | 2024_OTSKP | Položka zahrnuje: - vodorovnou a svislou dopravu, přemístění, přeložení, manipulace s výkopkem - kompletní provedení vykopávky nezapažené i zapažené - ošetření výkopiště po celou dobu práce v něm vč. klimatických opatření - ztížení vykopávek v blízkosti podzemního vedení, konstrukcí a objektů vč. jejich dočasného zajištění - ztížení pod vodou, v okolí výbušnin, ve stísněných prostorech a pod. - příplatek za lepivost - těžení po vrstvách, pásech a po jiných nutných částech (figurách) - čerpání vody vč. čerpacích jímek, potrubí a pohotovostní čerpací soupravy (viz ustanovení k pol. 1151,2) - potřebné snížení hladiny podzemní vody - těžení a rozpojování jednotlivých balvanů - vytahování a nošení výkopku - svahování a přesvah. svahů do konečného tvaru, výměna hornin v podloží a v pláni znehodnocené klimatickými vlivy - ruční vykopávky, odstranění kořenů a napadávek - pažení, vzepření a rozepření vč. přepažování (vyjma pažení záporového a štětových stěn) - úpravu, ochranu a očištění dna, základové spáry, stěn a svahů - odvedení nebo obvedení vody v okolí výkopiště a ve výkopišti - třídění výkopku - veškeré pomocné konstrukce umožňující provedení vykopávky (příjezdy, sjezdy, nájezdy, lešení, podpěr. konstr., přemostění, zpevněné plochy, zakrytí a pod.) Položka nezahrnuje: - uložení zeminy (na skládku, do násypu) ani poplatky za skládku, vykazují se v položce č.0141**
14 | 129945 |  | ČIŠTĚNÍ POTRUBÍ DN DO 300MM | včetně likvidace odpadu | M | 180 |  | 0 |  | Technická specifikace položky odpovídá příslušné cenové soustavě. | 2024_OTSKP | Položka zahrnuje: - vodorovnou a svislou dopravu, přemístění, přeložení, manipulace s materiálem a uložení na skládku. Položka nezahrnuje: - poplatek za skládku, který se vykazuje v položce 0141** (s výjimkou malého množství materiálu, kde je možné poplatek zahrnout do jednotkové ceny položky – tento fakt musí být uveden v doplňujícím textu k položce)
15 | 129946 |  | ČIŠTĚNÍ POTRUBÍ DN DO 400MM | včetně likvidace odpadu | M | 63 |  | 0 |  | Technická specifikace položky odpovídá příslušné cenové soustavě. | 2024_OTSKP | Položka zahrnuje: - vodorovnou a svislou dopravu, přemístění, přeložení, manipulace s materiálem a uložení na skládku. Položka nezahrnuje: - poplatek za skládku, který se vykazuje v položce 0141** (s výjimkou malého množství materiálu, kde je možné poplatek zahrnout do jednotkové ceny položky – tento fakt musí být uveden v doplňujícím textu k položce)
16 | 17120 |  | ULOŽENÍ SYPANINY DO NÁSYPŮ A NA SKLÁDKY BEZ ZHUTNĚNÍ | dočasná deponie zeminy pro zpětné zásypy | M3 | 243.495 |  | 0 | dle pol. 132731 | Technická specifikace položky odpovídá příslušné cenové soustavě. | 2024_OTSKP | Položka zahrnuje: - kompletní provedení zemní konstrukce vč. výběru vhodného materiálu - úprava ukládaného materiálu vlhčením, tříděním, promícháním nebo vysoušením, příp. jiné úpravy za účelem zlepšení jeho mech. vlastností - hutnění i různé míry hutnění - ošetření úložiště po celou dobu práce v něm vč. klimatických opatření - ztížení v okolí vedení, konstrukcí a objektů a jejich dočasné zajištění - ztížení provádění vč. hutnění ve ztížených podmínkách a stísněných prostorech - ztížené ukládání sypaniny pod vodu - ukládání po vrstvách a po jiných nutných částech (figurách) vč. dosypávek - spouštění a nošení materiálu - výměna částí zemní konstrukce znehodnocené klimatickými vlivy - ruční hutnění a výplň jam a prohlubní v podloží - úprava, očištění, ochrana a zhutnění podloží - svahování, hutnění a uzavírání povrchů svahů - zřízení lavic na svazích - udržování úložiště a jeho ochrana proti vodě - odvedení nebo obvedení vody v okolí úložiště a v úložišti - veškeré pomocné konstrukce umožňující provedení zemní konstrukce (příjezdy, sjezdy, nájezdy, lešení, podpěrné konstrukce, přemostění, zpevněné plochy, zakrytí a pod.) Položka nezahrnuje: - x
17 | 17411 |  | ZÁSYP JAM A RÝH ZEMINOU SE ZHUTNĚNÍM | zpětný zásyp zeminou z hloubení | M3 | 243.495 |  | 0 | dle pol. 132731 | Technická specifikace položky odpovídá příslušné cenové soustavě. | 2024_OTSKP | Položka zahrnuje: - kompletní provedení zemní konstrukce vč. výběru vhodného materiálu - úprava ukládaného materiálu vlhčením, tříděním, promícháním nebo vysoušením, příp. jiné úpravy za účelem zlepšení jeho mech. vlastností - hutnění i různé míry hutnění - ošetření úložiště po celou dobu práce v něm vč. klimatických opatření - ztížení v okolí vedení, konstrukcí a objektů a jejich dočasné zajištění - ztížení provádění vč. hutnění ve ztížených podmínkách a stísněných prostorech - ztížené ukládání sypaniny pod vodu - ukládání po vrstvách a po jiných nutných částech (figurách) vč. dosypávek - spouštění a nošení materiálu - výměna částí zemní konstrukce znehodnocené klimatickými vlivy - ruční hutnění - udržování úložiště a jeho ochrana proti vodě - odvedení nebo obvedení vody v okolí úložiště a v úložišti - veškeré pomocné konstrukce umožňující provedení zemní konstrukce (příjezdy, sjezdy, nájezdy, lešení, podpěrné konstrukce, přemostění, zpevněné plochy, zakrytí a pod.) Položka nezahrnuje: - x
18 | 17481 |  | ZÁSYP JAM A RÝH Z NAKUPOVANÝCH MATERIÁLŮ |  | M3 | 275.705 |  | 0 |  | Technická specifikace položky odpovídá příslušné cenové soustavě. | 2024_OTSKP | Položka zahrnuje: - kompletní provedení zemní konstrukce včetně nákupu a dopravy materiálu dle zadávací dokumentace - úprava ukládaného materiálu vlhčením, tříděním, promícháním nebo vysoušením, příp. jiné úpravy za účelem zlepšení jeho mech. vlastností - hutnění i různé míry hutnění - ošetření úložiště po celou dobu práce v něm vč. klimatických opatření - ztížení v okolí vedení, konstrukcí a objektů a jejich dočasné zajištění - ztížení provádění vč. hutnění ve ztížených podmínkách a stísněných prostorech - ztížené ukládání sypaniny pod vodu - ukládání po vrstvách a po jiných nutných částech (figurách) vč. dosypávek - spouštění a nošení materiálu - výměna částí zemní konstrukce znehodnocené klimatickými vlivy - udržování úložiště a jeho ochrana proti vodě - odvedení nebo obvedení vody v okolí úložiště a v úložišti - veškeré pomocné konstrukce umožňující provedení zemní konstrukce (příjezdy, sjezdy, nájezdy, lešení, podpěrné konstrukce, přemostění, zpevněné plochy, zakrytí a pod.) Položka nezahrnuje: - x
19 | 17581 |  | OBSYP POTRUBÍ A OBJEKTŮ Z NAKUPOVANÝCH MATERIÁLŮ |  | M3 | 214.68 |  | 0 | 0,7*145*1,4+1,4*63*0,8+31*1,2*0,6 | Technická specifikace položky odpovídá příslušné cenové soustavě. | 2024_OTSKP | Položka zahrnuje: - kompletní provedení zemní konstrukce včetně nákupu a dopravy materiálu dle zadávací dokumentace - úprava ukládaného materiálu vlhčením, tříděním, promícháním nebo vysoušením, příp. jiné úpravy za účelem zlepšení jeho mech. vlastností - hutnění i různé míry hutnění - ošetření úložiště po celou dobu práce v něm vč. klimatických opatření - ztížení v okolí vedení, konstrukcí a objektů a jejich dočasné zajištění - ztížení provádění vč. hutnění ve ztížených podmínkách a stísněných prostorech - ztížené ukládání sypaniny pod vodu - ukládání po vrstvách a po jiných nutných částech (figurách) vč. dosypávek - spouštění a nošení materiálu - výměna částí zemní konstrukce znehodnocené klimatickými vlivy - ruční hutnění a výplň jam a prohlubní v podloží - úprava, očištění, ochrana a zhutnění podloží - svahování, hutnění a uzavírání povrchů svahů - zřízení lavic na svazích - udržování úložiště a jeho ochrana proti vodě - odvedení nebo obvedení vody v okolí úložiště a v úložišti - veškeré pomocné konstrukce umožňující provedení zemní konstrukce (příjezdy, sjezdy, nájezdy, lešení, podpěrné konstrukce, přemostění, zpevněné plochy, zakrytí a pod.) Položka nezahrnuje: - x Způsob měření: - zemina vytlačená potrubím o DN 180mm se od kubatury obsypů neodečítá
Díl: | 8 |  | Potrubí
20 | 87434 |  | POTRUBÍ Z TRUB PLASTOVÝCH ODPADNÍCH DN DO 200MM | PP UR2 SN12 | M | 31 |  | 0 |  | Technická specifikace položky odpovídá příslušné cenové soustavě. | 2024_OTSKP | Položka zahrnuje: - výrobní dokumentaci (včetně technologického předpisu) - dodání veškerého trubního a pomocného materiálu (trouby, trubky, tvarovky, spojovací a těsnící materiál a pod.), podpěrných, závěsných a upevňovacích prvků, včetně potřebných úprav - úprava a příprava podkladu a podpěr, očištění a ošetření podkladu a podpěr - zřízení plně funkčního potrubí, kompletní soustavy, podle příslušného technologického předpisu (bez ohledu na sklon) - zřízení potrubí i jednotlivých částí po etapách, včetně pracovních spar a spojů, pracovního zaslepení konců a pod. - úprava prostupů, průchodů šachtami a komorami, okolí podpěr a vyústění, zaústění, napojení, vyvedení a upevnění odpad. výustí - ochrana potrubí nátěrem (vč. úpravy povrchu), případně izolací, nejsou-li tyto práce předmětem jiné položky - úprava, očištění a ošetření prostoru kolem potrubí - položky platí pro práce prováděné v prostoru zapaženém i nezapaženém a i v kolektorech, chráničkách - položky zahrnují i práce spojené s nutnými obtoky, převáděním a čerpáním vody Položka nezahrnuje: - tlakové zkoušky ani proplach a dezinfekci
21 | 87445 |  | POTRUBÍ Z TRUB PLASTOVÝCH ODPADNÍCH DN DO 300MM | PP UR2 SN16 | M | 148 |  | 0 |  | Technická specifikace položky odpovídá příslušné cenové soustavě. | 2024_OTSKP | Položka zahrnuje: - výrobní dokumentaci (včetně technologického předpisu) - dodání veškerého trubního a pomocného materiálu (trouby, trubky, tvarovky, spojovací a těsnící materiál a pod.), podpěrných, závěsných a upevňovacích prvků, včetně potřebných úprav - úprava a příprava podkladu a podpěr, očištění a ošetření podkladu a podpěr - zřízení plně funkčního potrubí, kompletní soustavy, podle příslušného technologického předpisu (bez ohledu na sklon) - zřízení potrubí i jednotlivých částí po etapách, včetně pracovních spar a spojů, pracovního zaslepení konců a pod. - úprava prostupů, průchodů šachtami a komorami, okolí podpěr a vyústění, zaústění, napojení, vyvedení a upevnění odpad. výustí - ochrana potrubí nátěrem (vč. úpravy povrchu), případně izolací, nejsou-li tyto práce předmětem jiné položky - úprava, očištění a ošetření prostoru kolem potrubí - položky platí pro práce prováděné v prostoru zapaženém i nezapaženém a i v kolektorech, chráničkách - položky zahrnují i práce spojené s nutnými obtoky, převáděním a čerpáním vody Položka nezahrnuje: - tlakové zkoušky ani proplach a dezinfekci
22 | 87446 |  | POTRUBÍ Z TRUB PLASTOVÝCH ODPADNÍCH DN DO 400MM | PP UR2 SN16 | M | 63 |  | 0 |  | Technická specifikace položky odpovídá příslušné cenové soustavě. | 2024_OTSKP | Položka zahrnuje: - výrobní dokumentaci (včetně technologického předpisu) - dodání veškerého trubního a pomocného materiálu (trouby, trubky, tvarovky, spojovací a těsnící materiál a pod.), podpěrných, závěsných a upevňovacích prvků, včetně potřebných úprav - úprava a příprava podkladu a podpěr, očištění a ošetření podkladu a podpěr - zřízení plně funkčního potrubí, kompletní soustavy, podle příslušného technologického předpisu (bez ohledu na sklon) - zřízení potrubí i jednotlivých částí po etapách, včetně pracovních spar a spojů, pracovního zaslepení konců a pod. - úprava prostupů, průchodů šachtami a komorami, okolí podpěr a vyústění, zaústění, napojení, vyvedení a upevnění odpad. výustí - ochrana potrubí nátěrem (vč. úpravy povrchu), případně izolací, nejsou-li tyto práce předmětem jiné položky - úprava, očištění a ošetření prostoru kolem potrubí - položky platí pro práce prováděné v prostoru zapaženém i nezapaženém a i v kolektorech, chráničkách - položky zahrnují i práce spojené s nutnými obtoky, převáděním a čerpáním vody Položka nezahrnuje: - tlakové zkoušky ani proplach a dezinfekci
23 | 894145 |  | ŠACHTY KANALIZAČNÍ Z BETON DÍLCŮ NA POTRUBÍ DN DO 300MM |  | KUS | 3 |  | 0 |  | Technická specifikace položky odpovídá příslušné cenové soustavě. | 2024_OTSKP | Položka zahrnuje: - poklopy s rámem, mříže s rámem, stupadla, žebříky, stropy z bet. dílců a pod. - předepsané betonové skruže, prefabrikované nebo monolitické betonové dno - dodání dílce požadovaného tvaru a vlastností, jeho skladování, doprava a osazení do definitivní polohy, včetně komplexní technologie výroby a montáže dílců, ošetření a ochrana dílců, - u dílců železobetonových a předpjatých veškerá výztuž, případně i tuhé kovové prvky a závěsná oka, - úpravy a zařízení pro uložení a transport dílce, - veškeré požadované úpravy dílců, včetně doplňkových konstrukcí a vybavení, - sestavení dílce na stavbě včetně montážních zařízení, plošin a prahů a pod., - výplň, těsnění a tmelení spár a spojů, - očištění a ošetření úložných ploch, - zednické výpomoce pro montáž dílců, - označení dílce výrobním štítkem nebo jiným způsobem, - úpravy dílce pro dodržení požadované přesnosti jeho osazení, včetně případných měření, - veškerá zařízení pro zajištění stability v každém okamžiku - předepsané podkladní konstrukce Položka nezahrnuje: - x
24 | 894146 |  | ŠACHTY KANALIZAČNÍ Z BETON DÍLCŮ NA POTRUBÍ DN DO 400MM |  | KUS | 3 |  | 0 |  | Technická specifikace položky odpovídá příslušné cenové soustavě. | 2024_OTSKP | Položka zahrnuje: - poklopy s rámem, mříže s rámem, stupadla, žebříky, stropy z bet. dílců a pod. - předepsané betonové skruže, prefabrikované nebo monolitické betonové dno - dodání dílce požadovaného tvaru a vlastností, jeho skladování, doprava a osazení do definitivní polohy, včetně komplexní technologie výroby a montáže dílců, ošetření a ochrana dílců, - u dílců železobetonových a předpjatých veškerá výztuž, případně i tuhé kovové prvky a závěsná oka, - úpravy a zařízení pro uložení a transport dílce, - veškeré požadované úpravy dílců, včetně doplňkových konstrukcí a vybavení, - sestavení dílce na stavbě včetně montážních zařízení, plošin a prahů a pod., - výplň, těsnění a tmelení spár a spojů, - očištění a ošetření úložných ploch, - zednické výpomoce pro montáž dílců, - označení dílce výrobním štítkem nebo jiným způsobem, - úpravy dílce pro dodržení požadované přesnosti jeho osazení, včetně případných měření, - veškerá zařízení pro zajištění stability v každém okamžiku - předepsané podkladní konstrukce Položka nezahrnuje: - x
25 | 899309 |  | DOPLŇKY NA POTRUBÍ - VÝSTRAŽNÁ FÓLIE |  | M | 242 |  | 0 |  | Technická specifikace položky odpovídá příslušné cenové soustavě. | 2024_OTSKP | Položka zahrnuje: - veškerý materiál, výrobky a polotovary - mimostaveništní a vnitrostaveništní dopravy (rovněž přesuny), včetně naložení a složení,případně s uložením Položka nezahrnuje: - x
26 | 899642 |  | ZKOUŠKA VODOTĚSNOSTI POTRUBÍ DN DO 200MM |  | M | 31 |  | 0 |  | Technická specifikace položky odpovídá příslušné cenové soustavě. | 2024_OTSKP | Položka zahrnuje: - přísun, montáž, demontáž, odsun zkoušecího čerpadla - napuštění tlakovou vodou, dodání vody pro tlakovou zkoušku - montáž a demontáž dílců pro zabezpečení konce zkoušeného úseku potrubí - montáž a demontáž koncových tvarovek - montáž zaslepovací příruby, zaslepení odboček pro armatury a pro odbočující řady Položka nezahrnuje: - x
27 | 899652 |  | ZKOUŠKA VODOTĚSNOSTI POTRUBÍ DN DO 300MM |  | M | 145 |  | 0 |  | Technická specifikace položky odpovídá příslušné cenové soustavě. | 2024_OTSKP | Položka zahrnuje: - přísun, montáž, demontáž, odsun zkoušecího čerpadla - napuštění tlakovou vodou, dodání vody pro tlakovou zkoušku - montáž a demontáž dílců pro zabezpečení konce zkoušeného úseku potrubí - montáž a demontáž koncových tvarovek - montáž zaslepovací příruby, zaslepení odboček pro armatury a pro odbočující řady Položka nezahrnuje: - x
28 | 899662 |  | ZKOUŠKA VODOTĚSNOSTI POTRUBÍ DN DO 400MM |  | M | 63 |  | 0 |  | Technická specifikace položky odpovídá příslušné cenové soustavě. | 2024_OTSKP | Položka zahrnuje: - přísun, montáž, demontáž, odsun zkoušecího čerpadla - napuštění tlakovou vodou, dodání vody pro tlakovou zkoušku - montáž a demontáž dílců pro zabezpečení konce zkoušeného úseku potrubí - montáž a demontáž koncových tvarovek - montáž zaslepovací příruby, zaslepení odboček pro armatury a pro odbočující řady Položka nezahrnuje: - x
29 | 89980 |  | TELEVIZNÍ PROHLÍDKA POTRUBÍ |  | M | 242 |  | 0 |  | Technická specifikace položky odpovídá příslušné cenové soustavě. | 2024_OTSKP | Položka zahrnuje: - prohlídku potrubí televizní kamerou - záznam prohlídky na nosičích DVD - vyhotovení závěrečného písemného protokolu Položka nezahrnuje: - x
30 | 899901 |  | PŘEPOJENÍ PŘÍPOJEK |  | KUS | 15 |  | 0 |  | Technická specifikace položky odpovídá příslušné cenové soustavě. | 2024_OTSKP | Položka zahrnuje: - řez na potrubí - dodání a osazení příslušných tvarovek a armatur Položka nezahrnuje: - x
pozn. uvažováno s snížením výkopu a zásypů o konstrukci vozovky
Note on C6: Doplnit datum poslední změny

## SO301_D
Soupis prací
Stavba : |  |  | Databáze OTSKP 2024
číslo a název SO: |  | SO 301 D - Kanalizační přípojky |  |  |  |  | CELKEM: | 0
Majetek:
Datum: |  | 2025-01-27
Poř. č.pol. | Kód položky | Varianta položky | Název položky | Doplňující popis | jednotka | Počet jednotek | CENA |  | Výpočet | Technická specifikace | Cenová soustava | Technická specifikace (kompletní)
[7 empty] | jednotková | celkem
Díl: | 0 |  | Všeobecné podmínky
1 | 015111 |  | POPLATKY ZA LIKVIDACI ODPADŮ NEKONTAMINOVANÝCH - 17 05 04 VYTĚŽENÉ ZEMINY A HORNINY - I. TŘÍDA TĚŽITELNOSTI |  | T | 761.4 |  | 0 | dle pol. 132738 * 1,8 t/m3 | Technická specifikace položky odpovídá příslušné cenové soustavě. | 2024_OTSKP | 1. Položka obsahuje: – veškeré poplatky provozovateli skládky, recyklační linky nebo jiného zařízení na zpracování nebo likvidaci odpadů související s převzetím, uložením, zpracováním nebo likvidací odpadu 2. Položka neobsahuje: – náklady spojené s dopravou odpadu z místa stavby na místo převzetí provozovatelem skládky, recyklační linky nebo jiného zařízení na zpracování nebo likvidaci odpadů 3. Způsob měření: Tunou se rozumí hmotnost odpadu vytříděného v souladu se zákonem č. 541/2020 Sb., o nakládání s odpady, v platném znění.
2 | 02911 |  | OSTATNÍ POŽADAVKY - GEODETICKÉ ZAMĚŘENÍ |  | HM | 20 |  | 0 |  | Technická specifikace položky odpovídá příslušné cenové soustavě. | 2024_OTSKP | Položka zahrnuje: - veškeré náklady spojené s objednatelem požadovanými pracemi Položka nezahrnuje: - x
3 | 02943 |  | OSTATNÍ POŽADAVKY - VYPRACOVÁNÍ RDS |  | KPL | 1 |  | 0 |  | Technická specifikace položky odpovídá příslušné cenové soustavě. | 2024_OTSKP | Položka zahrnuje: - veškeré náklady spojené s objednatelem požadovanými pracemi Položka nezahrnuje: - x
4 | 02944 |  | OSTAT POŽADAVKY - DOKUMENTACE SKUTEČ PROVEDENÍ V DIGIT FORMĚ |  | KPL | 1 |  | 0 |  | Technická specifikace položky odpovídá příslušné cenové soustavě. | 2024_OTSKP | Položka zahrnuje: - veškeré náklady spojené s objednatelem požadovanými pracemi Položka nezahrnuje: - x
5 | 02946 |  | OSTAT POŽADAVKY - FOTODOKUMENTACE |  | KPL | 1 |  | 0 |  | Technická specifikace položky odpovídá příslušné cenové soustavě. | 2024_OTSKP | Položka zahrnuje: - fotodokumentaci zadavatelem požadovaného děje a konstrukcí v požadovaných časových intervalech - zadavatelem specifikované výstupy (fotografie v papírovém a digitálním formátu) v požadovaném počtu Položka nezahrnuje: - x
6 | 03730 |  | POMOC PRÁCE ZAJIŠŤ NEBO ZŘÍZ OCHRANU INŽENÝRSKÝCH SÍTÍ |  | KPL | 1 |  | 0 |  | Technická specifikace položky odpovídá příslušné cenové soustavě. | 2024_OTSKP | Položka zahrnuje: - objednatelem povolené náklady na požadovaná zařízení zhotovitele Položka nezahrnuje: - x
7 | 03770 |  | POMOC PRÁCE ZAJIŠŤ NEBO ZŘÍZ ČERPÁNÍ VODY |  | KPL | 1 |  | 0 |  | Technická specifikace položky odpovídá příslušné cenové soustavě. | 2024_OTSKP | Položka zahrnuje: - objednatelem povolené náklady na požadovaná zařízení zhotovitele Položka nezahrnuje: - x
Díl: | 1 |  | Zemní práce
8 | 125731 |  | VYKOPÁVKY ZE ZEMNÍKŮ A SKLÁDEK TŘ. I, ODVOZ DO 1KM | polovina zeminy zpět - naložení a dovoz z dočasné deponie | M3 | 226 |  | 0 | dle pol. 132731 | Technická specifikace položky odpovídá příslušné cenové soustavě. | 2024_OTSKP | Položka zahrnuje: - vodorovnou a svislou dopravu, přemístění, přeložení, manipulace s výkopkem - kompletní provedení vykopávky nezapažené i zapažené - ošetření výkopiště po celou dobu práce v něm vč. klimatických opatření - ztížení vykopávek v blízkosti podzemního vedení, konstrukcí a objektů vč. jejich dočasného zajištění - ztížení pod vodou, v okolí výbušnin, ve stísněných prostorech a pod. - příplatek za lepivost - těžení po vrstvách, pásech a po jiných nutných částech (figurách) - čerpání vody vč. čerpacích jímek, potrubí a pohotovostní čerpací soupravy (viz ustanovení k pol. 1151,2) - potřebné snížení hladiny podzemní vody - těžení a rozpojování jednotlivých balvanů - vytahování a nošení výkopku - ruční vykopávky, odstranění kořenů a napadávek - pažení, vzepření a rozepření vč. přepažování (vyjma pažení záporového a štětových stěn) - úpravu, ochranu a očištění dna, základové spáry, stěn a svahů - udržování výkopiště a jeho ochrana proti vodě - odvedení nebo obvedení vody v okolí výkopiště a ve výkopišti - třídění výkopku - veškeré pomocné konstrukce umožňující provedení vykopávky (příjezdy, sjezdy, nájezdy, lešení, podpěr. konstr., přemostění, zpevněné plochy, zakrytí a pod.) Položka nezahrnuje: - práce spojené s otvírkou zemníku
9 | 132731 |  | HLOUBENÍ RÝH ŠÍŘ DO 2M PAŽ I NEPAŽ TŘ. I, ODVOZ DO 1KM | zemina použita pro zpětné zásypy | M3 | 226 |  | 0 | 452/2 | Technická specifikace položky odpovídá příslušné cenové soustavě. | 2024_OTSKP | Položka zahrnuje: - vodorovnou a svislou dopravu, přemístění, přeložení, manipulace s výkopkem - kompletní provedení vykopávky nezapažené i zapažené - ošetření výkopiště po celou dobu práce v něm vč. klimatických opatření - ztížení vykopávek v blízkosti podzemního vedení, konstrukcí a objektů vč. jejich dočasného zajištění - ztížení pod vodou, v okolí výbušnin, ve stísněných prostorech a pod. - příplatek za lepivost - těžení po vrstvách, pásech a po jiných nutných částech (figurách) - čerpání vody vč. čerpacích jímek, potrubí a pohotovostní čerpací soupravy (viz ustanovení k pol. 1151,2) - potřebné snížení hladiny podzemní vody - těžení a rozpojování jednotlivých balvanů - vytahování a nošení výkopku - svahování a přesvah. svahů do konečného tvaru, výměna hornin v podloží a v pláni znehodnocené klimatickými vlivy - ruční vykopávky, odstranění kořenů a napadávek - pažení, vzepření a rozepření vč. přepažování (vyjma pažení záporového a štětových stěn) - úpravu, ochranu a očištění dna, základové spáry, stěn a svahů - odvedení nebo obvedení vody v okolí výkopiště a ve výkopišti - třídění výkopku - veškeré pomocné konstrukce umožňující provedení vykopávky (příjezdy, sjezdy, nájezdy, lešení, podpěr. konstr., přemostění, zpevněné plochy, zakrytí a pod.) Položka nezahrnuje: - uložení zeminy (na skládku, do násypu) ani poplatky za skládku, vykazují se v položce č.0141**
10 | 132738 |  | HLOUBENÍ RÝH ŠÍŘ DO 2M PAŽ I NEPAŽ TŘ. I, ODVOZ DO 20KM | ruční výkop - zemina určená k likvidaci na skládce | M3 | 423 |  | 0 | 197+452/2 | Technická specifikace položky odpovídá příslušné cenové soustavě. | 2024_OTSKP | Položka zahrnuje: - vodorovnou a svislou dopravu, přemístění, přeložení, manipulace s výkopkem - kompletní provedení vykopávky nezapažené i zapažené - ošetření výkopiště po celou dobu práce v něm vč. klimatických opatření - ztížení vykopávek v blízkosti podzemního vedení, konstrukcí a objektů vč. jejich dočasného zajištění - ztížení pod vodou, v okolí výbušnin, ve stísněných prostorech a pod. - příplatek za lepivost - těžení po vrstvách, pásech a po jiných nutných částech (figurách) - čerpání vody vč. čerpacích jímek, potrubí a pohotovostní čerpací soupravy (viz ustanovení k pol. 1151,2) - potřebné snížení hladiny podzemní vody - těžení a rozpojování jednotlivých balvanů - vytahování a nošení výkopku - svahování a přesvah. svahů do konečného tvaru, výměna hornin v podloží a v pláni znehodnocené klimatickými vlivy - ruční vykopávky, odstranění kořenů a napadávek - pažení, vzepření a rozepření vč. přepažování (vyjma pažení záporového a štětových stěn) - úpravu, ochranu a očištění dna, základové spáry, stěn a svahů - odvedení nebo obvedení vody v okolí výkopiště a ve výkopišti - třídění výkopku - veškeré pomocné konstrukce umožňující provedení vykopávky (příjezdy, sjezdy, nájezdy, lešení, podpěr. konstr., přemostění, zpevněné plochy, zakrytí a pod.) Položka nezahrnuje: - uložení zeminy (na skládku, do násypu) ani poplatky za skládku, vykazují se v položce č.0141**
11 | 17120 |  | ULOŽENÍ SYPANINY DO NÁSYPŮ A NA SKLÁDKY BEZ ZHUTNĚNÍ | dočasná deponie zeminy pro zpětné zásypy | M3 | 226 |  | 0 | dle pol. 132731 | Technická specifikace položky odpovídá příslušné cenové soustavě. | 2024_OTSKP | Položka zahrnuje: - kompletní provedení zemní konstrukce vč. výběru vhodného materiálu - úprava ukládaného materiálu vlhčením, tříděním, promícháním nebo vysoušením, příp. jiné úpravy za účelem zlepšení jeho mech. vlastností - hutnění i různé míry hutnění - ošetření úložiště po celou dobu práce v něm vč. klimatických opatření - ztížení v okolí vedení, konstrukcí a objektů a jejich dočasné zajištění - ztížení provádění vč. hutnění ve ztížených podmínkách a stísněných prostorech - ztížené ukládání sypaniny pod vodu - ukládání po vrstvách a po jiných nutných částech (figurách) vč. dosypávek - spouštění a nošení materiálu - výměna částí zemní konstrukce znehodnocené klimatickými vlivy - ruční hutnění a výplň jam a prohlubní v podloží - úprava, očištění, ochrana a zhutnění podloží - svahování, hutnění a uzavírání povrchů svahů - zřízení lavic na svazích - udržování úložiště a jeho ochrana proti vodě - odvedení nebo obvedení vody v okolí úložiště a v úložišti - veškeré pomocné konstrukce umožňující provedení zemní konstrukce (příjezdy, sjezdy, nájezdy, lešení, podpěrné konstrukce, přemostění, zpevněné plochy, zakrytí a pod.) Položka nezahrnuje: - x
12 | 17411 |  | ZÁSYP JAM A RÝH ZEMINOU SE ZHUTNĚNÍM |  | M3 | 206 |  | 0 | 56+150 | Technická specifikace položky odpovídá příslušné cenové soustavě. | 2024_OTSKP | Položka zahrnuje: - kompletní provedení zemní konstrukce vč. výběru vhodného materiálu - úprava ukládaného materiálu vlhčením, tříděním, promícháním nebo vysoušením, příp. jiné úpravy za účelem zlepšení jeho mech. vlastností - hutnění i různé míry hutnění - ošetření úložiště po celou dobu práce v něm vč. klimatických opatření - ztížení v okolí vedení, konstrukcí a objektů a jejich dočasné zajištění - ztížení provádění vč. hutnění ve ztížených podmínkách a stísněných prostorech - ztížené ukládání sypaniny pod vodu - ukládání po vrstvách a po jiných nutných částech (figurách) vč. dosypávek - spouštění a nošení materiálu - výměna částí zemní konstrukce znehodnocené klimatickými vlivy - ruční hutnění - udržování úložiště a jeho ochrana proti vodě - odvedení nebo obvedení vody v okolí úložiště a v úložišti - veškeré pomocné konstrukce umožňující provedení zemní konstrukce (příjezdy, sjezdy, nájezdy, lešení, podpěrné konstrukce, přemostění, zpevněné plochy, zakrytí a pod.) Položka nezahrnuje: - x
13 | 17481 |  | ZÁSYP JAM A RÝH Z NAKUPOVANÝCH MATERIÁLŮ |  | M3 | 150 |  | 0 |  | Technická specifikace položky odpovídá příslušné cenové soustavě. | 2024_OTSKP | Položka zahrnuje: - kompletní provedení zemní konstrukce včetně nákupu a dopravy materiálu dle zadávací dokumentace - úprava ukládaného materiálu vlhčením, tříděním, promícháním nebo vysoušením, příp. jiné úpravy za účelem zlepšení jeho mech. vlastností - hutnění i různé míry hutnění - ošetření úložiště po celou dobu práce v něm vč. klimatických opatření - ztížení v okolí vedení, konstrukcí a objektů a jejich dočasné zajištění - ztížení provádění vč. hutnění ve ztížených podmínkách a stísněných prostorech - ztížené ukládání sypaniny pod vodu - ukládání po vrstvách a po jiných nutných částech (figurách) vč. dosypávek - spouštění a nošení materiálu - výměna částí zemní konstrukce znehodnocené klimatickými vlivy - udržování úložiště a jeho ochrana proti vodě - odvedení nebo obvedení vody v okolí úložiště a v úložišti - veškeré pomocné konstrukce umožňující provedení zemní konstrukce (příjezdy, sjezdy, nájezdy, lešení, podpěrné konstrukce, přemostění, zpevněné plochy, zakrytí a pod.) Položka nezahrnuje: - x
14 | 17581 |  | OBSYP POTRUBÍ A OBJEKTŮ Z NAKUPOVANÝCH MATERIÁLŮ |  | M3 | 197 |  | 0 | 141+56 | Technická specifikace položky odpovídá příslušné cenové soustavě. | 2024_OTSKP | Položka zahrnuje: - kompletní provedení zemní konstrukce včetně nákupu a dopravy materiálu dle zadávací dokumentace - úprava ukládaného materiálu vlhčením, tříděním, promícháním nebo vysoušením, příp. jiné úpravy za účelem zlepšení jeho mech. vlastností - hutnění i různé míry hutnění - ošetření úložiště po celou dobu práce v něm vč. klimatických opatření - ztížení v okolí vedení, konstrukcí a objektů a jejich dočasné zajištění - ztížení provádění vč. hutnění ve ztížených podmínkách a stísněných prostorech - ztížené ukládání sypaniny pod vodu - ukládání po vrstvách a po jiných nutných částech (figurách) vč. dosypávek - spouštění a nošení materiálu - výměna částí zemní konstrukce znehodnocené klimatickými vlivy - ruční hutnění a výplň jam a prohlubní v podloží - úprava, očištění, ochrana a zhutnění podloží - svahování, hutnění a uzavírání povrchů svahů - zřízení lavic na svazích - udržování úložiště a jeho ochrana proti vodě - odvedení nebo obvedení vody v okolí úložiště a v úložišti - veškeré pomocné konstrukce umožňující provedení zemní konstrukce (příjezdy, sjezdy, nájezdy, lešení, podpěrné konstrukce, přemostění, zpevněné plochy, zakrytí a pod.) Položka nezahrnuje: - x Způsob měření: - zemina vytlačená potrubím o DN 180mm se od kubatury obsypů neodečítá
Díl: | 8 |  | Potrubí
15 | 83433 |  | POTRUBÍ Z TRUB KAMENINOVÝCH DN DO 150MM | vč. tvarovek | M | 15 |  | 0 |  | Technická specifikace položky odpovídá příslušné cenové soustavě. | 2024_OTSKP | Položka zahrnuje: - výrobní dokumentaci (včetně technologického předpisu) - dodání veškerého trubního a pomocného materiálu (trouby, trubky, tvarovky, spojovací a těsnící materiál a pod.), podpěrných, závěsných a upevňovacích prvků, včetně potřebných úprav - úprava a příprava podkladu a podpěr, očištění a ošetření podkladu a podpěr - zřízení plně funkčního potrubí, kompletní soustavy, podle příslušného technologického předpisu (bez ohledu na sklon) - zřízení potrubí i jednotlivých částí po etapách, včetně pracovních spar a spojů, pracovního zaslepení konců a pod. - úprava prostupů, průchodů šachtami a komorami, okolí podpěr a vyústění, zaústění, napojení, vyvedení a upevnění odpad. výustí - ochrana potrubí nátěrem (vč. úpravy povrchu), případně izolací, nejsou-li tyto práce předmětem jiné položky - úprava, očištění a ošetření prostoru kolem potrubí - položky platí pro práce prováděné v prostoru zapaženém i nezapaženém a i v kolektorech, chráničkách - položky zahrnují i práce spojené s nutnými obtoky, převáděním a čerpáním vody Položka nezahrnuje: - zkoušky vodotěsnosti a televizní prohlídku
16 | 83434 |  | POTRUBÍ Z TRUB KAMENINOVÝCH DN DO 200MM | vč. tvarovek | M | 20 |  | 0 |  | Technická specifikace položky odpovídá příslušné cenové soustavě. | 2024_OTSKP | Položka zahrnuje: - výrobní dokumentaci (včetně technologického předpisu) - dodání veškerého trubního a pomocného materiálu (trouby, trubky, tvarovky, spojovací a těsnící materiál a pod.), podpěrných, závěsných a upevňovacích prvků, včetně potřebných úprav - úprava a příprava podkladu a podpěr, očištění a ošetření podkladu a podpěr - zřízení plně funkčního potrubí, kompletní soustavy, podle příslušného technologického předpisu (bez ohledu na sklon) - zřízení potrubí i jednotlivých částí po etapách, včetně pracovních spar a spojů, pracovního zaslepení konců a pod. - úprava prostupů, průchodů šachtami a komorami, okolí podpěr a vyústění, zaústění, napojení, vyvedení a upevnění odpad. výustí - ochrana potrubí nátěrem (vč. úpravy povrchu), případně izolací, nejsou-li tyto práce předmětem jiné položky - úprava, očištění a ošetření prostoru kolem potrubí - položky platí pro práce prováděné v prostoru zapaženém i nezapaženém a i v kolektorech, chráničkách - položky zahrnují i práce spojené s nutnými obtoky, převáděním a čerpáním vody Položka nezahrnuje: - zkoušky vodotěsnosti a televizní prohlídku
17 | 87433 |  | POTRUBÍ Z TRUB PLASTOVÝCH ODPADNÍCH DN DO 150MM | PP UR2 DN200 SN12, vč. tvarovek | M | 105 |  | 0 |  | Technická specifikace položky odpovídá příslušné cenové soustavě. | 2024_OTSKP | Položka zahrnuje: - výrobní dokumentaci (včetně technologického předpisu) - dodání veškerého trubního a pomocného materiálu (trouby, trubky, tvarovky, spojovací a těsnící materiál a pod.), podpěrných, závěsných a upevňovacích prvků, včetně potřebných úprav - úprava a příprava podkladu a podpěr, očištění a ošetření podkladu a podpěr - zřízení plně funkčního potrubí, kompletní soustavy, podle příslušného technologického předpisu (bez ohledu na sklon) - zřízení potrubí i jednotlivých částí po etapách, včetně pracovních spar a spojů, pracovního zaslepení konců a pod. - úprava prostupů, průchodů šachtami a komorami, okolí podpěr a vyústění, zaústění, napojení, vyvedení a upevnění odpad. výustí - ochrana potrubí nátěrem (vč. úpravy povrchu), případně izolací, nejsou-li tyto práce předmětem jiné položky - úprava, očištění a ošetření prostoru kolem potrubí - položky platí pro práce prováděné v prostoru zapaženém i nezapaženém a i v kolektorech, chráničkách - položky zahrnují i práce spojené s nutnými obtoky, převáděním a čerpáním vody Položka nezahrnuje: - tlakové zkoušky ani proplach a dezinfekci
18 | 87434 |  | POTRUBÍ Z TRUB PLASTOVÝCH ODPADNÍCH DN DO 200MM | PP UR2 DN200 SN12, vč. tvarovek | M | 205 |  | 0 |  | Technická specifikace položky odpovídá příslušné cenové soustavě. | 2024_OTSKP | Položka zahrnuje: - výrobní dokumentaci (včetně technologického předpisu) - dodání veškerého trubního a pomocného materiálu (trouby, trubky, tvarovky, spojovací a těsnící materiál a pod.), podpěrných, závěsných a upevňovacích prvků, včetně potřebných úprav - úprava a příprava podkladu a podpěr, očištění a ošetření podkladu a podpěr - zřízení plně funkčního potrubí, kompletní soustavy, podle příslušného technologického předpisu (bez ohledu na sklon) - zřízení potrubí i jednotlivých částí po etapách, včetně pracovních spar a spojů, pracovního zaslepení konců a pod. - úprava prostupů, průchodů šachtami a komorami, okolí podpěr a vyústění, zaústění, napojení, vyvedení a upevnění odpad. výustí - ochrana potrubí nátěrem (vč. úpravy povrchu), případně izolací, nejsou-li tyto práce předmětem jiné položky - úprava, očištění a ošetření prostoru kolem potrubí - položky platí pro práce prováděné v prostoru zapaženém i nezapaženém a i v kolektorech, chráničkách - položky zahrnují i práce spojené s nutnými obtoky, převáděním a čerpáním vody Položka nezahrnuje: - tlakové zkoušky ani proplach a dezinfekci
19 | 894145 |  | ŠACHTY KANALIZAČNÍ Z BETON DÍLCŮ NA POTRUBÍ DN DO 300MM |  | KUS | 5 |  | 0 |  | Technická specifikace položky odpovídá příslušné cenové soustavě. | 2024_OTSKP | Položka zahrnuje: - poklopy s rámem, mříže s rámem, stupadla, žebříky, stropy z bet. dílců a pod. - předepsané betonové skruže, prefabrikované nebo monolitické betonové dno - dodání dílce požadovaného tvaru a vlastností, jeho skladování, doprava a osazení do definitivní polohy, včetně komplexní technologie výroby a montáže dílců, ošetření a ochrana dílců, - u dílců železobetonových a předpjatých veškerá výztuž, případně i tuhé kovové prvky a závěsná oka, - úpravy a zařízení pro uložení a transport dílce, - veškeré požadované úpravy dílců, včetně doplňkových konstrukcí a vybavení, - sestavení dílce na stavbě včetně montážních zařízení, plošin a prahů a pod., - výplň, těsnění a tmelení spár a spojů, - očištění a ošetření úložných ploch, - zednické výpomoce pro montáž dílců, - označení dílce výrobním štítkem nebo jiným způsobem, - úpravy dílce pro dodržení požadované přesnosti jeho osazení, včetně případných měření, - veškerá zařízení pro zajištění stability v každém okamžiku - předepsané podkladní konstrukce Položka nezahrnuje: - x
20 | 894857 |  | ŠACHTY KANALIZAČNÍ PLASTOVÉ D 500MM | plastová kanalizační šachta (d425, se zadlažďovacím poklopem D400) | KUS | 17 |  | 0 |  | Technická specifikace položky odpovídá příslušné cenové soustavě. | 2024_OTSKP | Položka zahrnuje: - poklopy s rámem z předepsaného materiálu a tvaru - předepsané plastové skruže, dno a není-li uvedeno jinak i podkladní vrstvu (z kameniva nebo betonu). - výplň, těsnění a tmelení spár a spojů, - očištění a ošetření úložných ploch, - předepsané podkladní konstrukce Položka nezahrnuje: - x
21 | 899309 |  | DOPLŇKY NA POTRUBÍ - VÝSTRAŽNÁ FÓLIE |  | M | 335 |  | 0 |  | Technická specifikace položky odpovídá příslušné cenové soustavě. | 2024_OTSKP | Položka zahrnuje: - veškerý materiál, výrobky a polotovary - mimostaveništní a vnitrostaveništní dopravy (rovněž přesuny), včetně naložení a složení,případně s uložením Položka nezahrnuje: - x
22 | 899632 |  | ZKOUŠKA VODOTĚSNOSTI POTRUBÍ DN DO 150MM |  | M | 120 |  | 0 | dle pol. 87433 | Technická specifikace položky odpovídá příslušné cenové soustavě. | 2024_OTSKP | Položka zahrnuje: - přísun, montáž, demontáž, odsun zkoušecího čerpadla - napuštění tlakovou vodou, dodání vody pro tlakovou zkoušku - montáž a demontáž dílců pro zabezpečení konce zkoušeného úseku potrubí - montáž a demontáž koncových tvarovek - montáž zaslepovací příruby, zaslepení odboček pro armatury a pro odbočující řady Položka nezahrnuje: - x
23 | 899642 |  | ZKOUŠKA VODOTĚSNOSTI POTRUBÍ DN DO 200MM |  | M | 225 |  | 0 |  | Technická specifikace položky odpovídá příslušné cenové soustavě. | 2024_OTSKP | Položka zahrnuje: - přísun, montáž, demontáž, odsun zkoušecího čerpadla - napuštění tlakovou vodou, dodání vody pro tlakovou zkoušku - montáž a demontáž dílců pro zabezpečení konce zkoušeného úseku potrubí - montáž a demontáž koncových tvarovek - montáž zaslepovací příruby, zaslepení odboček pro armatury a pro odbočující řady Položka nezahrnuje: - x
24 | 89980 |  | TELEVIZNÍ PROHLÍDKA POTRUBÍ |  | M | 335 |  | 0 |  | Technická specifikace položky odpovídá příslušné cenové soustavě. | 2024_OTSKP | Položka zahrnuje: - prohlídku potrubí televizní kamerou - záznam prohlídky na nosičích DVD - vyhotovení závěrečného písemného protokolu Položka nezahrnuje: - x
pozn. uvažováno s snížením výkopu a zásypů o konstrukci vozovky, dešťové svody - ruční výkop
Note on C6: Doplnit datum poslední změny

## SO 302
Soupis prací
Stavba : |  |  | Databáze OTSKP 2024
číslo a název SO: |  | SO 302 Přípojky UV |  |  |  |  | CELKEM: | 0
Majetek:
Datum: |  | 2025-01-27
Poř. č.pol. | Kód položky | Varianta položky | Název položky | Doplňující popis | jednotka | Počet jednotek | CENA |  | Výpočet | Technická specifikace | Cenová soustava | Technická specifikace (kompletní)
[7 empty] | jednotková | celkem
Díl: | 0 |  | Všeobecné podmínky
1 | 015111 |  | POPLATKY ZA LIKVIDACI ODPADŮ NEKONTAMINOVANÝCH - 17 05 04 VYTĚŽENÉ ZEMINY A HORNINY - I. TŘÍDA TĚŽITELNOSTI |  | T | 149.4 |  | 0 | dle pol. 132738 * 1,8 t/m3 | Technická specifikace položky odpovídá příslušné cenové soustavě. | 2024_OTSKP | 1. Položka obsahuje: – veškeré poplatky provozovateli skládky, recyklační linky nebo jiného zařízení na zpracování nebo likvidaci odpadů související s převzetím, uložením, zpracováním nebo likvidací odpadu 2. Položka neobsahuje: – náklady spojené s dopravou odpadu z místa stavby na místo převzetí provozovatelem skládky, recyklační linky nebo jiného zařízení na zpracování nebo likvidaci odpadů 3. Způsob měření: Tunou se rozumí hmotnost odpadu vytříděného v souladu se zákonem č. 541/2020 Sb., o nakládání s odpady, v platném znění.
2 | 02911 |  | OSTATNÍ POŽADAVKY - GEODETICKÉ ZAMĚŘENÍ |  | HM | 20 |  | 0 |  | Technická specifikace položky odpovídá příslušné cenové soustavě. | 2024_OTSKP | Položka zahrnuje: - veškeré náklady spojené s objednatelem požadovanými pracemi Položka nezahrnuje: - x
3 | 02943 |  | OSTATNÍ POŽADAVKY - VYPRACOVÁNÍ RDS |  | KPL | 1 |  | 0 |  | Technická specifikace položky odpovídá příslušné cenové soustavě. | 2024_OTSKP | Položka zahrnuje: - veškeré náklady spojené s objednatelem požadovanými pracemi Položka nezahrnuje: - x
4 | 02944 |  | OSTAT POŽADAVKY - DOKUMENTACE SKUTEČ PROVEDENÍ V DIGIT FORMĚ |  | KPL | 1 |  | 0 |  | Technická specifikace položky odpovídá příslušné cenové soustavě. | 2024_OTSKP | Položka zahrnuje: - veškeré náklady spojené s objednatelem požadovanými pracemi Položka nezahrnuje: - x
5 | 02946 |  | OSTAT POŽADAVKY - FOTODOKUMENTACE |  | KPL | 1 |  | 0 |  | Technická specifikace položky odpovídá příslušné cenové soustavě. | 2024_OTSKP | Položka zahrnuje: - fotodokumentaci zadavatelem požadovaného děje a konstrukcí v požadovaných časových intervalech - zadavatelem specifikované výstupy (fotografie v papírovém a digitálním formátu) v požadovaném počtu Položka nezahrnuje: - x
6 | 03730 |  | POMOC PRÁCE ZAJIŠŤ NEBO ZŘÍZ OCHRANU INŽENÝRSKÝCH SÍTÍ |  | KPL | 1 |  | 0 |  | Technická specifikace položky odpovídá příslušné cenové soustavě. | 2024_OTSKP | Položka zahrnuje: - objednatelem povolené náklady na požadovaná zařízení zhotovitele Položka nezahrnuje: - x
7 | 03770 |  | POMOC PRÁCE ZAJIŠŤ NEBO ZŘÍZ ČERPÁNÍ VODY |  | KPL | 1 |  | 0 |  | Technická specifikace položky odpovídá příslušné cenové soustavě. | 2024_OTSKP | Položka zahrnuje: - objednatelem povolené náklady na požadovaná zařízení zhotovitele Položka nezahrnuje: - x
Díl: | 1 |  | Zemní práce
8 | 125731 |  | VYKOPÁVKY ZE ZEMNÍKŮ A SKLÁDEK TŘ. I, ODVOZ DO 1KM | polovina zeminy zpět - naložení a dovoz z dočasné deponie | M3 | 28 |  | 0 | dle pol. 132731 | Technická specifikace položky odpovídá příslušné cenové soustavě. | 2024_OTSKP | Položka zahrnuje: - vodorovnou a svislou dopravu, přemístění, přeložení, manipulace s výkopkem - kompletní provedení vykopávky nezapažené i zapažené - ošetření výkopiště po celou dobu práce v něm vč. klimatických opatření - ztížení vykopávek v blízkosti podzemního vedení, konstrukcí a objektů vč. jejich dočasného zajištění - ztížení pod vodou, v okolí výbušnin, ve stísněných prostorech a pod. - příplatek za lepivost - těžení po vrstvách, pásech a po jiných nutných částech (figurách) - čerpání vody vč. čerpacích jímek, potrubí a pohotovostní čerpací soupravy (viz ustanovení k pol. 1151,2) - potřebné snížení hladiny podzemní vody - těžení a rozpojování jednotlivých balvanů - vytahování a nošení výkopku - ruční vykopávky, odstranění kořenů a napadávek - pažení, vzepření a rozepření vč. přepažování (vyjma pažení záporového a štětových stěn) - úpravu, ochranu a očištění dna, základové spáry, stěn a svahů - udržování výkopiště a jeho ochrana proti vodě - odvedení nebo obvedení vody v okolí výkopiště a ve výkopišti - třídění výkopku - veškeré pomocné konstrukce umožňující provedení vykopávky (příjezdy, sjezdy, nájezdy, lešení, podpěr. konstr., přemostění, zpevněné plochy, zakrytí a pod.) Položka nezahrnuje: - práce spojené s otvírkou zemníku
9 | 132731 |  | HLOUBENÍ RÝH ŠÍŘ DO 2M PAŽ I NEPAŽ TŘ. I, ODVOZ DO 1KM | zemina použita pro zpětné zásypy | M3 | 28 |  | 0 | 56/2 | Technická specifikace položky odpovídá příslušné cenové soustavě. | 2024_OTSKP | Položka zahrnuje: - vodorovnou a svislou dopravu, přemístění, přeložení, manipulace s výkopkem - kompletní provedení vykopávky nezapažené i zapažené - ošetření výkopiště po celou dobu práce v něm vč. klimatických opatření - ztížení vykopávek v blízkosti podzemního vedení, konstrukcí a objektů vč. jejich dočasného zajištění - ztížení pod vodou, v okolí výbušnin, ve stísněných prostorech a pod. - příplatek za lepivost - těžení po vrstvách, pásech a po jiných nutných částech (figurách) - čerpání vody vč. čerpacích jímek, potrubí a pohotovostní čerpací soupravy (viz ustanovení k pol. 1151,2) - potřebné snížení hladiny podzemní vody - těžení a rozpojování jednotlivých balvanů - vytahování a nošení výkopku - svahování a přesvah. svahů do konečného tvaru, výměna hornin v podloží a v pláni znehodnocené klimatickými vlivy - ruční vykopávky, odstranění kořenů a napadávek - pažení, vzepření a rozepření vč. přepažování (vyjma pažení záporového a štětových stěn) - úpravu, ochranu a očištění dna, základové spáry, stěn a svahů - odvedení nebo obvedení vody v okolí výkopiště a ve výkopišti - třídění výkopku - veškeré pomocné konstrukce umožňující provedení vykopávky (příjezdy, sjezdy, nájezdy, lešení, podpěr. konstr., přemostění, zpevněné plochy, zakrytí a pod.) Položka nezahrnuje: - uložení zeminy (na skládku, do násypu) ani poplatky za skládku, vykazují se v položce č.0141**
10 | 132738 |  | HLOUBENÍ RÝH ŠÍŘ DO 2M PAŽ I NEPAŽ TŘ. I, ODVOZ DO 20KM | ruční výkop - zemina určená k likvidaci na skládce | M3 | 83 |  | 0 | 55+56/2 | Technická specifikace položky odpovídá příslušné cenové soustavě. | 2024_OTSKP | Položka zahrnuje: - vodorovnou a svislou dopravu, přemístění, přeložení, manipulace s výkopkem - kompletní provedení vykopávky nezapažené i zapažené - ošetření výkopiště po celou dobu práce v něm vč. klimatických opatření - ztížení vykopávek v blízkosti podzemního vedení, konstrukcí a objektů vč. jejich dočasného zajištění - ztížení pod vodou, v okolí výbušnin, ve stísněných prostorech a pod. - příplatek za lepivost - těžení po vrstvách, pásech a po jiných nutných částech (figurách) - čerpání vody vč. čerpacích jímek, potrubí a pohotovostní čerpací soupravy (viz ustanovení k pol. 1151,2) - potřebné snížení hladiny podzemní vody - těžení a rozpojování jednotlivých balvanů - vytahování a nošení výkopku - svahování a přesvah. svahů do konečného tvaru, výměna hornin v podloží a v pláni znehodnocené klimatickými vlivy - ruční vykopávky, odstranění kořenů a napadávek - pažení, vzepření a rozepření vč. přepažování (vyjma pažení záporového a štětových stěn) - úpravu, ochranu a očištění dna, základové spáry, stěn a svahů - odvedení nebo obvedení vody v okolí výkopiště a ve výkopišti - třídění výkopku - veškeré pomocné konstrukce umožňující provedení vykopávky (příjezdy, sjezdy, nájezdy, lešení, podpěr. konstr., přemostění, zpevněné plochy, zakrytí a pod.) Položka nezahrnuje: - uložení zeminy (na skládku, do násypu) ani poplatky za skládku, vykazují se v položce č.0141**
11 | 17120 |  | ULOŽENÍ SYPANINY DO NÁSYPŮ A NA SKLÁDKY BEZ ZHUTNĚNÍ | dočasná deponie zeminy pro zpětné zásypy | M3 | 28 |  | 0 | dle pol. 132731 | Technická specifikace položky odpovídá příslušné cenové soustavě. | 2024_OTSKP | Položka zahrnuje: - kompletní provedení zemní konstrukce vč. výběru vhodného materiálu - úprava ukládaného materiálu vlhčením, tříděním, promícháním nebo vysoušením, příp. jiné úpravy za účelem zlepšení jeho mech. vlastností - hutnění i různé míry hutnění - ošetření úložiště po celou dobu práce v něm vč. klimatických opatření - ztížení v okolí vedení, konstrukcí a objektů a jejich dočasné zajištění - ztížení provádění vč. hutnění ve ztížených podmínkách a stísněných prostorech - ztížené ukládání sypaniny pod vodu - ukládání po vrstvách a po jiných nutných částech (figurách) vč. dosypávek - spouštění a nošení materiálu - výměna částí zemní konstrukce znehodnocené klimatickými vlivy - ruční hutnění a výplň jam a prohlubní v podloží - úprava, očištění, ochrana a zhutnění podloží - svahování, hutnění a uzavírání povrchů svahů - zřízení lavic na svazích - udržování úložiště a jeho ochrana proti vodě - odvedení nebo obvedení vody v okolí úložiště a v úložišti - veškeré pomocné konstrukce umožňující provedení zemní konstrukce (příjezdy, sjezdy, nájezdy, lešení, podpěrné konstrukce, přemostění, zpevněné plochy, zakrytí a pod.) Položka nezahrnuje: - x
12 | 17411 |  | ZÁSYP JAM A RÝH ZEMINOU SE ZHUTNĚNÍM |  | M3 | 28 |  | 0 | dle pol. 132731 | Technická specifikace položky odpovídá příslušné cenové soustavě. | 2024_OTSKP | Položka zahrnuje: - kompletní provedení zemní konstrukce vč. výběru vhodného materiálu - úprava ukládaného materiálu vlhčením, tříděním, promícháním nebo vysoušením, příp. jiné úpravy za účelem zlepšení jeho mech. vlastností - hutnění i různé míry hutnění - ošetření úložiště po celou dobu práce v něm vč. klimatických opatření - ztížení v okolí vedení, konstrukcí a objektů a jejich dočasné zajištění - ztížení provádění vč. hutnění ve ztížených podmínkách a stísněných prostorech - ztížené ukládání sypaniny pod vodu - ukládání po vrstvách a po jiných nutných částech (figurách) vč. dosypávek - spouštění a nošení materiálu - výměna částí zemní konstrukce znehodnocené klimatickými vlivy - ruční hutnění - udržování úložiště a jeho ochrana proti vodě - odvedení nebo obvedení vody v okolí úložiště a v úložišti - veškeré pomocné konstrukce umožňující provedení zemní konstrukce (příjezdy, sjezdy, nájezdy, lešení, podpěrné konstrukce, přemostění, zpevněné plochy, zakrytí a pod.) Položka nezahrnuje: - x
13 | 17481 |  | ZÁSYP JAM A RÝH Z NAKUPOVANÝCH MATERIÁLŮ |  | M3 | 66 |  | 0 | 94-28 | Technická specifikace položky odpovídá příslušné cenové soustavě. | 2024_OTSKP | Položka zahrnuje: - kompletní provedení zemní konstrukce včetně nákupu a dopravy materiálu dle zadávací dokumentace - úprava ukládaného materiálu vlhčením, tříděním, promícháním nebo vysoušením, příp. jiné úpravy za účelem zlepšení jeho mech. vlastností - hutnění i různé míry hutnění - ošetření úložiště po celou dobu práce v něm vč. klimatických opatření - ztížení v okolí vedení, konstrukcí a objektů a jejich dočasné zajištění - ztížení provádění vč. hutnění ve ztížených podmínkách a stísněných prostorech - ztížené ukládání sypaniny pod vodu - ukládání po vrstvách a po jiných nutných částech (figurách) vč. dosypávek - spouštění a nošení materiálu - výměna částí zemní konstrukce znehodnocené klimatickými vlivy - udržování úložiště a jeho ochrana proti vodě - odvedení nebo obvedení vody v okolí úložiště a v úložišti - veškeré pomocné konstrukce umožňující provedení zemní konstrukce (příjezdy, sjezdy, nájezdy, lešení, podpěrné konstrukce, přemostění, zpevněné plochy, zakrytí a pod.) Položka nezahrnuje: - x
14 | 17581 |  | OBSYP POTRUBÍ A OBJEKTŮ Z NAKUPOVANÝCH MATERIÁLŮ |  | M3 | 93 |  | 0 |  | Technická specifikace položky odpovídá příslušné cenové soustavě. | 2024_OTSKP | Položka zahrnuje: - kompletní provedení zemní konstrukce včetně nákupu a dopravy materiálu dle zadávací dokumentace - úprava ukládaného materiálu vlhčením, tříděním, promícháním nebo vysoušením, příp. jiné úpravy za účelem zlepšení jeho mech. vlastností - hutnění i různé míry hutnění - ošetření úložiště po celou dobu práce v něm vč. klimatických opatření - ztížení v okolí vedení, konstrukcí a objektů a jejich dočasné zajištění - ztížení provádění vč. hutnění ve ztížených podmínkách a stísněných prostorech - ztížené ukládání sypaniny pod vodu - ukládání po vrstvách a po jiných nutných částech (figurách) vč. dosypávek - spouštění a nošení materiálu - výměna částí zemní konstrukce znehodnocené klimatickými vlivy - ruční hutnění a výplň jam a prohlubní v podloží - úprava, očištění, ochrana a zhutnění podloží - svahování, hutnění a uzavírání povrchů svahů - zřízení lavic na svazích - udržování úložiště a jeho ochrana proti vodě - odvedení nebo obvedení vody v okolí úložiště a v úložišti - veškeré pomocné konstrukce umožňující provedení zemní konstrukce (příjezdy, sjezdy, nájezdy, lešení, podpěrné konstrukce, přemostění, zpevněné plochy, zakrytí a pod.) Položka nezahrnuje: - x Způsob měření: - zemina vytlačená potrubím o DN 180mm se od kubatury obsypů neodečítá
Díl: | 8 |  | Potrubí
15 | 83434 |  | POTRUBÍ Z TRUB KAMENINOVÝCH DN DO 200MM | vč. tvarovek | M | 53 |  | 0 |  | Technická specifikace položky odpovídá příslušné cenové soustavě. | 2024_OTSKP | Položka zahrnuje: - výrobní dokumentaci (včetně technologického předpisu) - dodání veškerého trubního a pomocného materiálu (trouby, trubky, tvarovky, spojovací a těsnící materiál a pod.), podpěrných, závěsných a upevňovacích prvků, včetně potřebných úprav - úprava a příprava podkladu a podpěr, očištění a ošetření podkladu a podpěr - zřízení plně funkčního potrubí, kompletní soustavy, podle příslušného technologického předpisu (bez ohledu na sklon) - zřízení potrubí i jednotlivých částí po etapách, včetně pracovních spar a spojů, pracovního zaslepení konců a pod. - úprava prostupů, průchodů šachtami a komorami, okolí podpěr a vyústění, zaústění, napojení, vyvedení a upevnění odpad. výustí - ochrana potrubí nátěrem (vč. úpravy povrchu), případně izolací, nejsou-li tyto práce předmětem jiné položky - úprava, očištění a ošetření prostoru kolem potrubí - položky platí pro práce prováděné v prostoru zapaženém i nezapaženém a i v kolektorech, chráničkách - položky zahrnují i práce spojené s nutnými obtoky, převáděním a čerpáním vody Položka nezahrnuje: - zkoušky vodotěsnosti a televizní prohlídku
16 | 87434 |  | POTRUBÍ Z TRUB PLASTOVÝCH ODPADNÍCH DN DO 200MM | PP UR2 DN200 SN16, vč. tvarovek | M | 132 |  | 0 |  | Technická specifikace položky odpovídá příslušné cenové soustavě. | 2024_OTSKP | Položka zahrnuje: - výrobní dokumentaci (včetně technologického předpisu) - dodání veškerého trubního a pomocného materiálu (trouby, trubky, tvarovky, spojovací a těsnící materiál a pod.), podpěrných, závěsných a upevňovacích prvků, včetně potřebných úprav - úprava a příprava podkladu a podpěr, očištění a ošetření podkladu a podpěr - zřízení plně funkčního potrubí, kompletní soustavy, podle příslušného technologického předpisu (bez ohledu na sklon) - zřízení potrubí i jednotlivých částí po etapách, včetně pracovních spar a spojů, pracovního zaslepení konců a pod. - úprava prostupů, průchodů šachtami a komorami, okolí podpěr a vyústění, zaústění, napojení, vyvedení a upevnění odpad. výustí - ochrana potrubí nátěrem (vč. úpravy povrchu), případně izolací, nejsou-li tyto práce předmětem jiné položky - úprava, očištění a ošetření prostoru kolem potrubí - položky platí pro práce prováděné v prostoru zapaženém i nezapaženém a i v kolektorech, chráničkách - položky zahrnují i práce spojené s nutnými obtoky, převáděním a čerpáním vody Položka nezahrnuje: - tlakové zkoušky ani proplach a dezinfekci
17 | 899309 |  | DOPLŇKY NA POTRUBÍ - VÝSTRAŽNÁ FÓLIE |  | M | 160 |  | 0 |  | Technická specifikace položky odpovídá příslušné cenové soustavě. | 2024_OTSKP | Položka zahrnuje: - veškerý materiál, výrobky a polotovary - mimostaveništní a vnitrostaveništní dopravy (rovněž přesuny), včetně naložení a složení,případně s uložením Položka nezahrnuje: - x
18 | 899642 |  | ZKOUŠKA VODOTĚSNOSTI POTRUBÍ DN DO 200MM |  | M | 185 |  | 0 |  | Technická specifikace položky odpovídá příslušné cenové soustavě. | 2024_OTSKP | Položka zahrnuje: - přísun, montáž, demontáž, odsun zkoušecího čerpadla - napuštění tlakovou vodou, dodání vody pro tlakovou zkoušku - montáž a demontáž dílců pro zabezpečení konce zkoušeného úseku potrubí - montáž a demontáž koncových tvarovek - montáž zaslepovací příruby, zaslepení odboček pro armatury a pro odbočující řady Položka nezahrnuje: - x
19 | 89980 |  | TELEVIZNÍ PROHLÍDKA POTRUBÍ |  | M | 185 |  | 0 |  | Technická specifikace položky odpovídá příslušné cenové soustavě. | 2024_OTSKP | Položka zahrnuje: - prohlídku potrubí televizní kamerou - záznam prohlídky na nosičích DVD - vyhotovení závěrečného písemného protokolu Položka nezahrnuje: - x
20 | 899523 |  | OBETONOVÁNÍ POTRUBÍ Z PROSTÉHO BETONU DO C16/20 |  | M3 | 12 |  | 0 |  | Technická specifikace položky odpovídá příslušné cenové soustavě. | 2024_OTSKP | Položka zahrnuje: - dodání čerstvého betonu (betonové směsi) požadované kvality, jeho uložení do požadovaného tvaru při jakékoliv hustotě výztuže, konzistenci čerstvého betonu a způsobu hutnění, ošetření a ochranu betonu, - zhotovení nepropustného, mrazuvzdorného betonu a betonu požadované trvanlivosti a vlastností, - užití potřebných přísad a technologií výroby betonu, - zřízení pracovních a dilatačních spar, včetně potřebných úprav, výplně, vložek, opracování, očištění a ošetření, - bednění požadovaných konstr. (i ztracené) s úpravou dle požadované kvality povrchu betonu, včetně odbedňovacích a odskružovacích prostředků, - podpěrné konstr. (skruže) a lešení všech druhů pro bednění, uložení čerstvého betonu, výztuže a doplňkových konstr., vč. požadovaných otvorů, ochranných a bezpečnostních opatření a základů těchto konstrukcí a lešení, - vytvoření kotevních čel, kapes, nálitků, a sedel, - zřízení všech požadovaných otvorů, kapes, výklenků, prostupů, dutin, drážek a pod., vč. ztížení práce a úprav kolem nich, - úpravy pro osazení výztuže, doplňkových konstrukcí a vybavení, - úpravy povrchu pro položení požadované izolace, povlaků a nátěrů, případně vyspravení, - ztížení práce u kabelových a injektážních trubek a ostatních zařízení osazovaných do betonu, - konstrukce betonových kloubů, upevnění kotevních prvků a doplňkových konstrukcí, - nátěry zabraňující soudržnost betonu a bednění, - výplň, těsnění a tmelení spar a spojů, - opatření povrchů betonu izolací proti zemní vlhkosti v částech, kde přijdou do styku se zeminou nebo kamenivem, - případné zřízení spojovací vrstvy u základů, - úpravy pro osazení zařízení ochrany konstrukce proti vlivu bludných proudů Položka nezahrnuje: - x
pozn. uvažováno s snížením výkopu a zásypů o konstrukci vozovky, dešťové svody - ruční výkop
Note on C6: Doplnit datum poslední změny

## SO401_Rekapitulace
název akce: Rekonstrukce ulice Kutnohorská, Kolín
objekt: SO 401 - Veřejné osvětlení
Rekapitulace ceny
p.č. |  | % | základ | cena /Kč/ |  |  | sazbaDPH | dphZ
1 | dodávky zařízení |  |  | 0 |  | 9
2 | doprava dodávek | 3.6 | 0 | 0 |  | 10
3 | přesun dodávek | 1 | 0 | 0 |  | 12
4 | materiál elektromontážní |  |  | 0 |  | 13
5 | prořez | 5 | 0 | 0 |  | 14
6 | materiál podružný | 3 | 0 | 0 |  | 15
7 | materiál zemní+stavební |  |  | 0 |  | 17
8 | elektromontáže |  |  | 0 | 0 | 18
9 | demontáže |  |  | 0 |  | 19
10 | zemní práce |  |  | 0 | 0 | 21
11 | PPV pro elektromontáže | 1 | 0 | 0 |  | 22
12 | PPV pro zemní práce | 1 | 0 | 0 |  | 23
13 | dodávky celkem |  |  | 0 |  | 25
14 | materiál+výkony celkem |  |  | 0 |  | 26
15 | ostatní náklady+recyklace |  |  | 0 |  | 27 |  | 0
16 | NÁKLADY hl.III celkem |  |  | 0 | 0 | 28
17 | zařízení staveniště | 3.25 | 0 | 0 |  | 30
18 | provozní vlivy | 0.8 | 0 | 0 |  | 31
19 | NÁKLADY hl.VI celkem |  |  | 0 | 0 | 33
20 | revize |  |  | 0 |  | 36
21 | investorská činnost |  |  | 0 |  | 39
22 | NÁKLADY hl.XI celkem |  |  | 0 | 0 | 41
23 | projekty |  |  | 0 |  | 5
24 | autorský dozor |  |  | 0 |  | 6
25 | NÁKLADY hl.I celkem |  |  | 0 | 0 | 7
26 | CENA bez DPH (Kč) |  |  | 0 |  | 44
27 | recyklace bez DPH(v ceně) |  |  | 0 |  | 50
Datum: 16.1.2025 |  |  |  | Zpracováno v programu Celektro v.12.18.DS
Vypracoval: Ing. V ladimír Kočí

## SO401
název akce: Rekonstrukce ulice Kutnohorská, Kolín
objekt: SO 401 - Veřejné osvětlení
Soupis položek
p.č. | č.položky | popis položky | mj. | množství | cena/mj. | cena celkem | Rc/Nh/mj. | Rc/Nh/Sum | DPH | VKP | TC | kap. | proř/ON09 | recy/ON | dphZ | recZ
Dodávky zařízení | [6 empty] | recy/mj | recySuma
1 | 900002 | (P)stožár osv kuželový v=6m,vrch.prum=60,žárZn | ks | 6 |  | 0 | 0 | 0 | S | * |  | DE
2 | 563226 | (P)stožár osv kuželový v=8m,vrch.prum=89,žárZn | ks | 7 |  | 0 | 0 | 0 | S | * |  | DE
3 | 563227 | (P)stožár osv kuželový v=10m,vrch.prum=89,žárZn | ks | 8 |  | 0 | 0 | 0 | S | * |  | DE
4 | 574181 | výložník dvouram.rovný 180,2-100 mm na | ks | 1 |  | 0 | 0 | 0 | S | * |  | DE
|  | prum=60(zkrácený z 2-300),žárZn |  |  |  | 0 |  | 0 |  | & |  | DE
5 | 574412 | (P)výložník osvětlovací rovný 1-1500 na prum=89 | ks | 15 |  | 0 | 0 | 0 | S | * |  | DE
|  | žárZn |  |  |  | 0 |  | 0 |  | & |  | DE
6 | 900076 | (P)svítidlo venkovní Schréder Ampera EVO 1/20 LED | ks | 7 |  | 0 | 0 | 0 |  | * |  | DE
7 | 900096 | (P)konektor ZHAGA | ks | 22 |  | 0 | 0 | 0 |  | * |  | DE
8 | 900080 | (P) svítidlo venkovní Schréder Ampera EVO 3/60 LED | ks | 8 |  | 0 | 0 | 0 |  | * |  | DE
9 | 900081 | svítidlo venkovní Schréder AMPERA EVO 3/60 LED + | ks | 7 |  | 0 | 0 | 0 |  | * |  | DE
|  | backlight |  |  |  | 0 |  | 0 |  | & |  | DE
|  | součet |  |  |  | 0 |  | 0 |  |  |  | DE |  | 0
Materiál elektromontážní | [6 empty] | recy/mj | recySuma
10 | 900079 | (P)svítidlo LED Ampera EVO - autonomní stmívání | ks | 22 |  | 0 | 0 | 0 |  | * |  | ME
11 | 900078 | (P)svítidlo LED Ampera EVO - funkce | ks | 22 |  | 0 | 0 | 0 |  | * |  | ME
|  | CLO(konst.světel.tok) |  |  |  | 0 |  | 0 |  | & |  | ME
12 | 900118 | elvýzbr.stož.Schmachtl 1,5-35, průběžná, 2 okruhy | ks | 14 |  | 0 | 0 | 0 |  | * |  | ME
13 | 900117 | (P)elvýzbr.stož.Schmachtl 1,5-35, průběžná, 3 | ks | 2 |  | 0 | 0 | 0 |  | * |  | ME
|  | okruhy |  |  |  | 0 |  | 0 |  | & |  | ME
14 | 900120 | elvýzbr.stož.Schmachtl 1,5-35, odbočná, 2 okruhy | ks | 3 |  | 0 | 0 | 0 |  | * |  | ME
15 | 900119 | (P)elvýzbr.stož.Schmachtl 1,5-35, odbočná, 3 | ks | 1 |  | 0 | 0 | 0 |  | * |  | ME
|  | okruhy |  |  |  | 0 |  | 0 |  | & |  | ME
16 | 900183 | elvýzbr.stož.Schmachtl 1,5-35, odbočná, 4 okruhy | ks | 1 |  | 0 | 0 | 0 | Z | * |  | ME |  |  | 0 | 0
17 | 900117 | (P)elvýzbr.stož.Schmachtl 1,5-35, průběžná, 4 | ks | 2 |  | 0 | 0 | 0 |  | * |  | ME
|  | okruhy |  |  |  | 0 |  | 0 |  | & |  | ME
18 | 101210 | kabel CYKY-J 4x16 | m | 785 |  | 0 | 0 | 0 | S | * |  | ME | 0
19 | 191509 | smršťovací trubice KZ4X/6-25(4x10), kabel Al | ks | 2 |  | 0 | 0 | 0 | S |  |  | ME
20 | 191510 | smršťovací trubice KZ4X/6-25(4x16), kabel Cu | ks | 45 |  | 0 | 0 | 0 | S |  |  | ME
21 | 191511 | smršťovací trubice KZ4X/16-50(4x25), kabel Al | ks | 2 |  | 0 | 0 | 0 | S |  |  | ME
22 | 199512 | štítek kabelový 40x15mm střední | ks | 48 |  | 0 | 0 | 0 | S |  |  | ME
23 | 321501 | roura korugovaná KOPOFLEX KF09050 pr.50/41mm | m | 695 |  | 0 | 0 | 0 | S |  |  | ME | 0
24 | 900003 | Al štítek pro ozn.stožáru vč.vyražení ev.čísla | ks | 22 |  | 0 | 0 | 0 | Z | * |  | ME |  |  | 0 | 0
25 | 295011 | vedení FeZn pr.10mm(0,63kg/m) | m | 626 |  | 0 | 0 | 0 | S | * |  | ME | 0
26 | 171313 | kabel 1kV YY 1x50 | m | 44 |  | 0 | 0 | 0 | S |  |  | ME | 0
27 | 190113 | kabelové oko Cu lisovací 50x10 KU | ks | 44 |  | 0 | 0 | 0 | S |  |  | ME
28 | 720603 | (P)RVO S1 vestav pro veřejné osvětlení | ks | 1 |  | 0 | 0 | 0 | S | * |  | ME
|  | součet |  |  |  | 0 |  | 0 |  |  |  | ME | 0 | 0
Materiál zemní+stavební
29 | 46221 | asfalt 80 | kg | 4.4 |  | 0 | 0 | 0 | S |  |  | MZ
30 | 46114 | písek kopaný 0-2mm | m3 | 36.47 |  | 0 | 0 | 0 | S |  |  | MZ
31 | 46172 | deska betonová 50/20/5cm | ks | 1042 |  | 0 | 0 | 0 | S |  |  | MZ
32 | 46114 | písek kopaný 0-2mm | m3 | 2.17 |  | 0 | 0 | 0 | S |  |  | MZ
33 | 46165 | krycí deska KD2(50/23/4,5cm) | ks | 62 |  | 0 | 0 | 0 | S |  |  | MZ
34 | 46114 | písek kopaný 0-2mm | m3 | 2.17 |  | 0 | 0 | 0 | S |  |  | MZ
35 | 46165 | krycí deska KD2(50/23/4,5cm) | ks | 62 |  | 0 | 0 | 0 | S |  |  | MZ
36 | 46133 | beton B10 | m3 | 5.52 |  | 0 | 0 | 0 | S |  |  | MZ
37 | 46517 | roura korugovaná KOPODUR KD09160 pr.160/136mm | m | 78 |  | 0 | 0 | 0 | S |  |  | MZ
38 | 46527 | /roura korugovaná 09160/ spojka 02160 | ks | 15 |  | 0 | 0 | 0 | S |  |  | MZ
39 | 46133 | beton B10 | m3 | 3.02 |  | 0 | 0 | 0 | S |  |  | MZ
40 | 46517 | roura korugovaná KOPODUR KD09160 pr.160/136mm | m | 52 |  | 0 | 0 | 0 | S |  |  | MZ
41 | 46527 | /roura korugovaná 09160/ spojka 02160 | ks | 9 |  | 0 | 0 | 0 | S |  |  | MZ
42 | 46134 | beton B13,5 | m3 | 2.04 |  | 0 | 0 | 0 | S |  |  | MZ
43 | 46452 | stožárové pouzdro plast SP250/1000 | ks | 6 |  | 0 | 0 | 0 | S |  |  | MZ
44 | 46134 | beton B13,5 | m3 | 5.32 |  | 0 | 0 | 0 | S |  |  | MZ
45 | 46453 | stožárové pouzdro plast SP315/1000 | ks | 7 |  | 0 | 0 | 0 | S |  |  | MZ
46 | 46134 | beton B13,5 | m3 | 11.28 |  | 0 | 0 | 0 | S |  |  | MZ
47 | 46458 | stožárové pouzdro plast SP400/1500 | ks | 8 |  | 0 | 0 | 0 | S |  |  | MZ
48 | 46134 | beton B13,5 | m3 | 0.19 |  | 0 | 0 | 0 | S |  |  | MZ
49 | 46241 | prkno 2,5cm SM,BO | m3 | 0.01 |  | 0 | 0 | 0 | S |  |  | MZ
50 | 46471 | (P)kotevní základ I stožáru typ 01A Pechlát | ks | 1 |  | 0 | 0 | 0 | S |  |  | MZ
|  | součet |  |  |  | 0 |  | 0 |  |  |  | MZ |  | 0
Elektromontáže | [6 empty] | Nh/mj | NhSuma |  |  |  |  | 0
51 | 210204002 | stožár osvětlovací sadový ocelový | ks | 6 |  | 0 | 1.68 | 10.08 | S |  |  | CE
52 | 210999062 | (P)příplatek za práškový lak stož.do 6m (u | ks | 6 |  | 0 | 3.321 | 19.926 | Z |  |  | CE |  |  | 0
|  | výrobce) |  |  |  | 0 |  | 0 |  | & |  | CE
53 | 210999063 | příplatek za vnitřní uzemňovací šroub stožáru | ks | 6 |  | 0 | 0 | 0 | Z |  |  | CE |  |  | 0
54 | 210204011 | stožár osvětlovací ocelový do 12m | ks | 7 |  | 0 | 4.56 | 31.92 | S |  |  | CE
55 | 210999062 | (P)příplatek za práškový lak stož.do 8m (u | ks | 7 |  | 0 | 4.999 | 34.993 | Z |  |  | CE |  |  | 0
|  | výrobce) |  |  |  | 0 |  | 0 |  | & |  | CE
56 | 210999063 | příplatek za vnitřní uzemňovací šroub stožáru | ks | 7 |  | 0 | 0 | 0 | Z |  |  | CE |  |  | 0
57 | 210204011 | stožár osvětlovací ocelový do 12m | ks | 8 |  | 0 | 4.56 | 36.48 | S |  |  | CE
58 | 210999062 | (P)příplatek za práškový lak stož.do 10m (u | ks | 8 |  | 0 | 5.713 | 45.704 | Z |  |  | CE |  |  | 0
|  | výrobce) |  |  |  | 0 |  | 0 |  | & |  | CE
59 | 210999063 | příplatek za vnitřní uzemňovací šroub stožáru | ks | 8 |  | 0 | 0 | 0 | Z |  |  | CE |  |  | 0
60 | 210204105 | výložník na stožár 2-ramenný do 70kg | ks | 1 |  | 0 | 3.13 | 3.13 | S |  |  | CE
61 | 210999062 | (P)příplatek za práškový lak výložník 2-100 (u | ks | 1 |  | 0 | 0.54 | 0.54 | Z |  |  | CE |  |  | 0
|  | výrobce) |  |  |  | 0 |  | 0 |  | & |  | CE
62 | 210204103 | výložník na stožár 1-ramenný do 35kg | ks | 15 |  | 0 | 2.71 | 40.65 | S |  |  | CE
63 | 210999062 | (P)příplatek za práškový lak výložník 1-1500 (u | ks | 15 |  | 0 | 1.08 | 16.2 | Z |  |  | CE |  |  | 0
|  | výrobce) |  |  |  | 0 |  | 0 |  | & |  | CE
64 | 210204002 | (P)stož.osvětlovací historizující litinový | ks | 1 |  | 0 | 1.68 | 1.68 | S | * |  | CE
|  | přírubový Pechlát typ 01A - zpětná montáž |  |  |  | 0 |  | 0 |  | & |  | CE
65 | 210202104 | svítidlo výbojkové venkovní na sadový stožár | ks | 7 |  | 0 | 0.712 | 4.984 | S |  |  | CE
66 | 210202103 | svítidlo výbojkové venkovní na výložník | ks | 8 |  | 0 | 1.07 | 8.56 | S |  |  | CE
67 | 210202103 | svítidlo výbojkové venkovní na výložník | ks | 7 |  | 0 | 1.07 | 7.49 | S |  |  | CE
68 | 210202104 | (P)svítidlo výbojkové venkovní Pechlát 01A na | ks | 1 |  | 0 | 0.712 | 0.712 | S | * |  | CE
|  | sadový stožár - zpětná montáž |  |  |  | 0 |  | 0 |  | & |  | CE
69 | 210204202 | elektrovýzbroj stožárů pro 2 okruhy | ks | 14 |  | 0 | 1.42 | 19.88 | S |  |  | CE
70 | 210204203 | elektrovýzbroj stožárů pro 3 okruhy | ks | 2 |  | 0 | 1.5 | 3 | S |  |  | CE
71 | 210204202 | elektrovýzbroj stožárů pro 2 okruhy | ks | 3 |  | 0 | 1.42 | 4.26 | S |  |  | CE
72 | 210204203 | elektrovýzbroj stožárů pro 3 okruhy | ks | 1 |  | 0 | 1.5 | 1.5 | S |  |  | CE
73 | 210204204 | elektrovýzbroj stožárů pro 4 okruhy | ks | 1 |  | 0 | 1.57 | 1.57 | S |  |  | CE
74 | 210204204 | elektrovýzbroj stožárů pro 4 okruhy | ks | 1 |  | 0 | 1.57 | 1.57 | S |  |  | CE
75 | 210010123 | trubka plast volně uložená do pr.50mm | m | 695 |  | 0 | 0.12 | 83.4 | S |  |  | CE
76 | 210100101 | ukončení na svorkovnici vodič do 16mm2 | ks | 188 |  | 0 | 0.067 | 12.596 | S |  |  | CE
77 | 210810081 | kabel Cu(-1kV CYKY) volně uložený do 3x35/4x25 | m | 785 |  | 0 | 0.067 | 52.595 | S |  |  | CE
78 | 210950101 | označovací štítek na kabel | ks | 48 |  | 0 | 0.025 | 1.2 | S |  |  | CE
79 | 210950202 | příplatek na zatažení do prostupu kabel do 2kg | m | 747 |  | 0 | 0.07 | 52.29 | S |  |  | CE
80 | 210999001 | utěsnění konců chrániček montážní pěnou | ks | 69 |  | 0 | 0.1 | 6.9 | S |  |  | CE
81 | 210999065 | Al označovací štítek nýtovaný na stožár | ks | 22 |  | 0 | 0.071 | 1.562 | Z |  |  | CE |  |  | 0
82 | 210100006 | (P)ukončení v zemní svorce vč.zapojení vodiče do | ks | 44 |  | 0 | 0.232 | 10.208 | S |  |  | CE
|  | 50mm2 |  |  |  | 0 |  | 0 |  | & |  | CE
83 | 210100006 | ukončení v rozvaděči vč.zapojení vodiče do 50mm2 | ks | 44 |  | 0 | 0.232 | 10.208 | S |  |  | CE
84 | 210220022 | uzemňov.vedení v zemi úplná mtž FeZn pr.8-10mm | m | 626 |  | 0 | 0.123 | 76.998 | S |  |  | CE
85 | 210220441 | ochrana zemní svorky asfaltovým nátěrem | ks | 22 |  | 0 | 0.2 | 4.4 | S |  |  | CE
86 | 210800611 | vodič Cu(-CY,CYA) v zatažené trubce do 1x50 | m | 44 |  | 0 | 0.053 | 2.332 | S |  |  | CE
87 | 210191561 | skříň osvětlení RVO /osazení bez ukončení vodičů | ks | 1 |  | 0 | 0.833 | 0.833 | S |  |  | CE
|  | součet |  |  |  | 0 |  | 610.351 |  |  |  | CE
Demontáže
88 | 210204002 | stožár osvětlovací sadový ocelový /dmtž | ks | 1 |  | 0 | 0.84 | 0.84 | S | * |  | CD
89 | 210204002 | (P)stožár osvětlovací přechodový ocelový /dmtž | ks | 2 |  | 0 | 0.84 | 1.68 | S | * |  | CD
90 | 210204103 | výložník na stožár 1-ramenný do 35kg /dmtž | ks | 2 |  | 0 | 1.355 | 2.71 | S |  |  | CD
91 | 210204011 | stožár osvětlovací ocelový do 12m /dmtž | ks | 12 |  | 0 | 2.28 | 27.36 | S | * |  | CD
92 | 210204103 | výložník na stožár 1-ramenný do 35kg /dmtž | ks | 12 |  | 0 | 1.355 | 16.26 | S |  |  | CD
93 | 210204123 | patice stožárová plastová /dmtž | ks | 1 |  | 0 | 0.267 | 0.267 | S |  |  | CD
94 | 210204125 | patice stožárová litinová /dmtž | ks | 8 |  | 0 | 0.69 | 5.52 | S |  |  | CD
95 | 210204002 | (P)stožár osvětlovací sadový litinový /dmtž | ks | 1 |  | 0 | 0.84 | 0.84 | S | * |  | CD
96 | 210204101 | výložník 1-ramenný na zeď (bez zednických pr /dmtž | ks | 3 |  | 0 | 1.18 | 3.54 | S | * |  | CD
97 | 210204201 | elektrovýzbroj stožárů pro 1 okruh /dmtž | ks | 15 |  | 0 | 0.685 | 10.275 | S | * |  | CD
98 | 210204202 | elektrovýzbroj stožárů pro 2 okruhy /dmtž | ks | 3 |  | 0 | 0.71 | 2.13 | S |  |  | CD
99 | 210204203 | elektrovýzbroj stožárů pro 3 okruhy /dmtž | ks | 1 |  | 0 | 0.75 | 0.75 | S |  |  | CD
100 | 210202104 | svítidlo výbojkové venkovní na sadový stožár /dmtž | ks | 2 |  | 0 | 0.356 | 0.712 | S | * |  | CD
101 | 210202103 | svítidlo výbojkové venkovní na výložník /dmtž | ks | 17 |  | 0 | 0.535 | 9.095 | S |  |  | CD
102 | 210100101 | ukončení na svorkovnici vodič do 16mm2 /dmtž | ks | 156 |  | 0 | 0.034 | 5.304 | S | * |  | CD
103 | 210100102 | ukončení na svorkovnici vodič do 50mm2 /dmtž | ks | 8 |  | 0 | 0.1 | 0.8 | S | * |  | CD
104 | 210901015 | kabel Al(-AYKY) volně uložený do 4x16/5x10/7 /dmtž | m | 600 |  | 0 | 0.027 | 16.2 | S | * |  | CD
105 | 210191561 | skříň osvětlení RVO /osazení bez ukončení vo /dmtž | ks | 1 |  | 0 | 0.417 | 0.417 | S | * |  | CD
|  | součet |  |  |  | 0 |  | 104.7 |  |  |  | CD
Zemní práce
106 | 460200123 | výkop kabel.rýhy šířka 35/hloubka 40cm tz.3/ko1.2 | m | 521 |  | 0 | 0.418 | 217.778 | S | * |  | CZ
107 | 460420385 | kabel.lože písek 2x10-15cm betondesky50/20 na20cm | m | 521 |  | 0 | 0.202 | 105.242 | S |  |  | CZ
108 | 460560123 | zához kabelové rýhy šířka 35/hloubka 40cm tz.3 | m | 521 |  | 0 | 0.132 | 68.772 | S |  |  | CZ
109 | 460600001 | odvoz zeminy do 10km vč.poplatku za skládku | m3 | 41.68 |  | 0 | 2.28 | 95.0304 | S |  |  | CZ
110 | 460600002 | odvoz zeminy za další 10km (10x41,68) | m3 | 416.8 |  | 0 | 0.162 | 67.5216 | S |  |  | CZ
111 | 460620013 | provizorní úprava terénu třída zeminy 3 | m2 | 182.35 |  | 0 | 0.112 | 20.4232 | S |  |  | CZ
112 | 460200123 | výkop kabel.rýhy šířka 35/hloubka 40cm tz.3/ko1.2 | m | 31 |  | 0 | 0.418 | 12.958 | S | * |  | CZ
113 | 460420388 | kabel.lože písek 2x10-15cm betondesky50/25 na25cm | m | 31 |  | 0 | 0.202 | 6.262 | S |  |  | CZ
114 | 460560123 | zához kabelové rýhy šířka 35/hloubka 40cm tz.3 | m | 31 |  | 0 | 0.132 | 4.092 | S |  |  | CZ
115 | 460600001 | odvoz zeminy do 10km vč.poplatku za skládku | m3 | 2.48 |  | 0 | 2.28 | 5.6544 | S |  |  | CZ
116 | 460600002 | odvoz zeminy za další 10km (10x2,48) | m3 | 24.8 |  | 0 | 0.162 | 4.0176 | S |  |  | CZ
117 | 460620013 | provizorní úprava terénu třída zeminy 3 | m2 | 10.85 |  | 0 | 0.112 | 1.2152 | S |  |  | CZ
118 | 460200143 | výkop kabel.rýhy šířka 35/hloubka 60cm tz.3/ko1.2 | m | 31 |  | 0 | 0.614 | 19.034 | S | * |  | CZ
119 | 460420388 | kabel.lože písek 2x10-15cm betondesky50/25 na25cm | m | 31 |  | 0 | 0.202 | 6.262 | S |  |  | CZ
120 | 460560143 | zához kabelové rýhy šířka 35/hloubka 60cm tz.3 | m | 31 |  | 0 | 0.21 | 6.51 | S |  |  | CZ
121 | 460600001 | odvoz zeminy do 10km vč.poplatku za skládku | m3 | 2.48 |  | 0 | 2.28 | 5.6544 | S |  |  | CZ
122 | 460600002 | odvoz zeminy za další 10km (10x2,48) | m3 | 24.8 |  | 0 | 0.162 | 4.0176 | S |  |  | CZ
123 | 460620013 | provizorní úprava terénu třída zeminy 3 | m2 | 10.85 |  | 0 | 0.112 | 1.2152 | S |  |  | CZ
124 | 460200845 | výkop kabel.rýhy šířka 80/hloubka 80cm tz.5/ko1.2 | m | 30 |  | 0 | 7.368 | 221.04 | S | * |  | CZ
125 | 460510032 | kabelový prostup z ohebné roury plast pr.160mm | m | 78 |  | 0 | 0.188 | 14.664 | S |  |  | CZ
126 | 460560845 | zához kabelové rýhy šířka 80/hloubka 80cm tz.5 | m | 30 |  | 0 | 0.826 | 24.78 | S |  |  | CZ
127 | 460600001 | odvoz zeminy do 10km vč.poplatku za skládku | m3 | 7.32 |  | 0 | 2.28 | 16.6896 | S |  |  | CZ
128 | 460600002 | odvoz zeminy za další 10km (10x7.32) | m3 | 73.2 |  | 0 | 0.162 | 11.8584 | S |  |  | CZ
129 | 460620015 | provizorní úprava terénu třída zeminy 5 | m2 | 24 |  | 0 | 0.241 | 5.784 | S |  |  | CZ
130 | 460650017 | podklad a obetonování chrániček | m3 | 5.52 |  | 0 | 2.56 | 14.1312 | S |  |  | CZ
131 | 460201045 | výkop kabel.rýhy šířka 100/hloubka 80cm tz.5/ko1.2 | m | 13 |  | 0 | 8.64 | 112.32 | S | * |  | CZ
132 | 460510032 | kabelový prostup z ohebné roury plast pr.160mm | m | 52 |  | 0 | 0.188 | 9.776 | S |  |  | CZ
133 | 460561045 | zához kabelové rýhy šířka 100/hloubka 80cm tz.5 | m | 13 |  | 0 | 1.038 | 13.494 | S |  |  | CZ
134 | 460600001 | odvoz zeminy do 10km vč.poplatku za skládku | m3 | 4.06 |  | 0 | 2.28 | 9.2568 | S |  |  | CZ
135 | 460600002 | odvoz zeminy za další 10km (10x4.06) | m3 | 40.6 |  | 0 | 0.162 | 6.5772 | S |  |  | CZ
136 | 460620015 | provizorní úprava terénu třída zeminy 5 | m2 | 13 |  | 0 | 0.241 | 3.133 | S |  |  | CZ
137 | 460650017 | podklad a obetonování chrániček | m3 | 3.02 |  | 0 | 2.56 | 7.7312 | S |  |  | CZ
138 | 460100003 | pouzdrový základ VO mimo trasu kabelu pr.0,3/1,5m | ks | 6 |  | 0 | 2.89 | 17.34 | S | * |  | CZ
139 | 460050703 | výkop jámy do 2m3 pro stožár VO ruční tz.3/ko1.5 | m3 | 2.4 |  | 0 | 8.31 | 19.944 | S |  |  | CZ
140 | 460600001 | odvoz zeminy do 10km vč.poplatku za skládku | m3 | 2.4 |  | 0 | 2.28 | 5.472 | S |  |  | CZ
141 | 460600002 | odvoz zeminy za další 10km (10x2.40) | m3 | 24 |  | 0 | 0.162 | 3.888 | S |  |  | CZ
142 | 460100003 | pouzdrový základ VO mimo trasu kabelu pr.0,3/1,5m | ks | 7 |  | 0 | 2.89 | 20.23 | S | * |  | CZ
143 | 460050703 | výkop jámy do 2m3 pro stožár VO ruční tz.3/ko1.5 | m3 | 5.81 |  | 0 | 8.31 | 48.2811 | S |  |  | CZ
144 | 460600001 | odvoz zeminy do 10km vč.poplatku za skládku | m3 | 5.81 |  | 0 | 2.28 | 13.2468 | S |  |  | CZ
145 | 460600002 | odvoz zeminy za další 10km (10x5.81) | m3 | 58.1 |  | 0 | 0.162 | 9.4122 | S |  |  | CZ
146 | 460100003 | pouzdrový základ VO mimo trasu kabelu pr.0,3/1,5m | ks | 8 |  | 0 | 2.89 | 23.12 | S | * |  | CZ
147 | 460050703 | výkop jámy do 2m3 pro stožár VO ruční tz.3/ko1.5 | m3 | 12 |  | 0 | 8.31 | 99.72 | S |  |  | CZ
148 | 460600001 | odvoz zeminy do 10km vč.poplatku za skládku | m3 | 12 |  | 0 | 2.28 | 27.36 | S |  |  | CZ
149 | 460600002 | odvoz zeminy za další 10km (10x12.00) | m3 | 120 |  | 0 | 0.162 | 19.44 | S |  |  | CZ
150 | 460050703 | výkop jámy do 2m3 pro stožár VO ruční tz.3/ko1.2 | m3 | 0.2 |  | 0 | 6.648 | 1.3296 | S | * |  | CZ
151 | 460080002 | betonový základ do bednění | m3 | 0.19 |  | 0 | 5.03 | 0.9557 | S |  |  | CZ
152 | 460600001 | odvoz zeminy do 10km vč.poplatku za skládku | m3 | 0.2 |  | 0 | 2.28 | 0.456 | S |  |  | CZ
153 | 460600002 | odvoz zeminy za další 10km (10x0.20) | m3 | 2 |  | 0 | 0.162 | 0.324 | S |  |  | CZ
154 | 460710003 | (P)geodetické zaměření skutečné polohy-členitá | případ | 1 |  | 0 | 87.5 | 87.5 | S | * |  | CZ
|  | trasa |  |  |  | 0 |  | 0 |  | & |  | CZ
155 | 460010024 | (P)vytyčení trasy kabelu v zastavěném prostoru | případ | 1 |  | 0 | 37.5 | 37.5 | S | * |  | CZ
|  | vč.vyznačení a materiálu |  |  |  | 0 |  | 0 |  | & |  | CZ
156 | 460080101 | rozbourání betonového základu stožáru VO | m3 | 18.23 |  | 0 | 11.7 | 213.291 | S | * |  | CZ
157 | 460120082 | násyp zeminy vč.hutnění třída zeminy 3-4 | m3 | 15.57 |  | 0 | 1.846 | 28.7422 | S |  |  | CZ
158 | 460600001 | odvoz zeminy do 10km vč.poplatku za skládku | m3 | 18.23 |  | 0 | 2.28 | 41.5644 | S |  |  | CZ
159 | 460600002 | odvoz zeminy za další 10km (10x18.23) | m3 | 182.3 |  | 0 | 0.162 | 29.5326 | S |  |  | CZ
|  | součet |  |  |  | 0 |  | 1871.5446 |  |  |  | CZ
Ostatní náklady
160 | 218009001 | poplatek za recyklaci svítidla přes 50cm | ks | 7 |  | 0 | 0 | 0 | Z |  |  | ON | 0 | 0 | 0
161 | 218009011 | poplatek za recyklaci světelného zdroje | ks | 7 |  | 0 | 0 | 0 | Z |  |  | ON | 0 | 0 | 0
162 | 218009001 | poplatek za recyklaci svítidla přes 50cm | ks | 8 |  | 0 | 0 | 0 | Z |  |  | ON | 0 | 0 | 0
163 | 218009011 | poplatek za recyklaci světelného zdroje | ks | 8 |  | 0 | 0 | 0 | Z |  |  | ON | 0 | 0 | 0
164 | 218009001 | poplatek za recyklaci svítidla přes 50cm | ks | 7 |  | 0 | 0 | 0 | Z |  |  | ON | 0 | 0 | 0
165 | 218009011 | poplatek za recyklaci světelného zdroje | ks | 7 |  | 0 | 0 | 0 | Z |  |  | ON | 0 | 0 | 0
166 | 219999001 | dozory správců inženýrských sítí | hod | 50 |  | 0 | 3 | 150 | S | * |  | ON |  | 0
167 | 219999011 | součinnost správce veřejného osvětlení | hod | 40 |  | 0 | 3 | 120 | S | * |  | ON |  | 0
168 | 219999019 | Dokumentace skutečného provedení stavby | ks | 1 |  | 0 | 0 | 0 | S | * |  | ON |  | 0
|  | součet |  |  |  | 0 |  | 270 |  |  |  | ON
Revize
169 | 217309013 | (P)vypracování zprávy VR/cena akce do 1.500.000 kč | ks | 1 |  | 0 | 33.316 | 33.316 | Z | * |  | RE |  |  | 0
|  | součet |  |  |  | 0 |  | 33.316 |  |  |  | RE | 0 | 0
Datum: 16.1.2025 | [7 empty] | Zpracováno v programu Celektro v.12.18.DS
Vypracoval: Ing. V ladimír Kočí

## SO403_Rekapitulace
název akce: Rekonstrukce ulice Kutnohorská, Kolín
objekt: SO 403 - Označníky zastávek MHD a světelné dopravní značky vč. připojení
Rekapitulace ceny
p.č. |  | % | základ | cena /Kč/ |  |  | sazbaDPH | dphZ
1 | dodávky zařízení |  |  | 0 |  | 9
2 | doprava dodávek | 3.6 | 0 | 0 |  | 10
3 | přesun dodávek | 1 | 0 | 0 |  | 12
4 | materiál elektromontážní |  |  | 0 |  | 13
5 | prořez | 5 | 0 | 0 |  | 14
6 | materiál podružný | 3 | 0 | 0 |  | 15
7 | materiál zemní+stavební |  |  | 0 |  | 17
8 | elektromontáže |  |  | 0 | 0 | 18
9 | demontáže |  |  | 0 |  | 19
10 | zemní práce |  |  | 0 | 0 | 21
11 | PPV pro elektromontáže | 1 | 0 | 0 |  | 22
12 | PPV pro zemní práce | 1 | 0 | 0 |  | 23
13 | dodávky celkem |  |  | 0 |  | 25
14 | materiál+výkony celkem |  |  | 0 |  | 26
15 | ostatní náklady+recyklace |  |  | 0 |  | 27 |  | 0
16 | NÁKLADY hl.III celkem |  |  | 0 | 0 | 28
17 | zařízení staveniště | 3.25 | 0 | 0 |  | 30
18 | PV/ rušení provozem investora | 0.8 | 0 | 0 |  | 31
19 | NÁKLADY hl.VI celkem |  |  | 0 | 0 | 33
20 | kompletační činnost |  |  |  |  | 35
21 | revize |  |  | 0 |  | 36
22 | investorská činnost |  |  |  |  | 39
23 | NÁKLADY hl.XI celkem |  |  | 0 | 0 | 41
24 | projekty |  |  |  |  | 5
25 | autorský dozor |  |  |  |  | 6
26 | NÁKLADY hl.I celkem |  |  | 0 | 0 | 7
27 | CENA bez DPH (Kč) |  |  | 0 |  | 44
Datum: 21.1.2025 |  |  |  | Zpracováno v programu Celektro v.12.18.DS
Vypracoval: Ing. Vladimír Kočí

## SO403
název akce: Rekonstrukce ulice Kutnohorská, Kolín
objekt: SO 403 - Označníky zastávek MHD a světelné dopravní značky vč. připojení
Soupis položek
p.č. | č.položky | popis položky | mj. | množství | cena/mj. | cena celkem | Rc/Nh/mj. | Rc/Nh/Sum | DPH | VKP | TC | kap. | proř/ON09 | recy/ON | dphZ | recZ
Dodávky zařízení | [6 empty] | recy/mj | recySuma
1 | 900140 | (P)stožár osv kuželový v=3,5m, vrch.prum=60,žár.Zn | ks | 1 |  | 0 | 0 | 0 | S | * |  | DE
|  | součet |  |  |  | 0 |  | 0 |  |  |  | DE |  | 0
Materiál elektromontážní | [6 empty] | recy/mj | recySuma
2 | 101106 | kabel CYKY-J 3x2,5 | m | 34 |  | 0 | 0 | 0 | S | * |  | ME | 0
3 | 101210 | kabel CYKY-J 4x16 | m | 40 |  | 0 | 0 | 0 | S | * |  | ME | 0
4 | 321501 | roura korugovaná KOPOFLEX KF09050 pr.50/41mm | m | 41 |  | 0 | 0 | 0 | S | * |  | ME | 0
5 | 199512 | štítek kabelový 40x15mm střední | ks | 6 |  | 0 | 0 | 0 | S | * |  | ME
6 | 295011 | vedení FeZn pr.10mm(0,63kg/m) | m | 41 |  | 0 | 0 | 0 | S | * |  | ME | 0
7 | 171313 | kabel 1kV YY 1x50 | m | 2 |  | 0 | 0 | 0 | S |  |  | ME | 0
8 | 900118 | elvýzbr.stož.Schmachtl 1,5-35, průběžná, 2 okruhy | ks | 1 |  | 0 | 0 | 0 |  | * |  | ME
|  | součet |  |  |  | 0 |  | 0 |  |  |  | ME | 0 | 0
Materiál zemní+stavební
9 | 46114 | písek kopaný 0-2mm | m3 | 3.08 |  | 0 | 0 | 0 | S |  |  | MZ
10 | 46172 | deska betonová 50/20/5cm | ks | 88 |  | 0 | 0 | 0 | S |  |  | MZ
11 | 46134 | beton B13,5 | m3 | 0.21 |  | 0 | 0 | 0 | S |  |  | MZ
12 | 46451 | stožárové pouzdro plast SP200/1000 | ks | 1 |  | 0 | 0 | 0 | S |  |  | MZ
13 | 46452 | stožárové pouzdro plast SP250/1000 | ks | 1 |  | 0 | 0 | 0 | S |  |  | MZ
14 | 46134 | beton B13,5 | m3 | 0.42 |  | 0 | 0 | 0 | S |  |  | MZ
15 | 46452 | stožárové pouzdro plast SP250/1000 | ks | 2 |  | 0 | 0 | 0 | S |  |  | MZ
|  | součet |  |  |  | 0 |  | 0 |  |  |  | MZ |  | 0
Elektromontáže | [6 empty] | Nh/mj | NhSuma |  |  |  |  | 0
16 | 210204002 | stožár osvětlovací sadový ocelový | ks | 1 |  | 0 | 1.68 | 1.68 | S |  |  | CE
17 | 210202104 | (P)svítidlo reflektorové venkovní na sadový | ks | 1 |  | 0 | 0.712 | 0.712 | S | * |  | CE
|  | stožár, opětná montáž |  |  |  | 0 |  | 0 |  | & |  | CE
18 | 210810008 | kabel(-CYKY) volně uložený do 3x6/4x4/7x2,5 | m | 34 |  | 0 | 0.046 | 1.564 | S |  |  | CE
19 | 210950201 | příplatek na zatažení do prostupu kabel do 0,75kg | m | 20 |  | 0 | 0.021 | 0.42 | S |  |  | CE
20 | 210810081 | kabel Cu(-1kV CYKY) volně uložený do 3x35/4x25 | m | 40 |  | 0 | 0.067 | 2.68 | S |  |  | CE
21 | 210950202 | příplatek na zatažení do prostupu kabel do 2kg | m | 36 |  | 0 | 0.07 | 2.52 | S |  |  | CE
22 | 210010123 | trubka plast volně uložená do pr.50mm | m | 41 |  | 0 | 0.12 | 4.92 | S |  |  | CE
23 | 210100101 | ukončení na svorkovnici vodič do 16mm2 | ks | 14 |  | 0 | 0.067 | 0.938 | S | * |  | CE
24 | 210950101 | označovací štítek na kabel | ks | 6 |  | 0 | 0.025 | 0.15 | S |  |  | CE
25 | 210100102 | ukončení na svorkovnici vodič do 50mm2 | ks | 2 |  | 0 | 0.2 | 0.4 | S |  |  | CE
26 | 210220022 | uzemňov.vedení v zemi úplná mtž FeZn pr.8-10mm | m | 41 |  | 0 | 0.123 | 5.043 | S |  |  | CE
27 | 210810141 | kabel Cu(-1kV YY) volně uložený do 1x120 | m | 2 |  | 0 | 0.067 | 0.134 | S |  |  | CE
28 | 210204202 | elektrovýzbroj stožárů pro 2 okruhy | ks | 1 |  | 0 | 1.42 | 1.42 | S |  |  | CE
|  | součet |  |  |  | 0 |  | 22.581 |  |  |  | CE
Demontáže
29 | 210204002 | stožár osvětlovací sadový ocelový /dmtž | ks | 1 |  | 0 | 0.84 | 0.84 | S | * |  | CD
30 | 210202104 | (P)svítidlo reflektorové venkovní na sadový | ks | 1 |  | 0 | 0.356 | 0.356 | S |  |  | CD
|  | stožár /dmtž |  |  |  | 0 |  | 0 |  | & |  | CD
31 | 210100101 | ukončení na svorkovnici vodič do 16mm2 /dmtž | ks | 12 |  | 0 | 0.034 | 0.408 | S | * |  | CD
|  | součet |  |  |  | 0 |  | 1.604 |  |  |  | CD
Zemní práce
32 | 460200123 | výkop kabel.rýhy šířka 35/hloubka 40cm tz.3/ko1.2 | m | 44 |  | 0 | 0.418 | 18.392 | S | * |  | CZ
33 | 460420385 | kabel.lože písek 2x10-15cm betondesky50/20 na20cm | m | 44 |  | 0 | 0.202 | 8.888 | S |  |  | CZ
34 | 460560123 | zához kabelové rýhy šířka 35/hloubka 40cm tz.3 | m | 44 |  | 0 | 0.132 | 5.808 | S |  |  | CZ
35 | 460600001 | odvoz zeminy do 10km vč.poplatku za skládku | m3 | 3.52 |  | 0 | 2.28 | 8.0256 | S |  |  | CZ
36 | 460600002 | odvoz zeminy za dalších 10 km (3,52*10=35,2) | m3 | 2.5 |  | 0 | 0.162 | 0.405 | S |  |  | CZ
37 | 460620013 | provizorní úprava terénu třída zeminy 3 | m2 | 15.4 |  | 0 | 0.112 | 1.7248 | S |  |  | CZ
38 | 460100002 | (P)pouzdrový základ stož. pro SDZ mimo trasu | ks | 1 |  | 0 | 2.89 | 2.89 | S | * |  | CZ
|  | kabelu pr.0,25/1,5m |  |  |  | 0 |  | 0 |  | & |  | CZ
39 | 460050703 | výkop jámy do 2m3 pro stožár VO ruční tz.3/ko1.2 | m3 | 0.25 |  | 0 | 6.648 | 1.662 | S |  |  | CZ
40 | 460600001 | odvoz zeminy do 10km vč.poplatku za skládku | m3 | 0.25 |  | 0 | 2.28 | 0.57 | S |  |  | CZ
41 | 460600002 | odvoz zeminy za dalších 10 km (0,25*10=2,50) | m3 | 2.5 |  | 0 | 0.162 | 0.405 | S |  |  | CZ
42 | 460100002 | pouzdrový základ VO mimo trasu kabelu pr.0,25/1,5m | ks | 2 |  | 0 | 2.89 | 5.78 | S | * |  | CZ
43 | 460050703 | výkop jámy do 2m3 pro stožár VO ruční tz.3/ko1.2 | m3 | 0.5 |  | 0 | 6.648 | 3.324 | S |  |  | CZ
44 | 460600001 | odvoz zeminy do 10km vč.poplatku za skládku | m3 | 0.5 |  | 0 | 2.28 | 1.14 | S |  |  | CZ
45 | 460600002 | odvoz zeminy za dalších 10 km (0,50*10=5,00) | m3 | 5 |  | 0 | 0.162 | 0.81 | S |  |  | CZ
46 | 460010024 | vytyčení trasy kabelu v zastavěném prostoru vč.mat | km | 0.06 |  | 0 | 5.05 | 0.303 | S | * |  | CZ
47 | 460710003 | geodetické zaměření skutečné polohy-členitá trasa | m | 60 |  | 0 | 0.189 | 11.34 | S | * |  | CZ
|  | součet |  |  |  | 0 |  | 71.4674 |  |  |  | CZ
Ostatní náklady
48 | 219999001 | dozory správců inženýrských sítí | hod | 10 |  | 0 | 3 | 30 | S | * |  | ON |  | 0
49 | 219999011 | součinnost správce veřejného osvětlení | hod | 5 |  | 0 | 3 | 15 | S | * |  | ON |  | 0
|  | součet |  |  |  | 0 |  | 45 |  |  |  | ON
Revize
50 | 217309011 | vypracování zprávy VR/cena akce do 10.000 Kč | ks | 1 |  | 0 | 5.7 | 5.7 | Z | * |  | RE |  |  | 0
|  | součet |  |  |  | 0 |  | 5.7 |  |  |  | RE | 0 | 0
Datum: 21.1.2025 | [7 empty] | Zpracováno v programu Celektro v.12.18.DS
Vypracoval: Ing. Vladimír Kočí

## SO 801_KRAJINÁŘSKÉ ÚPRAVY
Stavba: | REKONSTRUKCE UL. KUTNOHORSKÁ, KOLÍN
Objekt:
Část: | SO 801 - KRAJINÁŘSKÉ ÚPRAVY
Zadavatel: | Město Kolín, Karlovo náměstí 78, Kolín I, 28002 Kolí |  |  |  | Projektant: | Ing. Tomáš Sklenář Ruská 473/8, Praha 10 IČ: 88896501 +420 608 342 846 tomas.sklenar@hotmail.cz
Zhotovitel: |  |  |  |  | Datum: | 2024/11
Místo: | Kolín |  |  |  | Zpracoval: | Ing. Gabriela Kortusová
Kód položky | Popis | MJ | Množství celkem | Cena jednotková | Cena celkem | Cenová soustava
2 | 3 | 4 | 5 | 6 | 7
HSV | Práce a dodávky HSV |  |  |  | 0
1 | Zemní práce |  |  |  | 0
112151351 | Pokácení stromu postupné se spouštěním částí kmene a koruny o průměru na řezné ploše pařezu přes 100 do 200 mm | ks | 25 |  | 0 | CS ÚRS 2024/II
112151352 | Pokácení stromu postupné se spouštěním částí kmene a koruny o průměru na řezné ploše pařezu přes 200 do 300 mm | ks | 1 |  | 0 | CS ÚRS 2024/II
112201111 | Odstranění pařezu v rovině nebo na svahu do 1:5 o průměru pařezu na řezné ploše přes 100 do 200 mm | ks | 25 |  | 0 | CS ÚRS 2024/II
112201112 | Odstranění pařezu v rovině nebo na svahu do 1:5 o průměru pařezu na řezné ploše přes 200 do 300 mm | ks | 1 |  | 0 | CS ÚRS 2024/II
111212211 | Odstranění nevhodných dřevin průměru kmene do 100 mm výšky do 1 m s odstraněním pařezu do 100 m2 v rovině nebo na svahu do 1:5 | m2 | 3.5 |  | 0 | CS ÚRS 2024/II
997221858 | Poplatek za uložení stavebního odpadu na recyklační skládce (skládkovné) z rostlinných pletiv zatříděného do Katalogu odpadů pod kódem 02 01 03 | t | 10.5 |  | 0 | CS ÚRS 2024/II
D1 | D+M Ochrana stromu během výstavby drátěný plot výšky 2m s informační cedulí | m | 100 |  | 0 | CS ÚRS 2024/II
D2 | D+M Vyfoukání stávající zhutnělé zeminy z prostoru kořenové zóny stromů (metoda airspade), do hloubky 15 cm dle možností, cca 90% plochy | m2 | 208 |  | 0 | CS ÚRS 2024/II
181311104 | Rozprostření a urovnání ornice v rovině nebo ve svahu sklonu do 1:5 ručně při souvislé ploše, tl. vrstvy přes 200 do 250 mm | m2 | 208 |  | 0 | CS ÚRS 2024/II
Sspm | Strukturální substrát prokořenitelný materiál pro stromy a do průlehů - 70% štěrkfr.32/64mm, biouhel, kompost, tl.250mm | m3 | 15 |  | 0
131251104 | Hloubení nezapažených jam a zářezů strojně s urovnáním dna do předepsaného profilu a spádu v hornině třídy těžitelnosti I skupiny 3 přes 100 do 500 m3 | m3 | 451 |  | 0 | CS ÚRS 2024/II
162351103 | Vodorovné přemístění výkopku nebo sypaniny po suchu na obvyklém dopravním prostředku, bez naložení výkopku, avšak se složením bez rozhrnutí z horniny třídy těžitelnosti I skupiny 1 až 3 na vzdálenost přes 50 do 500 m m | m3 | 451 |  | 0 | CS ÚRS 2024/II
167151111 | Nakládání, skládání a překládání neulehlého výkopku nebo sypaniny strojně nakládání, množství přes 100 m3, z hornin třídy těžitelnosti I, skupiny 1 až 3 | m3 | 451 |  | 0 | CS ÚRS 2024/II
171251201 | Uložení sypaniny na skládky | m3 | 451 |  | 0 | CS ÚRS 2024/II
171201231 | Poplatek za uložení zeminy a kamení na recyklační skládce (skládkovné) kód odpadu 17 05 04 | t | 766.7 |  | 0 | CS ÚRS 2024/II
564801112 | Podklad ze štěrkodrti ŠD s rozprostřením a zhutněním plochy přes 100 m2, po zhutnění tl. 40 mm | m2 | 451 |  | 0 | CS ÚRS 2024/II
181311107 | Rozprostření a urovnání ornice v rovině nebo ve svahu sklonu do 1:5 ručně při souvislé ploše, tl. vrstvy přes 400 do 500 mm (350-550mm) | m2 | 451 |  | 0 | CS ÚRS 2024/II
Sspm | Strukturální substrát prokořenitelný materiál pro stromy a do průlehů - 70% štěrkfr.32/64mm, biouhel, kompost, tl.350-550mm | m3 | 282 |  | 0
181311104 | Rozprostření a urovnání ornice v rovině nebo ve svahu sklonu do 1:5 ručně při souvislé ploše, tl. vrstvy přes 200 do 250 mm | m2 | 54 |  | 0 | CS ÚRS 2024/II
Sub spodní | Substrát pro sázení stromů spodní - strukturální (vrstva 0,25m, 70% drcené kamenivo fr.16/32mm, 30% biouhel) 5% ztratné | m3 | 14.175 |  | 0
181311105 | Rozprostření a urovnání ornice v rovině nebo ve svahu sklonu do 1:5 ručně při souvislé ploše, tl. vrstvy přes 250 do 300 mm | m2 | 54 |  | 0 | CS ÚRS 2024/II
Sub svrchní | Substrát pro sázení stromů svrchní (0,35m vrstva, 25%ornice, ev pokud je propustná, tak stávající zemina), 5%kompost, 10% biouhel, 60% drcené kamenivo, fr.16/32mm, příměs Terracotem 0,5kg/m3) slehnutí a ztratné 10% | m3 | 19 |  | 0
18491 | Položení separačních pásů jutovýchv rovině nebo na svahu do 1:5 pokládka | m2 | 652 |  | 0
69311046 | jutový pásek separační, ochranná, filtrační, drenážní PP 900g/m2 | m2 | 652 |  | 0
Výsadba stromů
119005155 | Vytyčení výsadeb s rozmístěním rostlin dle projektové dokumentace solitérních přes 50 kusů | kus | 24 |  | 0 | CS ÚRS 2024/II
184102116 | Výsadba dřeviny s balem do předem vyhloubené jamky se zalitím v rovině nebo na svahu do 1:5, při průměru balu přes 600 do 800 mm | kus | 24 |  | 0 | CS ÚRS 2024/II
ACCA | Acer campestre ´Elsrijk´ 18-20, koruna nasazena ve 2m | ks | 24 |  | 0 | ok18-20, koruna nasazena ve 2m
184215211 | Ukotvení dřeviny podzemním kotvením do volné zeminy skupiny 1 až 4, obvodu kmene do 250 mm | kus | 24 |  | 0 | CS ÚRS 2024/II
67587001 | sada pro podzemní kotvení stromu za kořenový bal do volné zeminy obvodu kmene do 400mm výšky kmene do 8m | kus | 24 |  | 0
184215412 | Zhotovení závlahové mísy u solitérních dřevin v rovině nebo na svahu do 1:5, o průměru mísy přes 0,5 do 1 m | kus | 24 |  | 0 | CS ÚRS 2024/II
184806111 | Řez stromů, keřů nebo růží průklestem stromů netrnitých, o průměru koruny do 2 m | kus | 24 |  | 0 | CS ÚRS 2024/II
D3 | D+M Ostatní materiál potřebný k výsadbě - ošetření stromů typu Arboflex | kus | 24 |  | 0 | CS ÚRS 2024/II
185802114 | Hnojení půdy nebo trávníku v rovině nebo na svahu do 1:5 umělým hnojivem s rozdělením k jednotlivým rostlinám | t | 0.00010909 |  | 0 | CS ÚRS 2024/II
25191155 | hnojivo průmyslové | kg | 0.10909 |  | 0 | CS ÚRS 2024
185804312 | Zalití rostlin vodou plocha přes 20 m2 | m3 | 1.2 |  | 0 | CS ÚRS 2024/II
185851121 | Dovoz vody pro zálivku rostlin za vzdálenost do 1000 m | m3 | 1.2 |  | 0 | CS ÚRS 2024/II
8211321 | voda pitná pro ostatní odběratele | m3 | 1.2 |  | 0 | CS ÚRS 2024
Výsadby keřů, trvalek, travin a jarních efemér
119005132 | Vytyčení výsadeb s rozmístěním rostlin dle projektové dokumentace zapojených nebo v záhonu, plochy přes 100 m2 do plochy individuálně | m2 | 294 |  | 0 | CS ÚRS 2024/II
184853511 | Chemické odplevelení půdy před založením kultury, trávníku nebo zpevněných ploch o výměře jednotlivě přes 20 m2 v rovině nebo na svahu do 1:5 postřikem na široko | m2 | 294 |  | 0 | CS ÚRS 2024/II
25234001 | herbicid totální systémový neselektivní | litr | 0.147 |  | 0
| 294* 0,0005 |  | 0.147
181311104 | Rozprostření a urovnání ornice v rovině nebo ve svahu sklonu do 1:5 ručně při souvislé ploše, tl. vrstvy přes 200 do 250 mm | m2 | 294 |  | 0 | CS ÚRS 2024/II
Sub zahr | Substrát zahradnický | m3 | 73.5 |  | 0
183205112 | Založení záhonu pro výsadbu rostlin v rovině nebo na svahu do 1:5 v zemině skupiny 3 | m2 | 294 |  | 0 | CS ÚRS 2024/II
183403153 | Obdělání půdy hrabáním v rovině nebo na svahu do 1:5 | m2 | 294 |  | 0 | CS ÚRS 2024/II
183111112 | Hloubení jamek pro vysazování rostlin v zemině skupiny 1 až 4 bez výměny půdy v rovině nebo na svahu do 1:5, objemu přes 0,002 do 0,005 m3 | kus | 235 |  | 0 | CS ÚRS 2024/II
184102112 | Výsadba dřeviny s balem do předem vyhloubené jamky se zalitím v rovině nebo na svahu do 1:5, při průměru balu přes 200 do 300 mm | kus | 235 |  | 0 | CS ÚRS 2024/II
ArMe | Aronia melanocarpa | kus | 9 |  | 0 | 40-60
SpBeT | Spiraea betulifolia Tor | kus | 226 |  | 0 | 40-60
184851411 | Zpětný řez keřů po výsadbě netrnitých, výšky do 0,5 m | kus | 235 |  | 0 | CS ÚRS 2024/II
183211312 | Výsadba květin do připravené půdy se zalitím do připravené půdy, se zalitím trvalek | kus | 1644 |  | 0 | CS ÚRS 2024/II
asfrBR | Aster amellus Brilliant | kus | 132 |  | 0 | K9
becoER | Bergenia cordifolia Eroica | kus | 144 |  | 0 | k9
caneBCS | Calamintha nepeta Blue Cloud Strain | kus | 46 |  | 0 | K9
decae | Deschampsia caespitosa | kus | 188 |  | 0 | K9
euamBB | Euphorbia amygdaloides Black Bird | kus | 90 |  | 0 | K9
gali | Gaura lindheimierii | kus | 424 |  | 0 | K9
gemaIV | Geranium macrorrhizum Ingversen Variety | kus | 252 |  | 0 | K9
gesast | Geranium sanguineum var. striatum | kus | 236 |  | 0 | K9
paviPD | Panicum virgatum Prairie Dance | kus | 20 |  | 0 | K9
saneCA | Salvia nemorosa Caradonna | kus | 24 |  | 0 | K9
seau | Sesleria autumnalis | kus | 40 |  | 0 | K9
seteAF | Sedum telephium Autumn Fire | kus | 48 |  | 0 | K9
183211313 | Výsadba květin do připravené půdy se zalitím do připravené půdy, se zalitím cibulí nebo hlíz | kus | 2040 |  | 0 | CS ÚRS 2024/II
aa | Allium atropurpureum | kus | 130 |  | 0
as | Allium sphaereocephalon | kus | 210 |  | 0
gn | Galanthus nivalis | kus | 500 |  | 0
la | Leucojum aestivum | kus | 500 |  | 0
ntt | Narcis Tete á Tete | kus | 700 |  | 0
184911151 | Mulčování záhonů kačírkem nebo drceným kamenivem tloušťky mulče přes 20 do 50 mm v rovině nebo na svahu do 1:5 | m2 | 294 |  | 0 | CS ÚRS 2024/II
58337401 | kamenivo dekorační (kačírek) frakce 4/8 | t | 24.99 |  | 0
185804111 | Ošetření vysazených květin jednorázové v rovině | m2 | 294 |  | 0 | CS ÚRS 2024/II
185804312 | Zalití rostlin vodou plochy záhonů jednotlivě přes 20 m2 | m3 | 2.94 |  | 0 | CS ÚRS 2024/II
185851121 | Dovoz vody pro zálivku rostlin za vzdálenost do 1000 m | m3 | 2.94 |  | 0 | CS ÚRS 2024/II
185851129 | Příplatek k dovozu vody pro zálivku rostlin do 1000 m ZKD 1000 m | m3 | 2.94 |  | 0 | CS ÚRS 2024/II
8211321 | voda pitná pro ostatní odběratele | m3 | 2.94 |  | 0 | CS ÚRS 2024/II
Trávník
184853511 | Chemické odplevelení půdy před založením kultury, trávníku nebo zpevněných ploch o výměře jednotlivě přes 20 m2 v rovině nebo na svahu do 1:5 postřikem na široko | m2 | 60 |  | 0 | CS ÚRS 2024/II
25234001 | herbicid totální systémový neselektivní | litr | 0.03 |  | 0
| 60 * 0,0005 |  | 0.03
182303111 | Doplnění zeminy nebo substrátu na travnatých plochách tloušťky do 50 mm v rovině nebo na svahu do 1:5 | m2 | 60 |  | 0 | CS ÚRS 2024/II
10371500 | substrát pro trávníky VL | m3 | 3 |  | 0
181111111 | Plošná úprava terénu v zemině tř. 1 až 4 s urovnáním povrchu bez doplnění ornice souvislé plochy do 500 m2 při nerovnostech terénu přes 50 do 100 mm v rovině nebo na svahu do 1:5 | m2 | 60 |  | 0 | CS ÚRS 2024/II
183403114 | Obdělání půdy kultivátorováním v rovině nebo na svahu do 1:5 | m2 | 60 |  | 0 | CS ÚRS 2024/II
183403152 | Obdělání půdy vláčením v rovině nebo na svahu do 1:5 | m2 | 60 |  | 0 | CS ÚRS 2024/II
183403153 | Obdělání půdy hrabáním v rovině nebo na svahu do 1:5 | m2 | 60 |  | 0 | CS ÚRS 2024/II
181411131 | Založení parkového trávníku výsevem pl do 1000 m2 v rovině a ve svahu do 1:5 | m2 | 60 |  | 0 | CS ÚRS 2024/II
OSLu | Travní osivo | kg | 1.2 |  | 0
| 60* 0,02 |  | 1.2
183403161 | Obdělání půdy válením v rovině nebo na svahu do 1:5 | m2 | 60 |  | 0 | CS ÚRS 2024/II
185802113 | Hnojení půdy nebo trávníku v rovině nebo na svahu do 1:5 umělým hnojivem na široko | t | 0.0012 |  | 0 | CS ÚRS 2024/II
25191155 | hnojivo průmyslové | kg | 1.2 |  | 0
111151121 | Pokosení trávníku při souvislé ploše do 1000 m2 parkového v rovině nebo svahu do 1:5 | m2 | 60 |  | 0 | CS ÚRS 2024/II
185804312 | Zalití rostlin vodou plocha přes 20 m2 (10x opakování) | m3 | 12 |  | 0 | CS ÚRS 2024/II
185851121 | Dovoz vody pro zálivku rostlin za vzdálenost do 1000 m | m3 | 12 |  | 0 | CS ÚRS 2024/II
8211321 | voda pitná pro ostatní odběratele | m3 | 12 |  | 0 | CS ÚRS 2024/II
Vybavení
D4 | D+M Ocelové ohrazení stromů (tvar U), rozměr: 700 x 700 mm, ocelové trubky pr. 60 mm | kus | 10 |  | 0
D5 | D+M Betonový prefabrikát 1500x1500x600 (ref.typ Trädgropsfundament) | kus | 5 |  | 0
D6 | D+M Oplocení záhonů priti psům (ocelový sloupek s nerezovým lankem pr.3mm) | bm | 132.5 |  | 0
998 | Přesun hmot |  |  |  | 0
998231311 | Přesun hmot pro sadovnické a krajinářské úpravy - strojně dopravní vzdálenost do 5000 m | t | 352 |  | 0 | CS ÚRS 2024/II

## SO801_NÁSLEDNÁ PÉČE
Následná péče
Č. | Popis | MJ | Množství | Roční četnost | Počet let | Cena jednotková | Cena celkem
Stromy
184852321 | Řez stromu vzrostlého výchovný - 1x ročně | kus | 24 | 1 | 5 |  | 0
185804312 | Zalití rostlin vodou plochy záhonů jednotlivě přes 20 m2 | m3 | 2.4 | 15 | 5 |  | 0
185851121 | Dovoz vody pro zálivku rostlin za vzdálenost do 1000 m | m3 | 2.4 | 25 | 5 |  | 0
8211321 | voda pitná pro ostatní odběratele | m3 | 2.4 | 25 | 5 |  | 0
Trvalkové a keřové výsadby
185804211 | Vypletí v rovině nebo na svahu do 1:5 záhonu květin | m2 | 294 | 7 | 5 |  | 0
185802113 | Hnojení půdy nebo trávníku v rovině nebo na svahu do 1:5 umělým hnojivem na široko | t | 0.01029 | 2 | 5 |  | 0
25191155 | hnojivo průmyslové | kg | 10.29 | 2 | 5 |  | 0
184817111 | Řez trvalek během vegetačního období v rovině nebo na svahu do 1:5 jarní řez | m2 | 294 | 1 | 5 |  | 0
184817114 | Řez trvalek během vegetačního období v rovině nebo na svahu do 1:5 odstranění odkvetlých květů a květenství plošně | m2 | 294 | 2 | 5 |  | 0
R1 | Ruční sběr odpadků z výsadeb včetně likvidace odpadu | m2 | 294 | 7 | 5 |  | 0
| CENA bez DPH | [5 empty] | 0
| DPH 21% | [5 empty] | 0
| CELKOVÁ CENA | [5 empty] | 0

## SO901
Rekonstrukce ulice Kutnohorská
k.ú. Kolín, ulice Kutnohorská
|  | Poř. | Typ | Kód | Popis | MJ | Výměra | Jedn. Cena | Cena | Jedn. hmotn. | Hmotnost | Jedn. suť | Suť | Sazba DPH | DPH | Cena s DPH
S | 1 |  | Stavba |  | Celkem |  |  |  | 0 |  | 25.4862 |  | 0 |  | 0 | 0
S/SO 01 | 2 |  | Objekt |  | SO 901: Městský mobiliář |  |  |  | 0 |  | 25.4862 |  | 0 |  | 0 | 0
S/SO 01/001 | 3 |  | Oddíl |  | 001: Zemní práce |  |  |  | 0 |  | 0.01764 |  | 0 |  | 0 | 0
|  | 1 | SP | 131213711 | Hloubení zapažených jam v soudržných horninách třídy těžitelnosti I skupiny 3 ručně | m3 | 8.486 |  | 0 |  | 0 |  | 0 | 21 | 0 | 0
|  |  |  | Výkaz výměr: | 5,28; základové pasy |  | 5.28
[5 empty] | 2,127; základové patky |  | 2.127
[5 empty] | 1,079; podsyp pod základové konstrukce |  | 1.079
|  | 2 | SP | 167151101 | Nakládání výkopku z hornin třídy těžitelnosti I skupiny 1 až 3 do 100 m3 | m3 | 8.486 |  | 0 |  | 0 |  | 0 | 21 | 0 | 0
|  | 3 | SP | 162751117 | Vodorovné přemístění přes 9 000 do 10000 m výkopku/sypaniny z horniny třídy těžitelnosti I skupiny 1 až 3 | m3 | 8.486 |  | 0 |  | 0 |  | 0 | 21 | 0 | 0
|  | 4 | SP | 162751119 | Příplatek k vodorovnému přemístění výkopku/sypaniny z horniny třídy těžitelnosti I skupiny 1 až 3 ZKD 1000 m přes 10000 m | m3 | 84.86 |  | 0 |  | 0 |  | 0 | 21 | 0 | 0
|  |  |  | Výkaz výměr: | 8,486*10; skládka do 20 km |  | 84.86
|  | 5 | SP | 171201231 | Poplatek za uložení zeminy a kamení na recyklační skládce (skládkovné) kód odpadu 17 05 04 | t | 15.2748 |  | 0 |  | 0 |  | 0 | 21 | 0 | 0
|  |  |  | Výkaz výměr: | 8,486*1,8; přepočet na tuny |  | 15.2748
|  | 6 | SP | 183106614 | Ochrana stromu protikořenovou clonou v rovině nebo na svahu do 1:5 hl přes 1000 do 1400 mm | m | 6 |  | 0 |  | 0 |  | 0 | 21 | 0 | 0
|  |  |  | Výkaz výměr: | položka G - ochrana kolektoru veolia |  | 0
[5 empty] | 2*3,0 |  | 6
|  | 7 | H | 693111R1 | geotextilie netkaná separační, ochranná, filtrační, drenážní se speciální povrchovou úpravou proti prorůstání kořenů | m2 | 12.6 |  | 0 | 0.0014 | 0.01764 |  | 0 | 21 | 0 | 0
|  |  |  | Výkaz výměr: | položka G - ochrana kolektoru veolia |  | 0
[5 empty] | 2*3,0*1,0*1,0 |  | 6
[5 empty] | 6,0*1,1; ztratné 10% |  | 6.6
S/SO 01/002 | 3 |  | Oddíl |  | 002: Zakládání, zpevňování hornin |  |  |  | 0 |  | 20.4796 |  | 0 |  | 0 | 0
|  | 1 | SP | 274313711 | Základové pasy z betonu tř. C 20/25 | m3 | 5.28 |  | 0 | 2.5019 | 13.2099 |  | 0 | 21 | 0 | 0
|  |  |  | Výkaz výměr: | přístřešek autobus - A1, A2 |  | 0
[5 empty] | (1,6*0,5*0,6*2)*2 |  | 1.92
[5 empty] | (3,5*0,8*0,6)*2 |  | 3.36
|  | 2 | SP | 274351121 | Zřízení bednění základových pasů rovného | m2 | 16.56 |  | 0 | 0.00269 | 0.044546 |  | 0 | 21 | 0 | 0
|  |  |  | Výkaz výměr: | přístřešek autobus - A1, A2 |  | 0
[5 empty] | (1,6+4,5+0,8)*0,6*2*2 |  | 16.56
0
|  | 3 | SP | 274351122 | Odstranění bednění základových pasů rovného | m2 | 16.56 |  | 0 |  | 0 |  | 0 | 21 | 0 | 0
|  | 4 | SP | 275313511 | Základové patky z betonu tř. C 12/15 | m3 | 2.1269 |  | 0 | 2.301 | 4.894 |  | 0 | 21 | 0 | 0
|  |  |  | Výkaz výměr: | položka B - stojan na kola - 20 ks |  | 0
[5 empty] | 0,6*0,3*0,3*20 |  | 1.08
[5 empty] | položka C - odpadkový koš - 7 ks |  | 0
[5 empty] | 0,45*0,45*0,2*7 |  | 0.2835
[5 empty] | položka D - lavička - 4 kusy |  | 0
[5 empty] | (0,8*0,25*0,25*2)*4 |  | 0.4
[5 empty] | položka 7 - informační tabule u kostela |  | 0
[5 empty] | 0,6*0,4*0,6 |  | 0.144
[5 empty] | položka 8 - rozcestník |  | 0
[5 empty] | pi*0,2*0,2*0,6 |  | 0.075398
[5 empty] | položka 9 - informační tabule u divadla |  | 0
[5 empty] | 0,6*0,4*0,6 |  | 0.144
|  | 5 | SP | 271542211 | Podsyp pod základové konstrukce se zhutněním z netříděné štěrkodrtě | m3 | 1.0792 |  | 0 | 2.16 | 2.3311 |  | 0 | 21 | 0 | 0
|  |  |  | Výkaz výměr: | přístřešek autobus - A1, A2 |  | 0
[5 empty] | (1,6*0,5*0,07*2)*2 |  | 0.224
[5 empty] | (3,5*0,8*0,07)*2 |  | 0.392
[5 empty] | stojan na kola - B - 20 ks |  | 0
[5 empty] | 0,6*0,3*0,07*20 |  | 0.252
[5 empty] | položka C - odpadkový koš - 7 ks |  | 0
[5 empty] | 0,45*0,45*0,07*7 |  | 0.099225
[5 empty] | položka D - lavička - 4 kusy |  | 0
[5 empty] | (0,8*0,25*0,07*2)*4 |  | 0.112
S/SO 01/009 | 3 |  | Oddíl |  | 009: Ostatní konstrukce a práce, bourání |  |  |  | 0 |  | 4.9769 |  | 0 |  | 0 | 0
|  | 1 | SP | 919791023 | Montáž ochrany stromů v komunikaci s vnitřní výplní a volně položeným rámem plochy přes 1 m2 | kus | 14 |  | 0 |  | 0 |  | 0 | 21 | 0 | 0
|  |  |  | Výkaz výměr: | 14; položka E |  | 14
|  | 2 | H | 7491019R | rošt ke stromům s rámem 2 díly tvárná litina /1200x1200/ | kus | 14 |  | 0 | 0.052 | 0.728 |  | 0 | 21 | 0 | 0
|  | 3 | SP | 936124113 | Montáž lavičky stabilní kotvené šrouby na pevný podklad | kus | 4 |  | 0 | 0.001 | 0.004 |  | 0 | 21 | 0 | 0
|  |  |  | Výkaz výměr: | 4; položka D |  | 4
|  | 4 | H | 7491010R | lavička s opěradlem konstrukce-kov, sedák-dřevo velikosti 1793x958x810 mm, kotvená do základového pasu | kus | 4 |  | 0 | 0.0566 | 0.2264 |  | 0 | 21 | 0 | 0
|  | 5 | SP | 936104213 | Montáž odpadkového koše kotevními šrouby na pevný podklad | kus | 7 |  | 0 | 0.0008 | 0.0056 |  | 0 | 21 | 0 | 0
|  |  |  | Výkaz výměr: | 7; položka C |  | 7
|  | 6 | H | 7491013R | koš odpadkový betonový v 886mm 460x460mm, uvnitř koše vyjímatelná pozinkovaná nádoba | kus | 7 |  | 0 | 0.112 | 0.784 |  | 0 | 21 | 0 | 0
|  | 7 | SP | 9361743R1 | Montáž stojanu na kola kotevními šrouby na pevný podklad | kus | 20 |  | 0 | 0.00052 | 0.0104 |  | 0 | 21 | 0 | 0
|  |  |  | Výkaz výměr: | 20; položka B |  | 20
|  | 8 | H | 749101R1 | stojan na kolo - ocelový svařenec z jäckelu, platle pro pevné uchycení k podkladu, šířka 400 mm, výška 900 mm | kus | 20 |  | 0 | 0.02 | 0.4 |  | 0 | 21 | 0 | 0
|  | 9 | SP | 936001001 | Montáž prvků městské a zahradní architektury hmotnosti do 0,1 t | kus | 23 |  | 0 |  | 0 |  | 0 | 21 | 0 | 0
|  |  |  | Výkaz výměr: | 20; položka F |  | 20
[5 empty] | 1; položka 7 - informační tabule u kostela ( zpětná montáž) |  | 1
[5 empty] | 1; položka 8 - rozcestník (zpětná montáž) |  | 1
[5 empty] | 1; položka p - informační tabule u divadla (zpětná montáž) |  | 1
|  | 10 | H | 592314R1 | sloupek zahrazovací celkové výšky 800 mm, průměru 100 mm, litinový, hlavička sloupku tvar hrušky | kus | 20 |  | 0 | 0.14 | 2.8 |  | 0 | 21 | 0 | 0
|  |  |  | Výkaz výměr: | 20; položka F |  | 20
|  | 11 | H | 317310R1 | propojení zahrazovacích sloupků řetězem | m | 44 |  | 0 | 0.00042 | 0.01848 |  | 0 | 21 | 0 | 0
|  |  |  | Výkaz výměr: | (11*2+12+10) |  | 44
S/SO 01/099 | 3 |  | Oddíl |  | 099: Přesun hmot a manipulace se sutí |  |  |  | 0 |  | 0 |  | 0 |  | 0 | 0
|  | 1 | SP | 998018001 | Přesun hmot pro budovy ruční pro budovy v do 6 m | t | 25.4741 |  | 0 |  | 0 |  | 0 | 21 | 0 | 0
S/SO 01/713 | 3 |  | Oddíl |  | 713: Izolace tepelné |  |  |  | 0 |  | 0.010166 |  | 0 |  | 0 | 0
|  | 1 | SP | 713123111R | Montáž tepelné izolace z XPS tepelně izolačního systému vodorovně 1 vrstva do 100 mm | m2 | 3.6 |  | 0 | 3e-05 | 0.000108 |  | 0 | 21 | 0 | 0
|  |  |  | Výkaz výměr: | položka G - ochrana kolektoru veolia |  | 0
[5 empty] | 2*3,0*0,6 |  | 3.6
|  | 2 | SP | 713123211R | Montáž tepelné izolace z XPS tepelně izolačního systému svisle 1 vrstva do 100 mm | m2 | 2.7 |  | 0 | 5e-05 | 0.000135 |  | 0 | 21 | 0 | 0
|  |  |  | Výkaz výměr: | položka G - ochrana kolektoru veolia |  | 0
[5 empty] | 2*3,0*0,45 |  | 2.7
|  | 3 | H | 28376440 | deska XPS hrana rovná a strukturovaný povrch 300kPA λ=0,035 tl 50mm | m2 | 6.615 |  | 0 | 0.0015 | 0.0099225 |  | 0 | 21 | 0 | 0
|  |  |  | Výkaz výměr: | 3,6; vodorovná |  | 3.6
[5 empty] | 2,7; svislá |  | 2.7
[5 empty] | = |  | 6.3
[5 empty] | 6,3*0,05; prořez 5% |  | 0.315
|  | 4 | SP | 998713101 | Přesun hmot tonážní pro izolace tepelné v objektech v do 6 m | t | 0.010166 |  | 0 |  | 0 |  | 0 | 21 | 0 | 0
S/SO 01/767 | 3 |  | Oddíl |  | 767: Konstrukce zámečnické |  |  |  | 0 |  | 0.00191 |  | 0 |  | 0 | 0
|  | 1 | SP | 76781R001 | Montáž autobusového přístřešku, ocelová konstrukce , boční stěny sklo, zastřešení polykarbonát | kus | 2 |  | 0 | 0.00033 | 0.00066 |  | 0 | 21 | 0 | 0
|  |  |  | Výkaz výměr: | 1; položka A1 |  | 1
[5 empty] | 1; položka A2 ( zpětná montáž) |  | 1
|  | 2 | H | 54934R001 | Autobusový přístřešek půdorysných rozměrů 4200x1850 mm, výška 2155-2570 mm, ocelová konstrukce, boční a zadní stěna sklo, střecha polykarbonát, dřevěná lavička | kus | 1 |  | 0 | 0.00125 | 0.00125 |  | 0 | 21 | 0 | 0
|  |  |  | Výkaz výměr: | 1; položka A1 |  | 1
|  | 3 | SP | 998767201 | Přesun hmot procentní pro zámečnické konstrukce v objektech v do 6 m | % | 0.74 |  | 0 |  | 0 |  | 0 | 21 | 0 | 0
S/SO 01/787 | 3 |  | Oddíl |  | 787: Zasklívání |  |  |  | 0 |  | 0 |  | 0 |  | 0 | 0
|  | 1 | SP | 7879111R1 | D+M fólie na sklo, polepy zastávek 3x rozměr 1320x1100 mm-motiv dominanty města+motiv teček pr.1 mm, 2x rozměr 1040x1100 mm - motiv teček pr. 1 mm, (řezaná grafika + separování (loupání) +aplikace na přenosnou fólii | soubor | 1 |  | 0 |  | 0 |  | 0 | 21 | 0 | 0
|  |  |  | Výkaz výměr: | 1; nová zastávka |  | 1
|  | 2 | SP | 998787201 | Přesun hmot procentní pro zasklívání v objektech v do 6 m | % | 0.92 |  | 0 |  | 0 |  | 0 | 21 | 0 | 0