## Rekapitulace stavby
Export Komplet | [26 empty] | VZ | 2.0 | ZAMOK |  |  |  |  | False | False | {48a5e24d-e1ae-4e21-860f-160864e0107d}
[33 empty] | 0,01 | 21
[33 empty] | 0,01 | 12
|  | REKAPITULACE STAVBY | [17 empty] | v --- níže se nacházejí doplnkové a pomocné údaje k sestavám --- v | [11 empty] | Návod na vyplnění | 0,001
|  | Kód: | [5 empty] | 25-02-5003-PT02 | [23 empty] | Měnit lze pouze buňky se žlutým podbarvením! 1) v Rekapitulaci stavby vyplňte údaje o Účastníkovi (přenesou se do ostatních sestav i v jiných listech) 2) na vybraných listech vyplňte v sestavě Soupis prací ceny u položek | 0,01
|  | Stavba: | [5 empty] | Kolín II, ZŠ Kmochova – školní jídelna- zpracování PD na stavební úpravy – výdejna jídel a nové kmenové učebny | [24 empty] | 0,01
|  | KSO: | [5 empty] | 801 32 16 | [7 empty] | CC-CZ: | [16 empty] | 0,01
|  | Místo: | [5 empty] | Kolín II, Kmochova ulice | [7 empty] | Datum: |  | 11. 4. 2025 | [14 empty] | 0,01
0,01
|  | Zadavatel: | [13 empty] | IČ: | [16 empty] | 0,01
|  |  | Město Kolín, Karlovo nám. 78, 280 12, Kolín I | [12 empty] | DIČ: | [16 empty] | 0,01
0,01
|  | Účastník: | [13 empty] | IČ: |  | Vyplň údaj | [14 empty] | 0,01
|  |  | Vyplň údaj | [12 empty] | DIČ: |  | Vyplň údaj | [14 empty] | 0,01
False
|  | Projektant: | [13 empty] | IČ: | [16 empty] | False
|  |  | MEPRO s.r.o | [12 empty] | DIČ: | [16 empty] | True
0,01
|  | Zpracovatel: | [13 empty] | IČ: | [16 empty] | 0,01
|  |  | Propos Liberec s.r.o. | [12 empty] | DIČ: | [16 empty] | False
Poznámka:
Soupis prací je sestaven s využitím Cenové soustavy ÚRS. Položky, které pochází z této cenové soustavy, jsou ve sloupci 'Cenová soustava' označeny popisem 'CS ÚRS' a úrovní příslušného kalendářního pololetí. Veškeré další informace vymezující popis a podmínky použití těchto položek z Cenové soustavy, které nejsou uvedeny přímo v soupisu prací, jsou neomezeně dálkově k dispozici na webu podminky.urs.cz.
|  | Cena bez DPH | [13 empty] | 0
[9 empty] | Sazba daně |  |  | Základ daně |  |  |  | Výše daně
|  | DPH |  | základní |  |  |  |  | 21% |  |  | 0 |  |  |  | 0
|  |  |  | snížená |  |  |  |  | 12% |  |  | 0 |  |  |  | 0
|  |  |  | zákl. přenesená |  |  |  |  | 21% |  |  | 0 |  |  |  | 0
|  |  |  | sníž. přenesená |  |  |  |  | 12% |  |  | 0 |  |  |  | 0
|  |  |  | nulová |  |  |  |  | 0% |  |  | 0 |  |  |  | 0
|  | Cena s DPH | [8 empty] | v |  | CZK |  |  | 0
REKAPITULACE OBJEKTŮ STAVBY A SOUPISŮ PRACÍ
| Kód: | [7 empty] | 25-02-5003-PT02
| Stavba: | [7 empty] | Kolín II, ZŠ Kmochova – školní jídelna- zpracování PD na stavební úpravy – výdejna jídel a nové kmenové učebny
| Místo: | [7 empty] | Kolín II, Kmochova ulice | [5 empty] | Datum: |  | 11. 4. 2025
| Zadavatel: | [7 empty] | Město Kolín, Karlovo nám. 78, 280 12, Kolín I | [5 empty] | Projektant: |  | MEPRO s.r.o |  |  | Informatívní údaje z listů zakázek
| Účastník: | [13 empty] | Zpracovatel: |  | Propos Liberec s.r.o.
| Kód |  |  |  |  | Popis | [7 empty] | Cena bez DPH [CZK] |  |  |  | Cena s DPH [CZK] | Typ | z toho Ostat. náklady [CZK] | DPH [CZK] | Normohodiny [h] | DPH základní [CZK] | DPH snížená [CZK] | DPH základní přenesená [CZK] | DPH snížená přenesená [CZK] | Základna DPH základní | Základna DPH snížená | Základna DPH zákl. přenesená | Základna DPH sníž. přenesená | Základna DPH nulová
| Náklady stavby celkem | [12 empty] | 0 |  |  |  | 0 |  | 0 | 0 | 0 | 0 | 0 | 0 | 0 | 0 | 0 | 0 | 0 | 0 |  | D | 0 | ###NOIMPORT### | IMPORT | {48a5e24d-e1ae-4e21-860f-160864e0107d} | {00000000-0000-0000-0000-000000000000} | 801 32 16
|  | SO 01 |  |  |  |  | Objekt ZŠ | [6 empty] | 0 |  |  |  | 0 | STA | 0 | 0 | 0 | 0 | 0 | 0 | 0 | 0 | 0 | 0 | 0 | 0 |  | D | 1 | ###NOIMPORT### | IMPORT | {a6d2d584-dcc3-4c3e-8aa5-9f1b38ce2029} | {48a5e24d-e1ae-4e21-860f-160864e0107d} |  | 2
/ |  |  | 1 |  |  |  |  | Bourací, demontážní práce vč. zemních prací | [5 empty] | 0 |  |  |  | 0 | Soupis | 0 | 0 | 0 | 0 | 0 | 0 | 0 | 0 | 0 | 0 | 0 | 0 |  |  | 2 |  | IMPORT | {40bcc886-015e-4482-bf0b-058ff69bb2a4} | {a6d2d584-dcc3-4c3e-8aa5-9f1b38ce2029}
/ |  |  | 2 |  |  |  |  | Konstrukčně statická část | [5 empty] | 0 |  |  |  | 0 | Soupis | 0 | 0 | 0 | 0 | 0 | 0 | 0 | 0 | 0 | 0 | 0 | 0 |  |  | 2 |  | IMPORT | {0c68c715-edec-4420-b39a-1297ee58c06c} | {a6d2d584-dcc3-4c3e-8aa5-9f1b38ce2029}
/ |  |  | 3 |  |  |  |  | Dispozice, podklady, podhledy, úpravy stěn | [5 empty] | 0 |  |  |  | 0 | Soupis | 0 | 0 | 0 | 0 | 0 | 0 | 0 | 0 | 0 | 0 | 0 | 0 |  |  | 2 |  | IMPORT | {0f5f4433-269d-41f3-903c-59e3ce0b96f3} | {a6d2d584-dcc3-4c3e-8aa5-9f1b38ce2029}
/ |  |  | 4 |  |  |  |  | Fasáda | [5 empty] | 0 |  |  |  | 0 | Soupis | 0 | 0 | 0 | 0 | 0 | 0 | 0 | 0 | 0 | 0 | 0 | 0 |  |  | 2 |  | IMPORT | {be285de4-198d-4e0d-af7d-0742b0c6deaf} | {a6d2d584-dcc3-4c3e-8aa5-9f1b38ce2029}
/ |  |  | 5 |  |  |  |  | Střechy | [5 empty] | 0 |  |  |  | 0 | Soupis | 0 | 0 | 0 | 0 | 0 | 0 | 0 | 0 | 0 | 0 | 0 | 0 |  |  | 2 |  | IMPORT | {89355604-2e02-4984-a8ea-0bdc1e6c1636} | {a6d2d584-dcc3-4c3e-8aa5-9f1b38ce2029}
/ |  |  | 6 |  |  |  |  | Výrobky | [5 empty] | 0 |  |  |  | 0 | Soupis | 0 | 0 | 0 | 0 | 0 | 0 | 0 | 0 | 0 | 0 | 0 | 0 |  |  | 2 |  | IMPORT | {dac10833-718f-4659-96b3-edb5baa47c71} | {a6d2d584-dcc3-4c3e-8aa5-9f1b38ce2029}
|  |  | 7 |  |  |  |  | Specialisté TZB | [5 empty] | 0 |  |  |  | 0 | Soupis | 0 | 0 | 0 | 0 | 0 | 0 | 0 | 0 | 0 | 0 | 0 | 0 |  | D | 2 | ###NOIMPORT### | IMPORT | {69e529c0-ef45-42f1-9f3f-00e371b6acf1} | {a6d2d584-dcc3-4c3e-8aa5-9f1b38ce2029}
/ |  |  |  | 1 |  |  |  |  | Zdravotně technické instalace |  |  |  |  | 0 |  |  |  | 0 | Soupis | 0 | 0 | 0 | 0 | 0 | 0 | 0 | 0 | 0 | 0 | 0 | 0 |  |  | 3 |  | IMPORT | {90d695b4-167d-4a09-b65f-55e866c8d5dd} | {69e529c0-ef45-42f1-9f3f-00e371b6acf1}
/ |  |  |  | 2 |  |  |  |  | Vytápění |  |  |  |  | 0 |  |  |  | 0 | Soupis | 0 | 0 | 0 | 0 | 0 | 0 | 0 | 0 | 0 | 0 | 0 | 0 |  |  | 3 |  | IMPORT | {00e117d7-8cc8-45ab-8513-f9411dc94aaf} | {69e529c0-ef45-42f1-9f3f-00e371b6acf1}
/ |  |  |  | 3 |  |  |  |  | Chlazení |  |  |  |  | 0 |  |  |  | 0 | Soupis | 0 | 0 | 0 | 0 | 0 | 0 | 0 | 0 | 0 | 0 | 0 | 0 |  |  | 3 |  | IMPORT | {4fd9c618-50b0-4000-a9b5-124708aab56d} | {69e529c0-ef45-42f1-9f3f-00e371b6acf1}
/ |  |  |  | 4 |  |  |  |  | Vzduchotechnika |  |  |  |  | 0 |  |  |  | 0 | Soupis | 0 | 0 | 0 | 0 | 0 | 0 | 0 | 0 | 0 | 0 | 0 | 0 |  |  | 3 |  | IMPORT | {b651c869-8d06-45ef-b32c-266341ed9f83} | {69e529c0-ef45-42f1-9f3f-00e371b6acf1}
|  |  |  | 5 |  |  |  |  | Silnoproud |  |  |  |  | 0 |  |  |  | 0 | Soupis | 0 | 0 | 0 | 0 | 0 | 0 | 0 | 0 | 0 | 0 | 0 | 0 |  | D | 3 | ###NOIMPORT### | IMPORT | {52570b37-d04d-4cc9-8455-5532fac7f9c1} | {69e529c0-ef45-42f1-9f3f-00e371b6acf1}
/ |  |  |  |  | 1 |  |  |  |  | Ochrana proti blesku |  |  |  | 0 |  |  |  | 0 | Soupis | 0 | 0 | 0 | 0 | 0 | 0 | 0 | 0 | 0 | 0 | 0 | 0 |  |  | 4 |  | IMPORT | {f0c8b9e6-5392-41c0-8772-f4d74bd617ab} | {52570b37-d04d-4cc9-8455-5532fac7f9c1}
/ |  |  |  |  | 2 |  |  |  |  | Osvětlení |  |  |  | 0 |  |  |  | 0 | Soupis | 0 | 0 | 0 | 0 | 0 | 0 | 0 | 0 | 0 | 0 | 0 | 0 |  |  | 4 |  | IMPORT | {e9439e0c-4955-4f65-b403-949bbe25879c} | {52570b37-d04d-4cc9-8455-5532fac7f9c1}
/ |  |  |  |  | 3 |  |  |  |  | Rozvaděče |  |  |  | 0 |  |  |  | 0 | Soupis | 0 | 0 | 0 | 0 | 0 | 0 | 0 | 0 | 0 | 0 | 0 | 0 |  |  | 4 |  | IMPORT | {130838b9-9f89-449f-9b22-680a72c6b622} | {52570b37-d04d-4cc9-8455-5532fac7f9c1}
/ |  |  |  |  | 4 |  |  |  |  | Silnoproud |  |  |  | 0 |  |  |  | 0 | Soupis | 0 | 0 | 0 | 0 | 0 | 0 | 0 | 0 | 0 | 0 | 0 | 0 |  |  | 4 |  | IMPORT | {140b6d00-5052-4c30-b49d-c73007252f64} | {52570b37-d04d-4cc9-8455-5532fac7f9c1}
/ |  |  |  |  | 5 |  |  |  |  | UPS |  |  |  | 0 |  |  |  | 0 | Soupis | 0 | 0 | 0 | 0 | 0 | 0 | 0 | 0 | 0 | 0 | 0 | 0 |  |  | 4 |  | IMPORT | {35ed9a50-ab81-4644-b67d-4d3981b47fdc} | {52570b37-d04d-4cc9-8455-5532fac7f9c1}
/ |  |  |  |  | 6 |  |  |  |  | Dv. únik |  |  |  | 0 |  |  |  | 0 | Soupis | 0 | 0 | 0 | 0 | 0 | 0 | 0 | 0 | 0 | 0 | 0 | 0 |  |  | 4 |  | IMPORT | {b85e10c6-be3e-4245-acc2-724cc227ae71} | {52570b37-d04d-4cc9-8455-5532fac7f9c1}
/ |  |  |  |  | 7 |  |  |  |  | Demontáže |  |  |  | 0 |  |  |  | 0 | Soupis | 0 | 0 | 0 | 0 | 0 | 0 | 0 | 0 | 0 | 0 | 0 | 0 |  |  | 4 |  | IMPORT | {b19b8fbc-c390-4aef-aa10-d7e94c993fb4} | {52570b37-d04d-4cc9-8455-5532fac7f9c1}
|  |  |  | 6 |  |  |  |  | Slaboproud |  |  |  |  | 0 |  |  |  | 0 | Soupis | 0 | 0 | 0 | 0 | 0 | 0 | 0 | 0 | 0 | 0 | 0 | 0 |  | D | 3 | ###NOIMPORT### | IMPORT | {b77ef9a6-0488-4140-bb15-915709591a8e} | {69e529c0-ef45-42f1-9f3f-00e371b6acf1}
/ |  |  |  |  | 1 |  |  |  |  | Ozvučení |  |  |  | 0 |  |  |  | 0 | Soupis | 0 | 0 | 0 | 0 | 0 | 0 | 0 | 0 | 0 | 0 | 0 | 0 |  |  | 4 |  | IMPORT | {93bc6d05-3b9c-426a-9c74-4f6ddc440075} | {b77ef9a6-0488-4140-bb15-915709591a8e}
/ |  |  |  |  | 2 |  |  |  |  | Slaboproud |  |  |  | 0 |  |  |  | 0 | Soupis | 0 | 0 | 0 | 0 | 0 | 0 | 0 | 0 | 0 | 0 | 0 | 0 |  |  | 4 |  | IMPORT | {f1948bac-c291-4e02-b4b1-d51b778b96b1} | {b77ef9a6-0488-4140-bb15-915709591a8e}
/ |  |  |  |  | 3 |  |  |  |  | PZTS |  |  |  | 0 |  |  |  | 0 | Soupis | 0 | 0 | 0 | 0 | 0 | 0 | 0 | 0 | 0 | 0 | 0 | 0 |  |  | 4 |  | IMPORT | {9f22c580-de43-4207-8c44-f541f3ab2693} | {b77ef9a6-0488-4140-bb15-915709591a8e}
/ |  |  |  | 7 |  |  |  |  | Gastro |  |  |  |  | 0 |  |  |  | 0 | Soupis | 0 | 0 | 0 | 0 | 0 | 0 | 0 | 0 | 0 | 0 | 0 | 0 |  |  | 3 |  | IMPORT | {511d9127-3d20-4ef2-9ece-220b169bd1a2} | {69e529c0-ef45-42f1-9f3f-00e371b6acf1}
/ |  |  |  | 8 |  |  |  |  | FVE |  |  |  |  | 0 |  |  |  | 0 | Soupis | 0 | 0 | 0 | 0 | 0 | 0 | 0 | 0 | 0 | 0 | 0 | 0 |  |  | 3 |  | IMPORT | {7d1da8ac-17d4-4253-9f8d-14ded7dc0b0d} | {69e529c0-ef45-42f1-9f3f-00e371b6acf1}
/ |  | SO 02 |  |  |  |  | Komunikace a zpevněné plochy | [6 empty] | 0 |  |  |  | 0 | STA | 0 | 0 | 0 | 0 | 0 | 0 | 0 | 0 | 0 | 0 | 0 | 0 |  |  | 1 |  | IMPORT | {8efe3dc3-67f2-4a7e-9679-838c02bde18c} | {48a5e24d-e1ae-4e21-860f-160864e0107d} |  | 2
/ |  | SO 03 |  |  |  |  | Přípojka parovodu | [6 empty] | 0 |  |  |  | 0 | STA | 0 | 0 | 0 | 0 | 0 | 0 | 0 | 0 | 0 | 0 | 0 | 0 |  |  | 1 |  | IMPORT | {2df36b53-73ba-49c3-93cb-68e5debabd44} | {48a5e24d-e1ae-4e21-860f-160864e0107d} |  | 2
/ |  | SO 04 |  |  |  |  | Vodovodní přípojka | [6 empty] | 0 |  |  |  | 0 | STA | 0 | 0 | 0 | 0 | 0 | 0 | 0 | 0 | 0 | 0 | 0 | 0 |  |  | 1 |  | IMPORT | {3d53dcbf-1489-4da7-9cdf-29239c2834ea} | {48a5e24d-e1ae-4e21-860f-160864e0107d} |  | 2
/ |  | SO 05 |  |  |  |  | Transformační stanice - VOTS | [6 empty] | 0 |  |  |  | 0 | STA | 0 | 0 | 0 | 0 | 0 | 0 | 0 | 0 | 0 | 0 | 0 | 0 |  |  | 1 |  | IMPORT | {e4dfffd6-8815-4717-a591-67de8401bbfe} | {48a5e24d-e1ae-4e21-860f-160864e0107d} |  | 2
/ |  | VRN |  |  |  |  | Vedlejší rozpočtové náklady | [6 empty] | 0 |  |  |  | 0 | STA | 0 | 0 | 0 | 0 | 0 | 0 | 0 | 0 | 0 | 0 | 0 | 0 |  |  | 1 |  | IMPORT | {13d091ad-c0f6-47cd-8490-ad4d097cce27} | {48a5e24d-e1ae-4e21-860f-160864e0107d} |  | 2

## 1 - Bourací, demontážní p...
[18 empty] | {40bcc886-015e-4482-bf0b-058ff69bb2a4} | [5 empty] | dmtzpovlakpodla | 320,11 | 2
[18 empty] | 2 | [5 empty] | otluklenby | 167,305 | 2
| KRYCÍ LIST SOUPISU PRACÍ | [7 empty] | v --- níže se nacházejí doplnkové a pomocné údaje k sestavám --- v | [8 empty] | False | [5 empty] | skladbaP18 | 657,578 | 2
[24 empty] | skladbaP25 | 60,29 | 2
| Stavba: | [22 empty] | skladbaP3 | 86,46 | 2
|  | Kolín II, ZŠ Kmochova – školní jídelna- zpracování PD na stavební úpravy – výdejna jídel a nové kmenové učebny | [21 empty] | skladbaP4 | 22,39 | 2
| Objekt: | [22 empty] | skladbaP5 | 117,27 | 2
|  | SO 01 - Objekt ZŠ | [21 empty] | skladbaP7 | 71,01 | 2
| Soupis: | [22 empty] | sklP14 | 27 | 2
|  | 1 - Bourací, demontážní práce vč. zemních prací | [21 empty] | sklP15 | 113,53 | 2
[24 empty] | sklP16 | 75,35 | 2
| KSO: |  |  |  |  | CC-CZ: | [17 empty] | sklP17 | 217,46 | 2
| Místo: |  | Kolín II, Kmochova ulice |  |  | Datum: | 11. 4. 2025 | [16 empty] | sklP26a | 84,31 | 2
[24 empty] | sklP27 | 48,38 | 2
| Zadavatel: |  |  |  |  | IČ: | [17 empty] | zasyp | 60 | 2
|  | Město Kolín, Karlovo nám. 78, 280 12, Kolín I |  |  |  | DIČ: | [17 empty] | zasyp1 | 4,142 | 2
| Účastník: |  |  |  |  | IČ: | Vyplň údaj
|  | Vyplň údaj |  |  |  | DIČ: | Vyplň údaj
| Projektant: |  |  |  |  | IČ:
|  | MEPRO s.r.o |  |  |  | DIČ:
| Zpracovatel: |  |  |  |  | IČ:
|  | Propos Liberec s.r.o. |  |  |  | DIČ:
Poznámka:
| Cena bez DPH | [5 empty] | 0
|  |  | Základ daně |  |  | Sazba daně | Výše daně
| DPH | základní | 0 |  |  | 21% | 0
|  | snížená | 0 |  |  | 12% | 0
|  | zákl. přenesená | 0 |  |  | 21% | 0
|  | sníž. přenesená | 0 |  |  | 12% | 0
|  | nulová | 0 |  |  | 0% | 0
| Cena s DPH |  |  | v | CZK |  | 0
REKAPITULACE ČLENĚNÍ SOUPISU PRACÍ
Stavba:
Kolín II, ZŠ Kmochova – školní jídelna- zpracování PD na stavební úpravy – výdejna jídel a nové kmenové učebny
Objekt:
SO 01 - Objekt ZŠ
Soupis:
1 - Bourací, demontážní práce vč. zemních prací
Místo: |  |  | Kolín II, Kmochova ulice |  |  | Datum: | 11. 4. 2025
Zadavatel: |  |  | Město Kolín, Karlovo nám. 78, 280 12, Kolín I |  |  | Projektant: | MEPRO s.r.o
Účastník: |  |  | Vyplň údaj |  |  | Zpracovatel: | Propos Liberec s.r.o.
Kód dílu - Popis | [6 empty] | Cena celkem [CZK]
Náklady stavby celkem | [6 empty] | 0 | [11 empty] | -1
| HSV - Práce a dodávky HSV | [5 empty] | 0
| 1 - Zemní práce | [5 empty] | 0
| 9 - Ostatní konstrukce a práce, bourání | [5 empty] | 0
| 997 - Přesun sutě | [5 empty] | 0
| PSV - Práce a dodávky PSV | [5 empty] | 0
| 711 - Izolace proti vodě, vlhkosti a plynům | [5 empty] | 0
| 712 - Povlakové krytiny | [5 empty] | 0
| 713 - Izolace tepelné | [5 empty] | 0
| 762 - Konstrukce tesařské | [5 empty] | 0
| 764 - Konstrukce klempířské | [5 empty] | 0
| 765 - Krytina skládaná | [5 empty] | 0
| 766 - Konstrukce truhlářské | [5 empty] | 0
| 767 - Konstrukce zámečnické | [5 empty] | 0
| 775 - Podlahy skládané | [5 empty] | 0
| 776 - Podlahy povlakové | [5 empty] | 0
SOUPIS PRACÍ
Stavba:
Kolín II, ZŠ Kmochova – školní jídelna- zpracování PD na stavební úpravy – výdejna jídel a nové kmenové učebny
Objekt:
SO 01 - Objekt ZŠ
Soupis:
1 - Bourací, demontážní práce vč. zemních prací
Místo: |  |  | Kolín II, Kmochova ulice |  |  | Datum: | 11. 4. 2025
Zadavatel: |  |  | Město Kolín, Karlovo nám. 78, 280 12, Kolín I |  |  | Projektant: | MEPRO s.r.o
Účastník: |  |  | Vyplň údaj |  |  | Zpracovatel: | Propos Liberec s.r.o.
PČ | Typ | Kód | Popis | MJ | Množství | J.cena [CZK] | Cena celkem [CZK] | Cenová soustava |  | DPH | J. Nh [h] | Nh celkem [h] | J. hmotnost [t] | Hmotnost celkem [t] | J. suť [t] | Suť Celkem [t]
Náklady soupisu celkem | [6 empty] | 0 |  |  |  |  | 0 |  | 0.17299 |  | 1538.124 |  | D | -1 | [13 empty] | 0
| D | HSV | Práce a dodávky HSV |  |  |  | 0 |  |  |  |  | 0 |  | 0.00202 |  | 1443.8628 | 1 | D | 0 |  |  |  | ROZPOCET | [9 empty] | 0
| D | 1 | Zemní práce |  |  |  | 0 |  |  |  |  | 0 |  | 0 |  | 0 | 1 | D | 1 |  |  |  | ROZPOCET | [9 empty] | 0
1 | K | 130010.10 | Případné práce před započetím zemních prací (odstranění konstrukcí, drobných zpevněných plochy atd..) vč. likvidace, manipulace, poplatku za suť | kpl | 1 |  | 0 |  |  | základní |  | 0 | 0 | 0 | 0 | 0 | 4 | K | 2 |  |  |  | ROZPOCET |  |  |  | 0 | 0 | 0 | 0 | 0 | 1 | 0 | 4 | -2039628251
| VV |  | 1 |  | 1 | [12 empty] | VV | 2 | 2 | True | 1 | ROZPOCET
2 | K | 131113712 | Hloubení zapažených jam ručně s urovnáním dna do předepsaného profilu a spádu v hornině třídy těžitelnosti I skupiny 1 a 2 nesoudržných | m3 | 6.346 |  | 0 | CS ÚRS 2025 01 |  | základní |  | 0 | 0 | 0 | 0 | 0 | 4 | K | 2 |  |  |  | ROZPOCET |  |  |  | 0 | 0 | 0 | 0 | 0 | 1 | 0 | 4 | 1290374857
| Online PSC |  | https://podminky.urs.cz/item/CS_URS_2025_01/131113712 | [14 empty] | Online PSC | 2
| VV |  | zásyp mezi základy | [14 empty] | VV | 2 | 1 | True | 0 | ROZPOCET
| VV |  | 3,871*2,022*0,56 |  | 4.383 | [12 empty] | VV | 2 | 2 | True | 0 | ROZPOCET
| VV |  | 2,181*1,607*0,56 |  | 1.963 | [12 empty] | VV | 2 | 2 | True | 0 | ROZPOCET
| VV |  | Součet |  | 6.346 | [12 empty] | VV | 2 | 4 | True | 1 | ROZPOCET
3 | K | 131251104 | Hloubení nezapažených jam a zářezů strojně s urovnáním dna do předepsaného profilu a spádu v hornině třídy těžitelnosti I skupiny 3 přes 100 do 500 m3 | m3 | 450 |  | 0 | CS ÚRS 2025 01 |  | základní |  | 0 | 0 | 0 | 0 | 0 | 4 | K | 2 |  |  |  | ROZPOCET |  |  |  | 0 | 0 | 0 | 0 | 0 | 1 | 0 | 4 | -1662682141
| Online PSC |  | https://podminky.urs.cz/item/CS_URS_2025_01/131251104 | [14 empty] | Online PSC | 2
| VV |  | dle projektanta | [14 empty] | VV | 2 | 1 | True | 0 | ROZPOCET
| VV |  | 450,0 |  | 450 | [12 empty] | VV | 2 | 2 | True | 0 | ROZPOCET
| VV | jama | Mezisoučet |  | 450 | [12 empty] | VV | 2 | 3 | True | 0 | ROZPOCET
| VV |  | Součet |  | 450 | [12 empty] | VV | 2 | 4 | True | 1 | ROZPOCET
4 | K | 139711111 | Vykopávka v uzavřených prostorech ručně v hornině třídy těžitelnosti I skupiny 1 až 3 | m3 | 92.061 |  | 0 | CS ÚRS 2025 01 |  | základní |  | 0 | 0 | 0 | 0 | 0 | 4 | K | 2 |  |  |  | ROZPOCET |  |  |  | 0 | 0 | 0 | 0 | 0 | 1 | 0 | 4 | 1731688896
| Online PSC |  | https://podminky.urs.cz/item/CS_URS_2025_01/139711111 | [14 empty] | Online PSC | 2
| VV |  | 1.pp | [14 empty] | VV | 2 | 1 | True | 0 | ROZPOCET
| VV |  | "m.c. -1.03 - plocha"33,78*0,115 |  | 3.885 | [12 empty] | VV | 2 | 2 | True | 0 | ROZPOCET
| VV |  | "m.c. -1.05 - plocha"(33,06-19,33)*0,02 |  | 0.275 | [12 empty] | VV | 2 | 2 | True | 0 | ROZPOCET
| VV |  | 19,33*0,38 |  | 7.345 | [12 empty] | VV | 2 | 2 | True | 0 | ROZPOCET
| VV |  | skladba S01a | [14 empty] | VV | 2 | 1 | True | 0 | ROZPOCET
| VV |  | (9,48+51,12+17,98)*0,27 |  | 21.217 | [12 empty] | VV | 2 | 2 | True | 0 | ROZPOCET
| VV |  | (54,84+23,67+86,32)*0,36 |  | 59.339 | [12 empty] | VV | 2 | 2 | True | 0 | ROZPOCET
| VV |  | Součet |  | 92.061 | [12 empty] | VV | 2 | 4 | True | 1 | ROZPOCET
5 | K | 162251102 | Vodorovné přemístění výkopku nebo sypaniny po suchu na obvyklém dopravním prostředku, bez naložení výkopku, avšak se složením bez rozhrnutí z horniny třídy těžitelnosti I skupiny 1 až 3 na vzdálenost přes 20 do 50 m | m3 | 128.284 |  | 0 | CS ÚRS 2025 01 |  | základní |  | 0 | 0 | 0 | 0 | 0 | 4 | K | 2 |  |  |  | ROZPOCET |  |  |  | 0 | 0 | 0 | 0 | 0 | 1 | 0 | 4 | -775009472
| Online PSC |  | https://podminky.urs.cz/item/CS_URS_2025_01/162251102 | [14 empty] | Online PSC | 2
| VV |  | na meziskádku a zpět | [14 empty] | VV | 2 | 1 | True | 0 | ROZPOCET
| VV |  | zasyp*2 |  | 120 | [12 empty] | VV | 2 | 2 | True | 0 | ROZPOCET
| VV |  | zasyp1*2 |  | 8.284 | [12 empty] | VV | 2 | 2 | True | 0 | ROZPOCET
| VV |  | Součet |  | 128.284 | [12 empty] | VV | 2 | 4 | True | 1 | ROZPOCET
6 | K | 162751.17 | Vodorovné přemístění výkopku/sypaniny z horniny třídy těžitelnosti I skupiny 1 až 3 na skládku dodavatele | m3 | 484.265 |  | 0 |  |  | základní |  | 0 | 0 | 0 | 0 | 0 | 4 | K | 2 |  |  |  | ROZPOCET |  |  |  | 0 | 0 | 0 | 0 | 0 | 1 | 0 | 4 | -1485280112
| VV |  | 6,346 |  | 6.346 | [12 empty] | VV | 2 | 2 | True | 0 | ROZPOCET
| VV |  | 450,0 |  | 450 | [12 empty] | VV | 2 | 2 | True | 0 | ROZPOCET
| VV |  | 92,061 |  | 92.061 | [12 empty] | VV | 2 | 2 | True | 0 | ROZPOCET
| VV |  | odpočet zásypu | [14 empty] | VV | 2 | 1 | True | 0 | ROZPOCET
| VV |  | -zasyp |  | -60 | [12 empty] | VV | 2 | 2 | True | 0 | ROZPOCET
| VV |  | -zasyp1 |  | -4.142 | [12 empty] | VV | 2 | 2 | True | 0 | ROZPOCET
| VV |  | Součet |  | 484.265 | [12 empty] | VV | 2 | 4 | True | 1 | ROZPOCET
7 | K | 167151101 | Nakládání, skládání a překládání neulehlého výkopku nebo sypaniny strojně nakládání, množství do 100 m3, z horniny třídy těžitelnosti I, skupiny 1 až 3 | m3 | 64.142 |  | 0 | CS ÚRS 2025 01 |  | základní |  | 0 | 0 | 0 | 0 | 0 | 4 | K | 2 |  |  |  | ROZPOCET |  |  |  | 0 | 0 | 0 | 0 | 0 | 1 | 0 | 4 | 1078246892
| Online PSC |  | https://podminky.urs.cz/item/CS_URS_2025_01/167151101 | [14 empty] | Online PSC | 2
| VV |  | zasyp |  | 60 | [12 empty] | VV | 2 | 2 | True | 0 | ROZPOCET
| VV |  | zasyp1 |  | 4.142 | [12 empty] | VV | 2 | 2 | True | 0 | ROZPOCET
| VV |  | Součet |  | 64.142 | [12 empty] | VV | 2 | 4 | True | 1 | ROZPOCET
8 | K | 171201231 | Poplatek za uložení stavebního odpadu na recyklační skládce (skládkovné) zeminy a kamení zatříděného do Katalogu odpadů pod kódem 17 05 04 | t | 871.677 |  | 0 | CS ÚRS 2025 01 |  | základní |  | 0 | 0 | 0 | 0 | 0 | 4 | K | 2 |  |  |  | ROZPOCET |  |  |  | 0 | 0 | 0 | 0 | 0 | 1 | 0 | 4 | 524670077
| Online PSC |  | https://podminky.urs.cz/item/CS_URS_2025_01/171201231 | [14 empty] | Online PSC | 2
| VV |  | 484,265*1,8 |  | 871.677 | [12 empty] | VV | 2 | 2 | True | 0 | ROZPOCET
| VV |  | Součet |  | 871.677 | [12 empty] | VV | 2 | 4 | True | 1 | ROZPOCET
9 | K | 174111101 | Zásyp sypaninou z jakékoliv horniny ručně s uložením výkopku ve vrstvách se zhutněním jam, šachet, rýh nebo kolem objektů v těchto vykopávkách | m3 | 4.142 |  | 0 | CS ÚRS 2025 01 |  | základní |  | 0 | 0 | 0 | 0 | 0 | 4 | K | 2 |  |  |  | ROZPOCET |  |  |  | 0 | 0 | 0 | 0 | 0 | 1 | 0 | 4 | 194646926
| Online PSC |  | https://podminky.urs.cz/item/CS_URS_2025_01/174111101 | [14 empty] | Online PSC | 2
| VV |  | zasyp parovodu | [14 empty] | VV | 2 | 1 | True | 0 | ROZPOCET
| VV |  | 10,9*0,475*0,8 |  | 4.142 | [12 empty] | VV | 2 | 2 | True | 0 | ROZPOCET
| VV | zasyp1 | Mezisoučet |  | 4.142 | [12 empty] | VV | 2 | 3 | True | 0 | ROZPOCET
| VV |  | Součet |  | 4.142 | [12 empty] | VV | 2 | 4 | True | 1 | ROZPOCET
10 | K | 174151101 | Zásyp sypaninou z jakékoliv horniny strojně s uložením výkopku ve vrstvách se zhutněním jam, šachet, rýh nebo kolem objektů v těchto vykopávkách | m3 | 60 |  | 0 | CS ÚRS 2025 01 |  | základní |  | 0 | 0 | 0 | 0 | 0 | 4 | K | 2 |  |  |  | ROZPOCET |  |  |  | 0 | 0 | 0 | 0 | 0 | 1 | 0 | 4 | 1757394406
| Online PSC |  | https://podminky.urs.cz/item/CS_URS_2025_01/174151101 | [14 empty] | Online PSC | 2
| VV |  | dle projektanta | [14 empty] | VV | 2 | 1 | True | 0 | ROZPOCET
| VV |  | 60,0 |  | 60 | [12 empty] | VV | 2 | 2 | True | 0 | ROZPOCET
| VV | zasyp | Mezisoučet |  | 60 | [12 empty] | VV | 2 | 3 | True | 0 | ROZPOCET
| VV |  | Součet |  | 60 | [12 empty] | VV | 2 | 4 | True | 1 | ROZPOCET
11 | K | 181912111 | Úprava pláně vyrovnáním výškových rozdílů ručně v hornině třídy těžitelnosti I skupiny 3 bez zhutnění | m2 | 310.25 |  | 0 | CS ÚRS 2025 01 |  | základní |  | 0 | 0 | 0 | 0 | 0 | 4 | K | 2 |  |  |  | ROZPOCET |  |  |  | 0 | 0 | 0 | 0 | 0 | 1 | 0 | 4 | -1802808927
| Online PSC |  | https://podminky.urs.cz/item/CS_URS_2025_01/181912111 | [14 empty] | Online PSC | 2
| VV |  | 1.pp | [14 empty] | VV | 2 | 1 | True | 0 | ROZPOCET
| VV |  | "m.c. -1.03 - plocha"33,78 |  | 33.78 | [12 empty] | VV | 2 | 2 | True | 0 | ROZPOCET
| VV |  | "m.c. -1.05 - plocha"(33,06-19,33) |  | 13.73 | [12 empty] | VV | 2 | 2 | True | 0 | ROZPOCET
| VV |  | 19,33 |  | 19.33 | [12 empty] | VV | 2 | 2 | True | 0 | ROZPOCET
| VV |  | skladba S01a | [14 empty] | VV | 2 | 1 | True | 0 | ROZPOCET
| VV |  | (9,48+51,12+17,98) |  | 78.58 | [12 empty] | VV | 2 | 2 | True | 0 | ROZPOCET
| VV |  | (54,84+23,67+86,32) |  | 164.83 | [12 empty] | VV | 2 | 2 | True | 0 | ROZPOCET
| VV |  | Součet |  | 310.25 | [12 empty] | VV | 2 | 4 | True | 1 | ROZPOCET
12 | K | 199000.10 | Doplňkové práce při výkopových pracech (např. případné statické zajištění zapažením výkopu, čerpání vody, sběrné potrubí, čerpací šachta) | kpl | 1 |  | 0 |  |  | základní |  | 0 | 0 | 0 | 0 | 0 | 4 | K | 2 |  |  |  | ROZPOCET |  |  |  | 0 | 0 | 0 | 0 | 0 | 1 | 0 | 4 | 1802926361
| VV |  | 1 |  | 1 | [12 empty] | VV | 2 | 2 | True | 1 | ROZPOCET
| D | 9 | Ostatní konstrukce a práce, bourání |  |  |  | 0 |  |  |  |  | 0 |  | 0.00202 |  | 1443.8628 | 1 | D | 1 |  |  |  | ROZPOCET | [9 empty] | 0
13 | K | 961055111 | Bourání základů z betonu železového | m3 | 33.162 |  | 0 | CS ÚRS 2025 01 |  | základní |  | 0 | 0 | 0 | 2.4 | 79.5888 | 4 | K | 2 |  |  |  | ROZPOCET |  |  |  | 0 | 0 | 0 | 0 | 0 | 1 | 0 | 4 | 1207008343
| Online PSC |  | https://podminky.urs.cz/item/CS_URS_2025_01/961055111 | [14 empty] | Online PSC | 2
| VV |  | přístavba mč 1.27+1.28 | [14 empty] | VV | 2 | 1 | True | 0 | ROZPOCET
| VV |  | (2,054+2,691+3,1)*1,0*0,56 |  | 4.393 | [12 empty] | VV | 2 | 2 | True | 0 | ROZPOCET
| VV |  | 2,181*0,481*0,56 |  | 0.587 | [12 empty] | VV | 2 | 2 | True | 0 | ROZPOCET
| VV |  | 7,803*0,6*0,56 |  | 2.622 | [12 empty] | VV | 2 | 2 | True | 0 | ROZPOCET
| VV |  | prístavba -1.05 | [14 empty] | VV | 2 | 1 | True | 0 | ROZPOCET
| VV |  | 8,7*0,5*0,8 |  | 3.48 | [12 empty] | VV | 2 | 2 | True | 0 | ROZPOCET
| VV |  | (6,2+1,78)*0,3*2,65 |  | 6.344 | [12 empty] | VV | 2 | 2 | True | 0 | ROZPOCET
| VV |  | venkovní stupně přístavby | [14 empty] | VV | 2 | 1 | True | 0 | ROZPOCET
| VV |  | boční stěny | [14 empty] | VV | 2 | 1 | True | 0 | ROZPOCET
| VV |  | 3,55*0,38*2,2*2 |  | 5.936 | [12 empty] | VV | 2 | 2 | True | 0 | ROZPOCET
| VV |  | prístavbe mc -1.05 | [14 empty] | VV | 2 | 1 | True | 0 | ROZPOCET
| VV |  | 22,0*0,5*0,56 |  | 6.16 | [12 empty] | VV | 2 | 2 | True | 0 | ROZPOCET
| VV |  | vybourání sten parovodu | [14 empty] | VV | 2 | 1 | True | 0 | ROZPOCET
| VV |  | (10,9+0,475)*2*0,8*0,2 |  | 3.64 | [12 empty] | VV | 2 | 2 | True | 0 | ROZPOCET
| VV |  | Součet |  | 33.162 | [12 empty] | VV | 2 | 4 | True | 1 | ROZPOCET
14 | K | 962031132 | Bourání příček nebo přizdívek z cihel pálených plných nebo dutých, tl. do 100 mm | m2 | 182.85 |  | 0 | CS ÚRS 2025 01 |  | základní |  | 0 | 0 | 0 | 0.208 | 38.0328 | 4 | K | 2 |  |  |  | ROZPOCET |  |  |  | 0 | 0 | 0 | 0 | 0 | 1 | 0 | 4 | 1898799986
| Online PSC |  | https://podminky.urs.cz/item/CS_URS_2025_01/962031132 | [14 empty] | Online PSC | 2
| VV |  | 2.np | [14 empty] | VV | 2 | 1 | True | 0 | ROZPOCET
| VV |  | mezi mč 2.11 a 2.10 | [14 empty] | VV | 2 | 1 | True | 0 | ROZPOCET
| VV |  | 8,39*4,5 |  | 37.755 | [12 empty] | VV | 2 | 2 | True | 0 | ROZPOCET
| VV |  | -1,16*2,16 |  | -2.506 | [12 empty] | VV | 2 | 2 | True | 0 | ROZPOCET
| VV |  | mč 2.18 | [14 empty] | VV | 2 | 1 | True | 0 | ROZPOCET
| VV |  | 2,71*3,5 |  | 9.485 | [12 empty] | VV | 2 | 2 | True | 0 | ROZPOCET
| VV |  | mc 2.19 | [14 empty] | VV | 2 | 1 | True | 0 | ROZPOCET
| VV |  | (4,36+0,95)*3,5 |  | 18.585 | [12 empty] | VV | 2 | 2 | True | 0 | ROZPOCET
| VV |  | -(0,78*1,88+0,8*1,97) |  | -3.042 | [12 empty] | VV | 2 | 2 | True | 0 | ROZPOCET
| VV |  | mč 2.04+2.03+2.02 | [14 empty] | VV | 2 | 1 | True | 0 | ROZPOCET
| VV |  | (1,59+2,0+1,67+0,59+1,88*2+2,77+1,67)*3,5 |  | 49.175 | [12 empty] | VV | 2 | 2 | True | 0 | ROZPOCET
| VV |  | -0,6*1,97*5 |  | -5.91 | [12 empty] | VV | 2 | 2 | True | 0 | ROZPOCET
| VV |  | mč 2.13 | [14 empty] | VV | 2 | 1 | True | 0 | ROZPOCET
| VV |  | 2,7*3,5 |  | 9.45 | [12 empty] | VV | 2 | 2 | True | 0 | ROZPOCET
| VV |  | -0,75*2,05 |  | -1.538 | [12 empty] | VV | 2 | 2 | True | 0 | ROZPOCET
| VV |  | mc 2.23 | [14 empty] | VV | 2 | 1 | True | 0 | ROZPOCET
| VV |  | 2,5*3,4 |  | 8.5 | [12 empty] | VV | 2 | 2 | True | 0 | ROZPOCET
| VV |  | -1,0*2,1 |  | -2.1 | [12 empty] | VV | 2 | 2 | True | 0 | ROZPOCET
| VV |  | 1.np | [14 empty] | VV | 2 | 1 | True | 0 | ROZPOCET
| VV |  | mč 1.02-1.07 | [14 empty] | VV | 2 | 1 | True | 0 | ROZPOCET
| VV |  | (4,31+1,07*2+3,72+1,34+0,68+0,95+1,62)*3,69 |  | 54.464 | [12 empty] | VV | 2 | 2 | True | 0 | ROZPOCET
| VV |  | -(0,6*1,97*2+0,65*1,97*2+0,7*1,97*2) |  | -7.683 | [12 empty] | VV | 2 | 2 | True | 0 | ROZPOCET
| VV |  | mč 1.01 | [14 empty] | VV | 2 | 1 | True | 0 | ROZPOCET
| VV |  | 2,47*3,0 |  | 7.41 | [12 empty] | VV | 2 | 2 | True | 0 | ROZPOCET
| VV |  | -0,65*1,97 |  | -1.281 | [12 empty] | VV | 2 | 2 | True | 0 | ROZPOCET
| VV |  | mč 1.24 | [14 empty] | VV | 2 | 1 | True | 0 | ROZPOCET
| VV |  | 2,18*3,6 |  | 7.848 | [12 empty] | VV | 2 | 2 | True | 0 | ROZPOCET
| VV |  | -0,71*1,84 |  | -1.306 | [12 empty] | VV | 2 | 2 | True | 0 | ROZPOCET
| VV |  | mč 1.20 | [14 empty] | VV | 2 | 1 | True | 0 | ROZPOCET
| VV |  | (0,94+0,6)*3,6 |  | 5.544 | [12 empty] | VV | 2 | 2 | True | 0 | ROZPOCET
| VV |  | Součet |  | 182.85 | [12 empty] | VV | 2 | 4 | True | 1 | ROZPOCET
15 | K | 962031133 | Bourání příček nebo přizdívek z cihel pálených plných nebo dutých, tl. přes 100 do 150 mm | m2 | 224.073 |  | 0 | CS ÚRS 2025 01 |  | základní |  | 0 | 0 | 0 | 0.308 | 69.0145 | 4 | K | 2 |  |  |  | ROZPOCET |  |  |  | 0 | 0 | 0 | 0 | 0 | 1 | 0 | 4 | -1181412840
| Online PSC |  | https://podminky.urs.cz/item/CS_URS_2025_01/962031133 | [14 empty] | Online PSC | 2
| VV |  | podkroví | [14 empty] | VV | 2 | 1 | True | 0 | ROZPOCET
| VV |  | mezi mč 3.04 a 3.01 | [14 empty] | VV | 2 | 1 | True | 0 | ROZPOCET
| VV |  | 24,76"plocha digi měřění" |  | 24.76 | [12 empty] | VV | 2 | 2 | True | 0 | ROZPOCET
| VV |  | mezi mc 3.02 a 3.01 | [14 empty] | VV | 2 | 1 | True | 0 | ROZPOCET
| VV |  | 24,76"plocha digi merení" |  | 24.76 | [12 empty] | VV | 2 | 2 | True | 0 | ROZPOCET
| VV |  | -0,8*1,97 |  | -1.576 | [12 empty] | VV | 2 | 2 | True | 0 | ROZPOCET
| VV |  | mezi mc 3.02 a 3.03 | [14 empty] | VV | 2 | 1 | True | 0 | ROZPOCET
| VV |  | 24,76"plocha digi merení" |  | 24.76 | [12 empty] | VV | 2 | 2 | True | 0 | ROZPOCET
| VV |  | -0,8*1,97 |  | -1.576 | [12 empty] | VV | 2 | 2 | True | 0 | ROZPOCET
| VV |  | 2.np | [14 empty] | VV | 2 | 1 | True | 0 | ROZPOCET
| VV |  | mezi mc 2.08+2.09 | [14 empty] | VV | 2 | 1 | True | 0 | ROZPOCET
| VV |  | 4,72*3,5 |  | 16.52 | [12 empty] | VV | 2 | 2 | True | 0 | ROZPOCET
| VV |  | mezi mc 2.07+2.08 | [14 empty] | VV | 2 | 1 | True | 0 | ROZPOCET
| VV |  | 4,76*3,5 |  | 16.66 | [12 empty] | VV | 2 | 2 | True | 0 | ROZPOCET
| VV |  | mč 2.04+2.03+2.02 | [14 empty] | VV | 2 | 1 | True | 0 | ROZPOCET
| VV |  | (1,95+5,4)*3,5 |  | 25.725 | [12 empty] | VV | 2 | 2 | True | 0 | ROZPOCET
| VV |  | -0,6*1,97*3 |  | -3.546 | [12 empty] | VV | 2 | 2 | True | 0 | ROZPOCET
| VV |  | mč 2.13 | [14 empty] | VV | 2 | 1 | True | 0 | ROZPOCET
| VV |  | 3,11*3,5 |  | 10.885 | [12 empty] | VV | 2 | 2 | True | 0 | ROZPOCET
| VV |  | 1.np | [14 empty] | VV | 2 | 1 | True | 0 | ROZPOCET
| VV |  | přístavba | [14 empty] | VV | 2 | 1 | True | 0 | ROZPOCET
| VV |  | č 1.10+1.09 | [14 empty] | VV | 2 | 1 | True | 0 | ROZPOCET
| VV |  | (4,56+2,14+1,3)*3,18 |  | 25.44 | [12 empty] | VV | 2 | 2 | True | 0 | ROZPOCET
| VV |  | mč 1.02-1.07 | [14 empty] | VV | 2 | 1 | True | 0 | ROZPOCET
| VV |  | (1,89+2,19)*3,69 |  | 15.055 | [12 empty] | VV | 2 | 2 | True | 0 | ROZPOCET
| VV |  | mč 1.13 | [14 empty] | VV | 2 | 1 | True | 0 | ROZPOCET
| VV |  | 2,4*2,5 |  | 6 | [12 empty] | VV | 2 | 2 | True | 0 | ROZPOCET
| VV |  | -0,8*1,97 |  | -1.576 | [12 empty] | VV | 2 | 2 | True | 0 | ROZPOCET
| VV |  | mč 1.15-1.17 | [14 empty] | VV | 2 | 1 | True | 0 | ROZPOCET
| VV |  | (3,06+1,4*2)*3,69 |  | 21.623 | [12 empty] | VV | 2 | 2 | True | 0 | ROZPOCET
| VV |  | -0,6*1,97*3 |  | -3.546 | [12 empty] | VV | 2 | 2 | True | 0 | ROZPOCET
| VV |  | 1.pp | [14 empty] | VV | 2 | 1 | True | 0 | ROZPOCET
| VV |  | (2,097+2,63+3,7)*3,0 |  | 25.281 | [12 empty] | VV | 2 | 2 | True | 0 | ROZPOCET
| VV |  | -0,8*1,97 |  | -1.576 | [12 empty] | VV | 2 | 2 | True | 0 | ROZPOCET
| VV |  | Součet |  | 224.073 | [12 empty] | VV | 2 | 4 | True | 1 | ROZPOCET
16 | K | 962032240 | Bourání zdiva nadzákladového z cihel pálených plných nebo lícových nebo vápenopískových cementovou, objemu do 1 m3 | m3 | 4.421 |  | 0 | CS ÚRS 2025 01 |  | základní |  | 0 | 0 | 0 | 1.95 | 8.621 | 4 | K | 2 |  |  |  | ROZPOCET |  |  |  | 0 | 0 | 0 | 0 | 0 | 1 | 0 | 4 | 1682831179
| Online PSC |  | https://podminky.urs.cz/item/CS_URS_2025_01/962032240 | [14 empty] | Online PSC | 2
| VV |  | podkroví | [14 empty] | VV | 2 | 1 | True | 0 | ROZPOCET
| VV |  | mezi mc 3.04 - štít | [14 empty] | VV | 2 | 1 | True | 0 | ROZPOCET
| VV |  | 0,48*0,3*4,1*2 |  | 1.181 | [12 empty] | VV | 2 | 2 | True | 0 | ROZPOCET
| VV |  | 0,48*0,48*4,1 |  | 0.945 | [12 empty] | VV | 2 | 2 | True | 0 | ROZPOCET
| VV |  | mezi mc 3.03 - štít | [14 empty] | VV | 2 | 1 | True | 0 | ROZPOCET
| VV |  | 0,45*0,3*4,1 |  | 0.554 | [12 empty] | VV | 2 | 2 | True | 0 | ROZPOCET
| VV |  | 0,5*0,2*2*4,1 |  | 0.82 | [12 empty] | VV | 2 | 2 | True | 0 | ROZPOCET
| VV |  | 2.np | [14 empty] | VV | 2 | 1 | True | 0 | ROZPOCET
| VV |  | mc 2.13 | [14 empty] | VV | 2 | 1 | True | 0 | ROZPOCET
| VV |  | 0,53*0,25*4,5 |  | 0.596 | [12 empty] | VV | 2 | 2 | True | 0 | ROZPOCET
| VV |  | mč 2.01 | [14 empty] | VV | 2 | 1 | True | 0 | ROZPOCET
| VV |  | 0,17*0,36*3,5 |  | 0.214 | [12 empty] | VV | 2 | 2 | True | 0 | ROZPOCET
| VV |  | mc 2.16 | [14 empty] | VV | 2 | 1 | True | 0 | ROZPOCET
| VV |  | 0,16*0,33*2,1 |  | 0.111 | [12 empty] | VV | 2 | 2 | True | 0 | ROZPOCET
| VV |  | Součet |  | 4.421 | [12 empty] | VV | 2 | 4 | True | 1 | ROZPOCET
17 | K | 962032241 | Bourání zdiva nadzákladového z cihel pálených plných nebo lícových nebo vápenopískových cementovou, objemu přes 1 m3 | m3 | 230.645 |  | 0 | CS ÚRS 2025 01 |  | základní |  | 0 | 0 | 0 | 1.95 | 449.7577 | 4 | K | 2 |  |  |  | ROZPOCET |  |  |  | 0 | 0 | 0 | 0 | 0 | 1 | 0 | 4 | 1831403692
| Online PSC |  | https://podminky.urs.cz/item/CS_URS_2025_01/962032241 | [14 empty] | Online PSC | 2
| VV |  | podkroví | [14 empty] | VV | 2 | 1 | True | 0 | ROZPOCET
| VV |  | mezi mc 3.04 - štít | [14 empty] | VV | 2 | 1 | True | 0 | ROZPOCET
| VV |  | 24,76*0,25"plocha digi merení" |  | 6.19 | [12 empty] | VV | 2 | 2 | True | 0 | ROZPOCET
| VV |  | okolo mč 3.05 | [14 empty] | VV | 2 | 1 | True | 0 | ROZPOCET
| VV |  | 5,61*0,3*1,5 |  | 2.525 | [12 empty] | VV | 2 | 2 | True | 0 | ROZPOCET
| VV |  | (2,91+3,15)*0,355*1,5 |  | 3.227 | [12 empty] | VV | 2 | 2 | True | 0 | ROZPOCET
| VV |  | štít | [14 empty] | VV | 2 | 1 | True | 0 | ROZPOCET
| VV |  | 17,98*0,355 |  | 6.383 | [12 empty] | VV | 2 | 2 | True | 0 | ROZPOCET
| VV |  | rez C, na uroven +7,535 | [14 empty] | VV | 2 | 1 | True | 0 | ROZPOCET
| VV |  | 10,67*0,45*0,375 |  | 1.801 | [12 empty] | VV | 2 | 2 | True | 0 | ROZPOCET
| VV |  | mezi mc 3.03 - štít | [14 empty] | VV | 2 | 1 | True | 0 | ROZPOCET
| VV |  | 24,76*0,175"plocha digi merení" |  | 4.333 | [12 empty] | VV | 2 | 2 | True | 0 | ROZPOCET
| VV |  | "ostatní římsy" 5,0 |  | 5 | [12 empty] | VV | 2 | 2 | True | 0 | ROZPOCET
| VV |  | 2.np | [14 empty] | VV | 2 | 1 | True | 0 | ROZPOCET
| VV |  | mc 2.09 | [14 empty] | VV | 2 | 1 | True | 0 | ROZPOCET
| VV |  | 5,41*3,5*0,2 |  | 3.787 | [12 empty] | VV | 2 | 2 | True | 0 | ROZPOCET
| VV |  | -0,9*1,97*0,2 |  | -0.355 | [12 empty] | VV | 2 | 2 | True | 0 | ROZPOCET
| VV |  | mč 2.16 | [14 empty] | VV | 2 | 1 | True | 0 | ROZPOCET
| VV |  | 4,8*3,5*0,17 |  | 2.856 | [12 empty] | VV | 2 | 2 | True | 0 | ROZPOCET
| VV |  | -1,08*2,18*0,17 |  | -0.4 | [12 empty] | VV | 2 | 2 | True | 0 | ROZPOCET
| VV |  | mč 2.18 | [14 empty] | VV | 2 | 1 | True | 0 | ROZPOCET
| VV |  | 2,18*3,5*0,17 |  | 1.297 | [12 empty] | VV | 2 | 2 | True | 0 | ROZPOCET
| VV |  | -(0,65*1,87)*2*0,17 |  | -0.413 | [12 empty] | VV | 2 | 2 | True | 0 | ROZPOCET
| VV |  | otvor mč 2.10 | [14 empty] | VV | 2 | 1 | True | 0 | ROZPOCET
| VV |  | 2,1*2,1*0,6 |  | 2.646 | [12 empty] | VV | 2 | 2 | True | 0 | ROZPOCET
| VV |  | -1,09*2,02*0,6 |  | -1.321 | [12 empty] | VV | 2 | 2 | True | 0 | ROZPOCET
| VV |  | otvor mc 2.05 | [14 empty] | VV | 2 | 1 | True | 0 | ROZPOCET
| VV |  | 1,39*3,5*0,8 |  | 3.892 | [12 empty] | VV | 2 | 2 | True | 0 | ROZPOCET
| VV |  | -0,8*1,97*0,8 |  | -1.261 | [12 empty] | VV | 2 | 2 | True | 0 | ROZPOCET
| VV |  | mezi mč 2.05 a 2.06 | [14 empty] | VV | 2 | 1 | True | 0 | ROZPOCET
| VV |  | 4,33*3,5*0,42 |  | 6.365 | [12 empty] | VV | 2 | 2 | True | 0 | ROZPOCET
| VV |  | -0,9*2,1*0,42 |  | -0.794 | [12 empty] | VV | 2 | 2 | True | 0 | ROZPOCET
| VV |  | mč 2.05 | [14 empty] | VV | 2 | 1 | True | 0 | ROZPOCET
| VV |  | 1,8*2,1*0,5 |  | 1.89 | [12 empty] | VV | 2 | 2 | True | 0 | ROZPOCET
| VV |  | odvodové zdivo bourané přístavby | [14 empty] | VV | 2 | 1 | True | 0 | ROZPOCET
| VV |  | 14,45*3,8*0,34 |  | 18.669 | [12 empty] | VV | 2 | 2 | True | 0 | ROZPOCET
| VV |  | -(1,1*1,46+1,23*1,46)*0,34 |  | -1.157 | [12 empty] | VV | 2 | 2 | True | 0 | ROZPOCET
| VV |  | 2,487*3,4*0,17 |  | 1.437 | [12 empty] | VV | 2 | 2 | True | 0 | ROZPOCET
| VV |  | -0,65*1,87*0,17 |  | -0.207 | [12 empty] | VV | 2 | 2 | True | 0 | ROZPOCET
| VV |  | 1.np | [14 empty] | VV | 2 | 1 | True | 0 | ROZPOCET
| VV |  | přístavba | [14 empty] | VV | 2 | 1 | True | 0 | ROZPOCET
| VV |  | c 1.10+1.09 | [14 empty] | VV | 2 | 1 | True | 0 | ROZPOCET
| VV |  | 5,17*0,45*3,18 |  | 7.398 | [12 empty] | VV | 2 | 2 | True | 0 | ROZPOCET
| VV |  | 11,61*0,35*3,18 |  | 12.922 | [12 empty] | VV | 2 | 2 | True | 0 | ROZPOCET
| VV |  | -(2,1*1,3*2+1,5*1,15*2)*0,35 |  | -3.119 | [12 empty] | VV | 2 | 2 | True | 0 | ROZPOCET
| VV |  | 5,17*0,65*3,18 |  | 10.686 | [12 empty] | VV | 2 | 2 | True | 0 | ROZPOCET
| VV |  | 0,49*0,82*3,18 |  | 1.278 | [12 empty] | VV | 2 | 2 | True | 0 | ROZPOCET
| VV |  | 1,6*2,64*0,65 |  | 2.746 | [12 empty] | VV | 2 | 2 | True | 0 | ROZPOCET
| VV |  | mč 1.15 | [14 empty] | VV | 2 | 1 | True | 0 | ROZPOCET
| VV |  | 1,1*2,15*1,05 |  | 2.483 | [12 empty] | VV | 2 | 2 | True | 0 | ROZPOCET
| VV |  | prístavba mc 1.27+1.28 | [14 empty] | VV | 2 | 1 | True | 0 | ROZPOCET
| VV |  | 3,67*0,73*4,1 |  | 10.984 | [12 empty] | VV | 2 | 2 | True | 0 | ROZPOCET
| VV |  | 7,96*4,1*0,33 |  | 10.77 | [12 empty] | VV | 2 | 2 | True | 0 | ROZPOCET
| VV |  | 2,7*0,81*4,1 |  | 8.967 | [12 empty] | VV | 2 | 2 | True | 0 | ROZPOCET
| VV |  | 2,37*0,725*4,1 |  | 7.045 | [12 empty] | VV | 2 | 2 | True | 0 | ROZPOCET
| VV |  | 2,5*0,47*4,1 |  | 4.818 | [12 empty] | VV | 2 | 2 | True | 0 | ROZPOCET
| VV |  | 2,5*4,1*0,18 |  | 1.845 | [12 empty] | VV | 2 | 2 | True | 0 | ROZPOCET
| VV |  | mč 1.21 | [14 empty] | VV | 2 | 1 | True | 0 | ROZPOCET
| VV |  | 4,64*3,6*0,17 |  | 2.84 | [12 empty] | VV | 2 | 2 | True | 0 | ROZPOCET
| VV |  | -1,08*2,18*0,17 |  | -0.4 | [12 empty] | VV | 2 | 2 | True | 0 | ROZPOCET
| VV |  | 1.pp | [14 empty] | VV | 2 | 1 | True | 0 | ROZPOCET
| VV |  | prístavbe mc -1.05 | [14 empty] | VV | 2 | 1 | True | 0 | ROZPOCET
| VV |  | 22,0*0,5*2,63 |  | 28.93 | [12 empty] | VV | 2 | 2 | True | 0 | ROZPOCET
| VV |  | mč -1.01 | [14 empty] | VV | 2 | 1 | True | 0 | ROZPOCET
| VV |  | (2,408+1,45+3,528+1,75)*0,65*3,0 |  | 17.815 | [12 empty] | VV | 2 | 2 | True | 0 | ROZPOCET
| VV |  | zeď na hraně pozemku s břečťanem | [14 empty] | VV | 2 | 1 | True | 0 | ROZPOCET
| VV |  | 5,18*0,714*3,6 |  | 13.315 | [12 empty] | VV | 2 | 2 | True | 0 | ROZPOCET
| VV |  | 6,3*1,04*3,5 |  | 22.932 | [12 empty] | VV | 2 | 2 | True | 0 | ROZPOCET
| VV |  | Součet |  | 230.645 | [12 empty] | VV | 2 | 4 | True | 1 | ROZPOCET
18 | K | 962032641 | Bourání zdiva nadzákladového komínového z cihel pálených, šamotových nebo vápenopískových, na maltu cementovou | m3 | 12.442 |  | 0 | CS ÚRS 2025 01 |  | základní |  | 0 | 0 | 0 | 1.671 | 20.7906 | 4 | K | 2 |  |  |  | ROZPOCET |  |  |  | 0 | 0 | 0 | 0 | 0 | 1 | 0 | 4 | -216455284
| Online PSC |  | https://podminky.urs.cz/item/CS_URS_2025_01/962032641 | [14 empty] | Online PSC | 2
| VV |  | 0,88*0,49*5,0 |  | 2.156 | [12 empty] | VV | 2 | 2 | True | 0 | ROZPOCET
| VV |  | 0,78*0,5*5,0 |  | 1.95 | [12 empty] | VV | 2 | 2 | True | 0 | ROZPOCET
| VV |  | 0,5*0,5*2*5,0 |  | 2.5 | [12 empty] | VV | 2 | 2 | True | 0 | ROZPOCET
| VV |  | 0,395*0,95*5,0 |  | 1.876 | [12 empty] | VV | 2 | 2 | True | 0 | ROZPOCET
| VV |  | 0,8*0,5*9,9 |  | 3.96 | [12 empty] | VV | 2 | 2 | True | 0 | ROZPOCET
| VV |  | Součet |  | 12.442 | [12 empty] | VV | 2 | 4 | True | 1 | ROZPOCET
19 | K | 962032691 | Bourání zdiva nadzákladového Příplatek cenám za zvýšenou pracnost bourání zdiva nadstřešního | m3 | 4.975 |  | 0 | CS ÚRS 2025 01 |  | základní |  | 0 | 0 | 0 | 0 | 0 | 4 | K | 2 |  |  |  | ROZPOCET |  |  |  | 0 | 0 | 0 | 0 | 0 | 1 | 0 | 4 | 1443379047
| Online PSC |  | https://podminky.urs.cz/item/CS_URS_2025_01/962032691 | [14 empty] | Online PSC | 2
| VV |  | 0,88*0,49*1,4 |  | 0.604 | [12 empty] | VV | 2 | 2 | True | 0 | ROZPOCET
| VV |  | 0,78*0,5*1,4 |  | 0.546 | [12 empty] | VV | 2 | 2 | True | 0 | ROZPOCET
| VV |  | 0,5*0,5*2*1,4 |  | 0.7 | [12 empty] | VV | 2 | 2 | True | 0 | ROZPOCET
| VV |  | 0,395*0,95*1,4 |  | 0.525 | [12 empty] | VV | 2 | 2 | True | 0 | ROZPOCET
| VV |  | 0,8*0,5*6,5 |  | 2.6 | [12 empty] | VV | 2 | 2 | True | 0 | ROZPOCET
| VV |  | Součet |  | 4.975 | [12 empty] | VV | 2 | 4 | True | 1 | ROZPOCET
20 | K | 963012520 | Bourání stropů z desek nebo panelů železobetonových prefabrikovaných s dutinami z panelů, š. přes 300 mm tl. přes 140 mm | m3 | 15.133 |  | 0 | CS ÚRS 2025 01 |  | základní |  | 0 | 0 | 0 | 1.6 | 24.2128 | 4 | K | 2 |  |  |  | ROZPOCET |  |  |  | 0 | 0 | 0 | 0 | 0 | 1 | 0 | 4 | -1772755950
| Online PSC |  | https://podminky.urs.cz/item/CS_URS_2025_01/963012520 | [14 empty] | Online PSC | 2
| VV |  | skladba S21 | [14 empty] | VV | 2 | 1 | True | 0 | ROZPOCET
| VV |  | přístavba | [14 empty] | VV | 2 | 1 | True | 0 | ROZPOCET
| VV |  | 62,63*0,2 |  | 12.526 | [12 empty] | VV | 2 | 2 | True | 0 | ROZPOCET
| VV |  | skladba P19 | [14 empty] | VV | 2 | 1 | True | 0 | ROZPOCET
| VV |  | 17,38*0,15 |  | 2.607 | [12 empty] | VV | 2 | 2 | True | 0 | ROZPOCET
| VV |  | Součet |  | 15.133 | [12 empty] | VV | 2 | 4 | True | 1 | ROZPOCET
21 | K | 963042819 | Bourání schodišťových stupňů betonových zhotovených na místě | m | 49.46 |  | 0 | CS ÚRS 2025 01 |  | základní |  | 0 | 0 | 0 | 0.07 | 3.4622 | 4 | K | 2 |  |  |  | ROZPOCET |  |  |  | 0 | 0 | 0 | 0 | 0 | 1 | 0 | 4 | 99542471
| Online PSC |  | https://podminky.urs.cz/item/CS_URS_2025_01/963042819 | [14 empty] | Online PSC | 2
| VV |  | venkovní stupne prístavby | [14 empty] | VV | 2 | 1 | True | 0 | ROZPOCET
| VV |  | 1,48*12 |  | 17.76 | [12 empty] | VV | 2 | 2 | True | 0 | ROZPOCET
| VV |  | vnitřních v mč -1.01 | [14 empty] | VV | 2 | 1 | True | 0 | ROZPOCET
| VV |  | 1,2*6 |  | 7.2 | [12 empty] | VV | 2 | 2 | True | 0 | ROZPOCET
| VV |  | 1,1*9 |  | 9.9 | [12 empty] | VV | 2 | 2 | True | 0 | ROZPOCET
| VV |  | 1,15*4 |  | 4.6 | [12 empty] | VV | 2 | 2 | True | 0 | ROZPOCET
| VV |  | ostatní | [14 empty] | VV | 2 | 1 | True | 0 | ROZPOCET
| VV |  | 10,0 |  | 10 | [12 empty] | VV | 2 | 2 | True | 0 | ROZPOCET
| VV |  | Součet |  | 49.46 | [12 empty] | VV | 2 | 4 | True | 1 | ROZPOCET
22 | K | 963051113 | Bourání železobetonových stropů deskových, tl. přes 80 mm | m3 | 1.036 |  | 0 | CS ÚRS 2025 01 |  | základní |  | 0 | 0 | 0 | 2.4 | 2.4864 | 4 | K | 2 |  |  |  | ROZPOCET |  |  |  | 0 | 0 | 0 | 0 | 0 | 1 | 0 | 4 | -729459464
| Online PSC |  | https://podminky.urs.cz/item/CS_URS_2025_01/963051113 | [14 empty] | Online PSC | 2
| VV |  | vybourání desky paravpdu | [14 empty] | VV | 2 | 1 | True | 0 | ROZPOCET
| VV |  | 10,9*0,475*0,2 |  | 1.036 | [12 empty] | VV | 2 | 2 | True | 0 | ROZPOCET
| VV |  | Součet |  | 1.036 | [12 empty] | VV | 2 | 4 | True | 1 | ROZPOCET
23 | K | 964061331 | Uvolnění zhlaví trámu pro jakoukoliv délku uložení, ze zdiva cihelného, o průřezu zhlaví do 0,05 m2 | kus | 136 |  | 0 | CS ÚRS 2025 01 |  | základní |  | 0 | 0 | 0 | 0.048 | 6.528 | 4 | K | 2 |  |  |  | ROZPOCET |  |  |  | 0 | 0 | 0 | 0 | 0 | 1 | 0 | 4 | -1732910231
| Online PSC |  | https://podminky.urs.cz/item/CS_URS_2025_01/964061331 | [14 empty] | Online PSC | 2
| VV |  | stropní trámy nad 2.np | [14 empty] | VV | 2 | 1 | True | 0 | ROZPOCET
| VV |  | (35+13)*2 |  | 96 | [12 empty] | VV | 2 | 2 | True | 0 | ROZPOCET
| VV |  | nad 1.np | [14 empty] | VV | 2 | 1 | True | 0 | ROZPOCET
| VV |  | 20*2 |  | 40 | [12 empty] | VV | 2 | 2 | True | 0 | ROZPOCET
| VV |  | Součet |  | 136 | [12 empty] | VV | 2 | 4 | True | 1 | ROZPOCET
24 | K | 965022131 | Bourání podlah kamenných bez podkladního lože, s jakoukoliv výplní spár z lomového kamene nebo kostek, plochy přes 1 m2 | m2 | 45.35 |  | 0 | CS ÚRS 2025 01 |  | základní |  | 0 | 0 | 0 | 0.432 | 19.5912 | 4 | K | 2 |  |  |  | ROZPOCET |  |  |  | 0 | 0 | 0 | 0 | 0 | 1 | 0 | 4 | -642701708
| Online PSC |  | https://podminky.urs.cz/item/CS_URS_2025_01/965022131 | [14 empty] | Online PSC | 2
| VV |  | skladba P1 | [14 empty] | VV | 2 | 1 | True | 0 | ROZPOCET
| VV |  | 12,21+8,52+11,93 |  | 32.66 | [12 empty] | VV | 2 | 2 | True | 0 | ROZPOCET
| VV |  | skladba P2 | [14 empty] | VV | 2 | 1 | True | 0 | ROZPOCET
| VV |  | 12,69 |  | 12.69 | [12 empty] | VV | 2 | 2 | True | 0 | ROZPOCET
| VV |  | Součet |  | 45.35 | [12 empty] | VV | 2 | 4 | True | 1 | ROZPOCET
25 | K | 965031131 | Bourání podlah z cihel bez podkladního lože, s jakoukoliv výplní spár kladených naplocho, plochy přes 1 m2 | m2 | 65.79 |  | 0 | CS ÚRS 2025 01 |  | základní |  | 0 | 0 | 0 | 0.122 | 8.0264 | 4 | K | 2 |  |  |  | ROZPOCET |  |  |  | 0 | 0 | 0 | 0 | 0 | 1 | 0 | 4 | 492839600
| Online PSC |  | https://podminky.urs.cz/item/CS_URS_2025_01/965031131 | [14 empty] | Online PSC | 2
| VV |  | skladba P24 | [14 empty] | VV | 2 | 1 | True | 0 | ROZPOCET
| VV |  | 33,13 |  | 33.13 | [12 empty] | VV | 2 | 2 | True | 0 | ROZPOCET
| VV |  | skladba P1 | [14 empty] | VV | 2 | 1 | True | 0 | ROZPOCET
| VV |  | 12,21+8,52+11,93 |  | 32.66 | [12 empty] | VV | 2 | 2 | True | 0 | ROZPOCET
| VV |  | Součet |  | 65.79 | [12 empty] | VV | 2 | 4 | True | 1 | ROZPOCET
26 | K | 965043341 | Bourání mazanin betonových s potěrem nebo teracem tl. do 100 mm, plochy přes 4 m2 | m3 | 37.106 |  | 0 | CS ÚRS 2025 01 |  | základní |  | 0 | 0 | 0 | 2.2 | 81.6332 | 4 | K | 2 |  |  |  | ROZPOCET |  |  |  | 0 | 0 | 0 | 0 | 0 | 1 | 0 | 4 | 770158513
| Online PSC |  | https://podminky.urs.cz/item/CS_URS_2025_01/965043341 | [14 empty] | Online PSC | 2
| VV |  | betonová + hliněná mazanina | [14 empty] | VV | 2 | 1 | True | 0 | ROZPOCET
| VV |  | sklP14*(0,03+0,03) |  | 1.62 | [12 empty] | VV | 2 | 2 | True | 0 | ROZPOCET
| VV |  | skladba P26b | [14 empty] | VV | 2 | 1 | True | 0 | ROZPOCET
| VV |  | (6,78+1,54)*0,1 |  | 0.832 | [12 empty] | VV | 2 | 2 | True | 0 | ROZPOCET
| VV |  | skladbaP3*0,07 |  | 6.052 | [12 empty] | VV | 2 | 2 | True | 0 | ROZPOCET
| VV |  | skladbaP5*0,065 |  | 7.623 | [12 empty] | VV | 2 | 2 | True | 0 | ROZPOCET
| VV |  | skladbaP3*(0,05+0,06)/2 |  | 4.755 | [12 empty] | VV | 2 | 2 | True | 0 | ROZPOCET
| VV |  | skladbaP4*(0,04+0,02)/2 |  | 0.672 | [12 empty] | VV | 2 | 2 | True | 0 | ROZPOCET
| VV |  | skladba P6 | [14 empty] | VV | 2 | 1 | True | 0 | ROZPOCET
| VV |  | (15,53+12,41)*0,07 |  | 1.956 | [12 empty] | VV | 2 | 2 | True | 0 | ROZPOCET
| VV |  | skladba P19 | [14 empty] | VV | 2 | 1 | True | 0 | ROZPOCET
| VV |  | 17,38*0,07 |  | 1.217 | [12 empty] | VV | 2 | 2 | True | 0 | ROZPOCET
| VV |  | skladbaP7*0,065 |  | 4.616 | [12 empty] | VV | 2 | 2 | True | 0 | ROZPOCET
| VV |  | skladbaP7*0,07 |  | 4.971 | [12 empty] | VV | 2 | 2 | True | 0 | ROZPOCET
| VV |  | skladba P23 | [14 empty] | VV | 2 | 1 | True | 0 | ROZPOCET
| VV |  | (5,03+10,12)*0,08 |  | 1.212 | [12 empty] | VV | 2 | 2 | True | 0 | ROZPOCET
| VV |  | 19,75*0,08 |  | 1.58 | [12 empty] | VV | 2 | 2 | True | 0 | ROZPOCET
| VV |  | Součet |  | 37.106 | [12 empty] | VV | 2 | 4 | True | 1 | ROZPOCET
27 | K | 965043441 | Bourání mazanin betonových s potěrem nebo teracem tl. do 150 mm, plochy přes 4 m2 | m3 | 25.002 |  | 0 | CS ÚRS 2025 01 |  | základní |  | 0 | 0 | 0 | 2.2 | 55.0044 | 4 | K | 2 |  |  |  | ROZPOCET |  |  |  | 0 | 0 | 0 | 0 | 0 | 1 | 0 | 4 | 2144180099
| Online PSC |  | https://podminky.urs.cz/item/CS_URS_2025_01/965043441 | [14 empty] | Online PSC | 2
| VV |  | sklP16*0,12 |  | 9.042 | [12 empty] | VV | 2 | 2 | True | 0 | ROZPOCET
| VV |  | Mezisoučet |  | 9.042 | [12 empty] | VV | 2 | 3 | True | 0 | ROZPOCET
| VV |  | skladba P9+10 | [14 empty] | VV | 2 | 1 | True | 0 | ROZPOCET
| VV |  | (46,3+4,48+6,41+3,01+1,14+3,71)*0,125 |  | 8.131 | [12 empty] | VV | 2 | 2 | True | 0 | ROZPOCET
| VV |  | skladba S21 | [14 empty] | VV | 2 | 1 | True | 0 | ROZPOCET
| VV |  | přístavba | [14 empty] | VV | 2 | 1 | True | 0 | ROZPOCET
| VV |  | 62,63*0,125 |  | 7.829 | [12 empty] | VV | 2 | 2 | True | 0 | ROZPOCET
| VV |  | Součet |  | 25.002 | [12 empty] | VV | 2 | 4 | True | 1 | ROZPOCET
28 | K | 965045113 | Bourání potěrů tl. do 50 mm cementových nebo pískocementových, plochy přes 4 m2 | m2 | 597.51 |  | 0 | CS ÚRS 2025 01 |  | základní |  | 0 | 0 | 0 | 0.09 | 53.7759 | 4 | K | 2 |  |  |  | ROZPOCET |  |  |  | 0 | 0 | 0 | 0 | 0 | 1 | 0 | 4 | 1241000721
| Online PSC |  | https://podminky.urs.cz/item/CS_URS_2025_01/965045113 | [14 empty] | Online PSC | 2
| VV |  | sklP15 |  | 113.53 | [12 empty] | VV | 2 | 2 | True | 0 | ROZPOCET
| VV |  | sklP17 |  | 217.46 | [12 empty] | VV | 2 | 2 | True | 0 | ROZPOCET
| VV |  | sklP27 |  | 48.38 | [12 empty] | VV | 2 | 2 | True | 0 | ROZPOCET
| VV |  | skladbaP5 |  | 117.27 | [12 empty] | VV | 2 | 2 | True | 0 | ROZPOCET
| VV |  | skladbaP4 |  | 22.39 | [12 empty] | VV | 2 | 2 | True | 0 | ROZPOCET
| VV |  | skladba P24 | [14 empty] | VV | 2 | 1 | True | 0 | ROZPOCET
| VV |  | 33,13 |  | 33.13 | [12 empty] | VV | 2 | 2 | True | 0 | ROZPOCET
| VV |  | skladba P1 | [14 empty] | VV | 2 | 1 | True | 0 | ROZPOCET
| VV |  | 12,21+8,52+11,93 |  | 32.66 | [12 empty] | VV | 2 | 2 | True | 0 | ROZPOCET
| VV |  | skladba P2 | [14 empty] | VV | 2 | 1 | True | 0 | ROZPOCET
| VV |  | 12,69 |  | 12.69 | [12 empty] | VV | 2 | 2 | True | 0 | ROZPOCET
| VV |  | Součet |  | 597.51 | [12 empty] | VV | 2 | 4 | True | 1 | ROZPOCET
29 | K | 965049114 | Bourání mazanin Příplatek k cenám za bourání mazanin betonových s rabicovým pletivem, tl. přes 100 mm | m3 | 9.042 |  | 0 | CS ÚRS 2025 01 |  | základní |  | 0 | 0 | 0 | 0.0031 | 0.02803 | 4 | K | 2 |  |  |  | ROZPOCET |  |  |  | 0 | 0 | 0 | 0 | 0 | 1 | 0 | 4 | 243192987
| Online PSC |  | https://podminky.urs.cz/item/CS_URS_2025_01/965049114 | [14 empty] | Online PSC | 2
| VV |  | sklP16*0,12 |  | 9.042 | [12 empty] | VV | 2 | 2 | True | 0 | ROZPOCET
| VV |  | Součet |  | 9.042 | [12 empty] | VV | 2 | 4 | True | 1 | ROZPOCET
30 | K | 965081113 | Bourání podlah z dlaždic bez podkladního lože nebo mazaniny, s jakoukoliv výplní spár půdních, plochy přes 1 m2 | m2 | 411.22 |  | 0 | CS ÚRS 2025 01 |  | základní |  | 0 | 0 | 0 | 0.045 | 18.5049 | 4 | K | 2 |  |  |  | ROZPOCET |  |  |  | 0 | 0 | 0 | 0 | 0 | 1 | 0 | 4 | 330346135
| Online PSC |  | https://podminky.urs.cz/item/CS_URS_2025_01/965081113 | [14 empty] | Online PSC | 2
| VV |  | sklP14 |  | 27 | [12 empty] | VV | 2 | 2 | True | 0 | ROZPOCET
| VV |  | sklP15 |  | 113.53 | [12 empty] | VV | 2 | 2 | True | 0 | ROZPOCET
| VV |  | sklP17 |  | 217.46 | [12 empty] | VV | 2 | 2 | True | 0 | ROZPOCET
| VV |  | sklP27 |  | 48.38 | [12 empty] | VV | 2 | 2 | True | 0 | ROZPOCET
| VV |  | --------- | [14 empty] | VV | 2 | 1 | True | 0 | ROZPOCET
| VV |  | 2.np | [14 empty] | VV | 2 | 1 | True | 0 | ROZPOCET
| VV |  | 1,14+3,71 |  | 4.85 | [12 empty] | VV | 2 | 2 | True | 0 | ROZPOCET
| VV |  | Součet |  | 411.22 | [12 empty] | VV | 2 | 4 | True | 1 | ROZPOCET
31 | K | 965081213 | Bourání podlah z dlaždic bez podkladního lože nebo mazaniny, s jakoukoliv výplní spár keramických nebo xylolitových tl. do 10 mm, plochy přes 1 m2 | m2 | 36.29 |  | 0 | CS ÚRS 2025 01 |  | základní |  | 0 | 0 | 0 | 0.035 | 1.2702 | 4 | K | 2 |  |  |  | ROZPOCET |  |  |  | 0 | 0 | 0 | 0 | 0 | 1 | 0 | 4 | 1674606879
| Online PSC |  | https://podminky.urs.cz/item/CS_URS_2025_01/965081213 | [14 empty] | Online PSC | 2
| VV |  | 2.np | [14 empty] | VV | 2 | 1 | True | 0 | ROZPOCET
| VV |  | dle legendy místností | [14 empty] | VV | 2 | 1 | True | 0 | ROZPOCET
| VV |  | 4,48+6,41+3,01 |  | 13.9 | [12 empty] | VV | 2 | 2 | True | 0 | ROZPOCET
| VV |  | Mezisoučet |  | 13.9 | [12 empty] | VV | 2 | 3 | True | 0 | ROZPOCET
| VV |  | 1.np | [14 empty] | VV | 2 | 1 | True | 0 | ROZPOCET
| VV |  | skladba P4 | [14 empty] | VV | 2 | 1 | True | 0 | ROZPOCET
| VV |  | 7,51+4,32+3,2+4,05+3,31 |  | 22.39 | [12 empty] | VV | 2 | 2 | True | 0 | ROZPOCET
| VV | skladbaP4 | Mezisoučet |  | 22.39 | [12 empty] | VV | 2 | 3 | True | 0 | ROZPOCET
| VV |  | Součet |  | 36.29 | [12 empty] | VV | 2 | 4 | True | 1 | ROZPOCET
32 | K | 965081223 | Bourání podlah z dlaždic bez podkladního lože nebo mazaniny, s jakoukoliv výplní spár keramických nebo xylolitových tl. přes 10 mm plochy přes 1 m2 | m2 | 12.69 |  | 0 | CS ÚRS 2025 01 |  | základní |  | 0 | 0 | 0 | 0.057 | 0.72333 | 4 | K | 2 |  |  |  | ROZPOCET |  |  |  | 0 | 0 | 0 | 0 | 0 | 1 | 0 | 4 | -76420946
| Online PSC |  | https://podminky.urs.cz/item/CS_URS_2025_01/965081223 | [14 empty] | Online PSC | 2
| VV |  | skladba P2 | [14 empty] | VV | 2 | 1 | True | 0 | ROZPOCET
| VV |  | 12,69 |  | 12.69 | [12 empty] | VV | 2 | 2 | True | 0 | ROZPOCET
| VV |  | Součet |  | 12.69 | [12 empty] | VV | 2 | 4 | True | 1 | ROZPOCET
33 | K | 965081323 | Bourání podlah z dlaždic bez podkladního lože nebo mazaniny, s jakoukoliv výplní spár betonových, teracových nebo čedičových tl. do 25 mm, plochy přes 1 m2 | m2 | 353.84 |  | 0 | CS ÚRS 2025 01 |  | základní |  | 0 | 0 | 0 | 0.074 | 26.1842 | 4 | K | 2 |  |  |  | ROZPOCET |  |  |  | 0 | 0 | 0 | 0 | 0 | 1 | 0 | 4 | 1490858991
| Online PSC |  | https://podminky.urs.cz/item/CS_URS_2025_01/965081323 | [14 empty] | Online PSC | 2
| VV |  | 2.np | [14 empty] | VV | 2 | 1 | True | 0 | ROZPOCET
| VV |  | dle legendy místností | [14 empty] | VV | 2 | 1 | True | 0 | ROZPOCET
| VV |  | 46,3+6,78+1,54+2,09 |  | 56.71 | [12 empty] | VV | 2 | 2 | True | 0 | ROZPOCET
| VV |  | Mezisoučet |  | 56.71 | [12 empty] | VV | 2 | 3 | True | 0 | ROZPOCET
| VV |  | 1.np | [14 empty] | VV | 2 | 1 | True | 0 | ROZPOCET
| VV |  | skladba P3 | [14 empty] | VV | 2 | 1 | True | 0 | ROZPOCET
| VV |  | 22,94+36,12+27,4 |  | 86.46 | [12 empty] | VV | 2 | 2 | True | 0 | ROZPOCET
| VV | skladbaP3 | Mezisoučet |  | 86.46 | [12 empty] | VV | 2 | 3 | True | 0 | ROZPOCET
| VV |  | skladba P5 | [14 empty] | VV | 2 | 1 | True | 0 | ROZPOCET
| VV |  | 142,34-27,4 |  | 114.94 | [12 empty] | VV | 2 | 2 | True | 0 | ROZPOCET
| VV |  | 2,33 |  | 2.33 | [12 empty] | VV | 2 | 2 | True | 0 | ROZPOCET
| VV | skladbaP5 | Mezisoučet |  | 117.27 | [12 empty] | VV | 2 | 3 | True | 0 | ROZPOCET
| VV |  | skladba P7 | [14 empty] | VV | 2 | 1 | True | 0 | ROZPOCET
| VV |  | 18,5+6,05+1,18+1,4+1,4+9,36+6,71+4,01+4,4+12,6+5,4 |  | 71.01 | [12 empty] | VV | 2 | 2 | True | 0 | ROZPOCET
| VV | skladbaP7 | Mezisoučet |  | 71.01 | [12 empty] | VV | 2 | 3 | True | 0 | ROZPOCET
| VV |  | skladbaP4 |  | 22.39 | [12 empty] | VV | 2 | 2 | True | 0 | ROZPOCET
| VV |  | Součet |  | 353.84 | [12 empty] | VV | 2 | 4 | True | 1 | ROZPOCET
34 | K | 965081611 | Odsekání soklíků včetně otlučení podkladní omítky až na zdivo rovných | m | 25 |  | 0 | CS ÚRS 2025 01 |  | základní |  | 0 | 0 | 0 | 0.009 | 0.225 | 4 | K | 2 |  |  |  | ROZPOCET |  |  |  | 0 | 0 | 0 | 0 | 0 | 1 | 0 | 4 | -217775927
| Online PSC |  | https://podminky.urs.cz/item/CS_URS_2025_01/965081611 | [14 empty] | Online PSC | 2
| VV |  | předpoklad | [14 empty] | VV | 2 | 1 | True | 0 | ROZPOCET
| VV |  | 2.np | [14 empty] | VV | 2 | 1 | True | 0 | ROZPOCET
| VV |  | 25,0 |  | 25 | [12 empty] | VV | 2 | 2 | True | 0 | ROZPOCET
| VV |  | Součet |  | 25 | [12 empty] | VV | 2 | 4 | True | 1 | ROZPOCET
35 | K | 965082923 | Odstranění násypu pod podlahami nebo ochranného násypu na střechách tl. do 100 mm, plochy přes 2 m2 | m3 | 19.082 |  | 0 | CS ÚRS 2025 01 |  | základní |  | 0 | 0 | 0 | 1.4 | 26.7148 | 4 | K | 2 |  |  |  | ROZPOCET |  |  |  | 0 | 0 | 0 | 0 | 0 | 1 | 0 | 4 | -1105564873
| Online PSC |  | https://podminky.urs.cz/item/CS_URS_2025_01/965082923 | [14 empty] | Online PSC | 2
| VV |  | sklP16*0,09 |  | 6.782 | [12 empty] | VV | 2 | 2 | True | 0 | ROZPOCET
| VV |  | sklP17*0,05 |  | 10.873 | [12 empty] | VV | 2 | 2 | True | 0 | ROZPOCET
| VV |  | skladba P26b | [14 empty] | VV | 2 | 1 | True | 0 | ROZPOCET
| VV |  | (6,78+1,54)*0,08 |  | 0.666 | [12 empty] | VV | 2 | 2 | True | 0 | ROZPOCET
| VV |  | skladba P2 | [14 empty] | VV | 2 | 1 | True | 0 | ROZPOCET
| VV |  | 12,69*0,06 |  | 0.761 | [12 empty] | VV | 2 | 2 | True | 0 | ROZPOCET
| VV |  | Součet |  | 19.082 | [12 empty] | VV | 2 | 4 | True | 1 | ROZPOCET
36 | K | 965082933 | Odstranění násypu pod podlahami nebo ochranného násypu na střechách tl. do 200 mm, plochy přes 2 m2 | m3 | 54.812 |  | 0 | CS ÚRS 2025 01 |  | základní |  | 0 | 0 | 0 | 1.4 | 76.7368 | 4 | K | 2 |  |  |  | ROZPOCET |  |  |  | 0 | 0 | 0 | 0 | 0 | 1 | 0 | 4 | -1545184008
| Online PSC |  | https://podminky.urs.cz/item/CS_URS_2025_01/965082933 | [14 empty] | Online PSC | 2
| VV |  | sklP15*0,18 |  | 20.435 | [12 empty] | VV | 2 | 2 | True | 0 | ROZPOCET
| VV |  | skladba P13 | [14 empty] | VV | 2 | 1 | True | 0 | ROZPOCET
| VV |  | 14,46*(0,11+0,26)/2 |  | 2.675 | [12 empty] | VV | 2 | 2 | True | 0 | ROZPOCET
| VV |  | skladba P11a | [14 empty] | VV | 2 | 1 | True | 0 | ROZPOCET
| VV |  | 64,73*0,15 |  | 9.71 | [12 empty] | VV | 2 | 2 | True | 0 | ROZPOCET
| VV |  | skladba P11b | [14 empty] | VV | 2 | 1 | True | 0 | ROZPOCET
| VV |  | 29,64*0,15 |  | 4.446 | [12 empty] | VV | 2 | 2 | True | 0 | ROZPOCET
| VV |  | sklP26a*0,15 |  | 12.647 | [12 empty] | VV | 2 | 2 | True | 0 | ROZPOCET
| VV |  | skladba P1 | [14 empty] | VV | 2 | 1 | True | 0 | ROZPOCET
| VV |  | (12,21+8,52+11,93)*0,15 |  | 4.899 | [12 empty] | VV | 2 | 2 | True | 0 | ROZPOCET
| VV |  | Součet |  | 54.812 | [12 empty] | VV | 2 | 4 | True | 1 | ROZPOCET
37 | K | 965082941 | Odstranění násypu pod podlahami nebo ochranného násypu na střechách tl. přes 200 mm jakékoliv plochy | m3 | 115.131 |  | 0 | CS ÚRS 2025 01 |  | základní |  | 0 | 0 | 0 | 1.4 | 161.1834 | 4 | K | 2 |  |  |  | ROZPOCET |  |  |  | 0 | 0 | 0 | 0 | 0 | 1 | 0 | 4 | 2038121823
| Online PSC |  | https://podminky.urs.cz/item/CS_URS_2025_01/965082941 | [14 empty] | Online PSC | 2
| VV |  | skladba P9 | [14 empty] | VV | 2 | 1 | True | 0 | ROZPOCET
| VV |  | (46,3+1,14+3,71)*(0,22+0,52)/2 |  | 18.926 | [12 empty] | VV | 2 | 2 | True | 0 | ROZPOCET
| VV |  | skladba P10 | [14 empty] | VV | 2 | 1 | True | 0 | ROZPOCET
| VV |  | (4,48+6,41+3,01)*(0,12+0,47)/2 |  | 4.101 | [12 empty] | VV | 2 | 2 | True | 0 | ROZPOCET
| VV |  | skladba P12 | [14 empty] | VV | 2 | 1 | True | 0 | ROZPOCET
| VV |  | (20,77+50,03)*(0,14+0,44)/2 |  | 20.532 | [12 empty] | VV | 2 | 2 | True | 0 | ROZPOCET
| VV |  | skladba P8 | [14 empty] | VV | 2 | 1 | True | 0 | ROZPOCET
| VV |  | (21,85+45,37)*(0,26+0,56)/2 |  | 27.56 | [12 empty] | VV | 2 | 2 | True | 0 | ROZPOCET
| VV |  | skladba P25 | [14 empty] | VV | 2 | 1 | True | 0 | ROZPOCET
| VV |  | skladbaP25*0,73 |  | 44.012 | [12 empty] | VV | 2 | 2 | True | 0 | ROZPOCET
| VV |  | Součet |  | 115.131 | [12 empty] | VV | 2 | 4 | True | 1 | ROZPOCET
38 | K | 966031313 | Vybourání částí říms z cihel vyložených do 250 mm tl. do 300 mm | m | 60.49 |  | 0 | CS ÚRS 2025 01 |  | základní |  | 0 | 0 | 0 | 0.082 | 4.9602 | 4 | K | 2 |  |  |  | ROZPOCET |  |  |  | 0 | 0 | 0 | 0 | 0 | 1 | 0 | 4 | -726114085
| Online PSC |  | https://podminky.urs.cz/item/CS_URS_2025_01/966031313 | [14 empty] | Online PSC | 2
| VV |  | v severní fasádě | [14 empty] | VV | 2 | 1 | True | 0 | ROZPOCET
| VV |  | uroven +8,960 | [14 empty] | VV | 2 | 1 | True | 0 | ROZPOCET
| VV |  | 14,96+21,63 |  | 36.59 | [12 empty] | VV | 2 | 2 | True | 0 | ROZPOCET
| VV |  | uroven +7,930 | [14 empty] | VV | 2 | 1 | True | 0 | ROZPOCET
| VV |  | 6,29 |  | 6.29 | [12 empty] | VV | 2 | 2 | True | 0 | ROZPOCET
| VV |  | uroven +3,940 | [14 empty] | VV | 2 | 1 | True | 0 | ROZPOCET
| VV |  | 9,0+8,61 |  | 17.61 | [12 empty] | VV | 2 | 2 | True | 0 | ROZPOCET
| VV |  | Součet |  | 60.49 | [12 empty] | VV | 2 | 4 | True | 1 | ROZPOCET
39 | K | 967031732 | Přisekání (špicování) plošné nebo rovných ostění zdiva z cihel pálených plošné, na maltu vápennou nebo vápenocementovou, tl. na maltu vápennou nebo vápenocementovou, tl. do 100 mm | m2 | 2.329 |  | 0 | CS ÚRS 2025 01 |  | základní |  | 0 | 0 | 0 | 0.183 | 0.42621 | 4 | K | 2 |  |  |  | ROZPOCET |  |  |  | 0 | 0 | 0 | 0 | 0 | 1 | 0 | 4 | 580952488
| Online PSC |  | https://podminky.urs.cz/item/CS_URS_2025_01/967031732 | [14 empty] | Online PSC | 2
| VV |  | 1.np | [14 empty] | VV | 2 | 1 | True | 0 | ROZPOCET
| VV |  | mč 1.02 | [14 empty] | VV | 2 | 1 | True | 0 | ROZPOCET
| VV |  | 0,55*2,03 |  | 1.117 | [12 empty] | VV | 2 | 2 | True | 0 | ROZPOCET
| VV |  | mč 1.01 | [14 empty] | VV | 2 | 1 | True | 0 | ROZPOCET
| VV |  | 2,02*0,3*2 |  | 1.212 | [12 empty] | VV | 2 | 2 | True | 0 | ROZPOCET
| VV |  | Součet |  | 2.329 | [12 empty] | VV | 2 | 4 | True | 1 | ROZPOCET
40 | K | 967031733 | Přisekání (špicování) plošné nebo rovných ostění zdiva z cihel pálených plošné, na maltu vápennou nebo vápenocementovou, tl. na maltu vápennou nebo vápenocementovou, tl. do 150 mm | m2 | 2.258 |  | 0 | CS ÚRS 2025 01 |  | základní |  | 0 | 0 | 0 | 0.275 | 0.62095 | 4 | K | 2 |  |  |  | ROZPOCET |  |  |  | 0 | 0 | 0 | 0 | 0 | 1 | 0 | 4 | 1971576844
| Online PSC |  | https://podminky.urs.cz/item/CS_URS_2025_01/967031733 | [14 empty] | Online PSC | 2
| VV |  | 1.np | [14 empty] | VV | 2 | 1 | True | 0 | ROZPOCET
| VV |  | mč 1.03 | [14 empty] | VV | 2 | 1 | True | 0 | ROZPOCET
| VV |  | 1,05*2,15 |  | 2.258 | [12 empty] | VV | 2 | 2 | True | 0 | ROZPOCET
| VV |  | Součet |  | 2.258 | [12 empty] | VV | 2 | 4 | True | 1 | ROZPOCET
41 | K | 968062244 | Vybourání dřevěných rámů oken s křídly, dveřních zárubní, vrat, stěn, ostění nebo obkladů rámů oken s křídly jednoduchých, plochy do 1 m2 | m2 | 0.25 |  | 0 | CS ÚRS 2025 01 |  | základní |  | 0 | 0 | 0 | 0.041 | 0.01025 | 4 | K | 2 |  |  |  | ROZPOCET |  |  |  | 0 | 0 | 0 | 0 | 0 | 1 | 0 | 4 | -388841501
| Online PSC |  | https://podminky.urs.cz/item/CS_URS_2025_01/968062244 | [14 empty] | Online PSC | 2
| VV |  | do schodiště | [14 empty] | VV | 2 | 1 | True | 0 | ROZPOCET
| VV |  | 0,5*0,5 |  | 0.25 | [12 empty] | VV | 2 | 2 | True | 0 | ROZPOCET
| VV |  | Součet |  | 0.25 | [12 empty] | VV | 2 | 4 | True | 1 | ROZPOCET
42 | K | 968062559 | Vybourání dřevěných rámů oken s křídly, dveřních zárubní, vrat, stěn, ostění nebo obkladů vrat, plochy přes 5 m2 | m2 | 11.115 |  | 0 | CS ÚRS 2025 01 |  | základní |  | 0 | 0 | 0 | 0.052 | 0.57798 | 4 | K | 2 |  |  |  | ROZPOCET |  |  |  | 0 | 0 | 0 | 0 | 0 | 1 | 0 | 4 | -1389567771
| Online PSC |  | https://podminky.urs.cz/item/CS_URS_2025_01/968062559 | [14 empty] | Online PSC | 2
| VV |  | vjezd | [14 empty] | VV | 2 | 1 | True | 0 | ROZPOCET
| VV |  | 2,85*3,9 |  | 11.115 | [12 empty] | VV | 2 | 2 | True | 0 | ROZPOCET
| VV |  | Součet |  | 11.115 | [12 empty] | VV | 2 | 4 | True | 1 | ROZPOCET
43 | K | 968072455 | Vybourání kovových rámů oken s křídly, dveřních zárubní, vrat, stěn, ostění nebo obkladů dveřních zárubní, plochy do 2 m2 | m2 | 66.597 |  | 0 | CS ÚRS 2025 01 |  | základní |  | 0 | 0 | 0 | 0.076 | 5.0614 | 4 | K | 2 |  |  |  | ROZPOCET |  |  |  | 0 | 0 | 0 | 0 | 0 | 1 | 0 | 4 | 1041029550
| Online PSC |  | https://podminky.urs.cz/item/CS_URS_2025_01/968072455 | [14 empty] | Online PSC | 2
| VV |  | podkroví-3np | [14 empty] | VV | 2 | 1 | True | 0 | ROZPOCET
| VV |  | 0,8*1,97*2 |  | 3.152 | [12 empty] | VV | 2 | 2 | True | 0 | ROZPOCET
| VV |  | 2.np | [14 empty] | VV | 2 | 1 | True | 0 | ROZPOCET
| VV |  | 0,8*1,97*5 |  | 7.88 | [12 empty] | VV | 2 | 2 | True | 0 | ROZPOCET
| VV |  | 0,9*1,97*5 |  | 8.865 | [12 empty] | VV | 2 | 2 | True | 0 | ROZPOCET
| VV |  | 0,6*1,97*9 |  | 10.638 | [12 empty] | VV | 2 | 2 | True | 0 | ROZPOCET
| VV |  | 0,75*2,05 |  | 1.538 | [12 empty] | VV | 2 | 2 | True | 0 | ROZPOCET
| VV |  | 0,78*1,88 |  | 1.466 | [12 empty] | VV | 2 | 2 | True | 0 | ROZPOCET
| VV |  | 0,65*1,87*3 |  | 3.647 | [12 empty] | VV | 2 | 2 | True | 0 | ROZPOCET
| VV |  | 0,75*1,99 |  | 1.493 | [12 empty] | VV | 2 | 2 | True | 0 | ROZPOCET
| VV |  | 1.np | [14 empty] | VV | 2 | 1 | True | 0 | ROZPOCET
| VV |  | 0,85*1,97+0,8*1,97*2+0,75*1,97 |  | 6.304 | [12 empty] | VV | 2 | 2 | True | 0 | ROZPOCET
| VV |  | 0,6*1,97*3+0,65*1,97*4+0,7*1,97*2 |  | 11.426 | [12 empty] | VV | 2 | 2 | True | 0 | ROZPOCET
| VV |  | 0,9*1,97 |  | 1.773 | [12 empty] | VV | 2 | 2 | True | 0 | ROZPOCET
| VV |  | 0,8*1,97*2 |  | 3.152 | [12 empty] | VV | 2 | 2 | True | 0 | ROZPOCET
| VV |  | 0,66*1,96 |  | 1.294 | [12 empty] | VV | 2 | 2 | True | 0 | ROZPOCET
| VV |  | 0,8*1,85 |  | 1.48 | [12 empty] | VV | 2 | 2 | True | 0 | ROZPOCET
| VV |  | 0,71*1,84 |  | 1.306 | [12 empty] | VV | 2 | 2 | True | 0 | ROZPOCET
| VV |  | 0,68*1,74 |  | 1.183 | [12 empty] | VV | 2 | 2 | True | 0 | ROZPOCET
| VV |  | Součet |  | 66.597 | [12 empty] | VV | 2 | 4 | True | 1 | ROZPOCET
44 | K | 968072456 | Vybourání kovových rámů oken s křídly, dveřních zárubní, vrat, stěn, ostění nebo obkladů dveřních zárubní, plochy přes 2 m2 | m2 | 29.267 |  | 0 | CS ÚRS 2025 01 |  | základní |  | 0 | 0 | 0 | 0.063 | 1.8438 | 4 | K | 2 |  |  |  | ROZPOCET |  |  |  | 0 | 0 | 0 | 0 | 0 | 1 | 0 | 4 | -1754449601
| Online PSC |  | https://podminky.urs.cz/item/CS_URS_2025_01/968072456 | [14 empty] | Online PSC | 2
| VV |  | 2.np | [14 empty] | VV | 2 | 1 | True | 0 | ROZPOCET
| VV |  | 1,08*2,18 |  | 2.354 | [12 empty] | VV | 2 | 2 | True | 0 | ROZPOCET
| VV |  | 1,28*2,15 |  | 2.752 | [12 empty] | VV | 2 | 2 | True | 0 | ROZPOCET
| VV |  | 1,0*2,1 |  | 2.1 | [12 empty] | VV | 2 | 2 | True | 0 | ROZPOCET
| VV |  | ocelové u schodiště | [14 empty] | VV | 2 | 1 | True | 0 | ROZPOCET
| VV |  | 1,25*2,1 |  | 2.625 | [12 empty] | VV | 2 | 2 | True | 0 | ROZPOCET
| VV |  | 1.np | [14 empty] | VV | 2 | 1 | True | 0 | ROZPOCET
| VV |  | 1,4*2,05 |  | 2.87 | [12 empty] | VV | 2 | 2 | True | 0 | ROZPOCET
| VV |  | 1,21*1,97 |  | 2.384 | [12 empty] | VV | 2 | 2 | True | 0 | ROZPOCET
| VV |  | 1,18*3,4 |  | 4.012 | [12 empty] | VV | 2 | 2 | True | 0 | ROZPOCET
| VV |  | 1,28*2,15 |  | 2.752 | [12 empty] | VV | 2 | 2 | True | 0 | ROZPOCET
| VV |  | 1,08*2,18*2 |  | 4.709 | [12 empty] | VV | 2 | 2 | True | 0 | ROZPOCET
| VV |  | 1,26*2,15 |  | 2.709 | [12 empty] | VV | 2 | 2 | True | 0 | ROZPOCET
| VV |  | Součet |  | 29.267 | [12 empty] | VV | 2 | 4 | True | 1 | ROZPOCET
45 | K | 968082015 | Vybourání plastových rámů oken s křídly, dveřních zárubní, vrat rámu oken s křídly, plochy do 1 m2 | m2 | 16.402 |  | 0 | CS ÚRS 2025 01 |  | základní |  | 0 | 0 | 0 | 0.073 | 1.1973 | 4 | K | 2 |  |  |  | ROZPOCET |  |  |  | 0 | 0 | 0 | 0 | 0 | 1 | 0 | 4 | 1044814997
| Online PSC |  | https://podminky.urs.cz/item/CS_URS_2025_01/968082015 | [14 empty] | Online PSC | 2
| VV |  | 2.np | [14 empty] | VV | 2 | 1 | True | 0 | ROZPOCET
| VV |  | 0,85*0,85*2 |  | 1.445 | [12 empty] | VV | 2 | 2 | True | 0 | ROZPOCET
| VV |  | 0,7*1,4*7 |  | 6.86 | [12 empty] | VV | 2 | 2 | True | 0 | ROZPOCET
| VV |  | 1,54*0,5 |  | 0.77 | [12 empty] | VV | 2 | 2 | True | 0 | ROZPOCET
| VV |  | 1.np | [14 empty] | VV | 2 | 1 | True | 0 | ROZPOCET
| VV |  | 0,85*0,45 |  | 0.383 | [12 empty] | VV | 2 | 2 | True | 0 | ROZPOCET
| VV |  | 0,7*1,4 |  | 0.98 | [12 empty] | VV | 2 | 2 | True | 0 | ROZPOCET
| VV |  | 0,69*1,4*2 |  | 1.932 | [12 empty] | VV | 2 | 2 | True | 0 | ROZPOCET
| VV |  | 0,88*1,4 |  | 1.232 | [12 empty] | VV | 2 | 2 | True | 0 | ROZPOCET
| VV |  | 0,7*1,4 |  | 0.98 | [12 empty] | VV | 2 | 2 | True | 0 | ROZPOCET
| VV |  | 0,6*1,5 |  | 0.9 | [12 empty] | VV | 2 | 2 | True | 0 | ROZPOCET
| VV |  | 1.pp | [14 empty] | VV | 2 | 1 | True | 0 | ROZPOCET
| VV |  | 0,8*1,15 |  | 0.92 | [12 empty] | VV | 2 | 2 | True | 0 | ROZPOCET
| VV |  | Součet |  | 16.402 | [12 empty] | VV | 2 | 4 | True | 1 | ROZPOCET
46 | K | 968082016 | Vybourání plastových rámů oken s křídly, dveřních zárubní, vrat rámu oken s křídly, plochy přes 1 do 2 m2 | m2 | 6.193 |  | 0 | CS ÚRS 2025 01 |  | základní |  | 0 | 0 | 0 | 0.059 | 0.36539 | 4 | K | 2 |  |  |  | ROZPOCET |  |  |  | 0 | 0 | 0 | 0 | 0 | 1 | 0 | 4 | -226531717
| Online PSC |  | https://podminky.urs.cz/item/CS_URS_2025_01/968082016 | [14 empty] | Online PSC | 2
| VV |  | 2.np | [14 empty] | VV | 2 | 1 | True | 0 | ROZPOCET
| VV |  | 1,03*1,0 |  | 1.03 | [12 empty] | VV | 2 | 2 | True | 0 | ROZPOCET
| VV |  | 0,98*1,79 |  | 1.754 | [12 empty] | VV | 2 | 2 | True | 0 | ROZPOCET
| VV |  | 1,1*1,426 |  | 1.569 | [12 empty] | VV | 2 | 2 | True | 0 | ROZPOCET
| VV |  | 1,26*1,46 |  | 1.84 | [12 empty] | VV | 2 | 2 | True | 0 | ROZPOCET
| VV |  | Součet |  | 6.193 | [12 empty] | VV | 2 | 4 | True | 1 | ROZPOCET
47 | K | 968082017 | Vybourání plastových rámů oken s křídly, dveřních zárubní, vrat rámu oken s křídly, plochy přes 2 do 4 m2 | m2 | 114.325 |  | 0 | CS ÚRS 2025 01 |  | základní |  | 0 | 0 | 0 | 0.051 | 5.8306 | 4 | K | 2 |  |  |  | ROZPOCET |  |  |  | 0 | 0 | 0 | 0 | 0 | 1 | 0 | 4 | -492354103
| Online PSC |  | https://podminky.urs.cz/item/CS_URS_2025_01/968082017 | [14 empty] | Online PSC | 2
| VV |  | 2.np | [14 empty] | VV | 2 | 1 | True | 0 | ROZPOCET
| VV |  | 1,62*1,95*2 |  | 6.318 | [12 empty] | VV | 2 | 2 | True | 0 | ROZPOCET
| VV |  | 1,7*1,95*4 |  | 13.26 | [12 empty] | VV | 2 | 2 | True | 0 | ROZPOCET
| VV |  | 1,1*1,95*9 |  | 19.305 | [12 empty] | VV | 2 | 2 | True | 0 | ROZPOCET
| VV |  | 1,7*1,75 |  | 2.975 | [12 empty] | VV | 2 | 2 | True | 0 | ROZPOCET
| VV |  | 1,7*1,98 |  | 3.366 | [12 empty] | VV | 2 | 2 | True | 0 | ROZPOCET
| VV |  | 1,1*2,0*2 |  | 4.4 | [12 empty] | VV | 2 | 2 | True | 0 | ROZPOCET
| VV |  | 1,74*2,03 |  | 3.532 | [12 empty] | VV | 2 | 2 | True | 0 | ROZPOCET
| VV |  | 1,95*2,3 |  | 4.485 | [12 empty] | VV | 2 | 2 | True | 0 | ROZPOCET
| VV |  | 1.np | [14 empty] | VV | 2 | 1 | True | 0 | ROZPOCET
| VV |  | 2,1*1,3*2 |  | 5.46 | [12 empty] | VV | 2 | 2 | True | 0 | ROZPOCET
| VV |  | 1,58*1,15*2 |  | 3.634 | [12 empty] | VV | 2 | 2 | True | 0 | ROZPOCET
| VV |  | 1,1*2,0*2 |  | 4.4 | [12 empty] | VV | 2 | 2 | True | 0 | ROZPOCET
| VV |  | 1,1*2,05 |  | 2.255 | [12 empty] | VV | 2 | 2 | True | 0 | ROZPOCET
| VV |  | 1,32*1,48 |  | 1.954 | [12 empty] | VV | 2 | 2 | True | 0 | ROZPOCET
| VV |  | 1,96*2,07 |  | 4.057 | [12 empty] | VV | 2 | 2 | True | 0 | ROZPOCET
| VV |  | 1,85*2,07 |  | 3.83 | [12 empty] | VV | 2 | 2 | True | 0 | ROZPOCET
| VV |  | 1,1*1,95*9 |  | 19.305 | [12 empty] | VV | 2 | 2 | True | 0 | ROZPOCET
| VV |  | 1,62*1,95*2 |  | 6.318 | [12 empty] | VV | 2 | 2 | True | 0 | ROZPOCET
| VV |  | 0,98*1,79 |  | 1.754 | [12 empty] | VV | 2 | 2 | True | 0 | ROZPOCET
| VV |  | 0,92*2,02*2 |  | 3.717 | [12 empty] | VV | 2 | 2 | True | 0 | ROZPOCET
| VV |  | Součet |  | 114.325 | [12 empty] | VV | 2 | 4 | True | 1 | ROZPOCET
48 | K | 968082018 | Vybourání plastových rámů oken s křídly, dveřních zárubní, vrat rámu oken s křídly, plochy přes 4 m2 | m2 | 4.41 |  | 0 | CS ÚRS 2025 01 |  | základní |  | 0 | 0 | 0 | 0.043 | 0.18963 | 4 | K | 2 |  |  |  | ROZPOCET |  |  |  | 0 | 0 | 0 | 0 | 0 | 1 | 0 | 4 | -1942036354
| Online PSC |  | https://podminky.urs.cz/item/CS_URS_2025_01/968082018 | [14 empty] | Online PSC | 2
| VV |  | 2.np | [14 empty] | VV | 2 | 1 | True | 0 | ROZPOCET
| VV |  | 2,1*2,1 |  | 4.41 | [12 empty] | VV | 2 | 2 | True | 0 | ROZPOCET
| VV |  | Součet |  | 4.41 | [12 empty] | VV | 2 | 4 | True | 1 | ROZPOCET
49 | K | 968082021 | Vybourání plastových rámů oken s křídly, dveřních zárubní, vrat dveřních zárubní, plochy do 2 m2 | m2 | 3.36 |  | 0 | CS ÚRS 2025 01 |  | základní |  | 0 | 0 | 0 | 0.083 | 0.27888 | 4 | K | 2 |  |  |  | ROZPOCET |  |  |  | 0 | 0 | 0 | 0 | 0 | 1 | 0 | 4 | -200319760
| Online PSC |  | https://podminky.urs.cz/item/CS_URS_2025_01/968082021 | [14 empty] | Online PSC | 2
| VV |  | 1.np | [14 empty] | VV | 2 | 1 | True | 0 | ROZPOCET
| VV |  | 0,8*2,1*2 |  | 3.36 | [12 empty] | VV | 2 | 2 | True | 0 | ROZPOCET
| VV |  | Součet |  | 3.36 | [12 empty] | VV | 2 | 4 | True | 1 | ROZPOCET
50 | K | 968082022 | Vybourání plastových rámů oken s křídly, dveřních zárubní, vrat dveřních zárubní, plochy přes 2 do 4 m2 | m2 | 11.405 |  | 0 | CS ÚRS 2025 01 |  | základní |  | 0 | 0 | 0 | 0.062 | 0.70711 | 4 | K | 2 |  |  |  | ROZPOCET |  |  |  | 0 | 0 | 0 | 0 | 0 | 1 | 0 | 4 | -2139551002
| Online PSC |  | https://podminky.urs.cz/item/CS_URS_2025_01/968082022 | [14 empty] | Online PSC | 2
| VV |  | 1.np | [14 empty] | VV | 2 | 1 | True | 0 | ROZPOCET
| VV |  | 1,0*2,05 |  | 2.05 | [12 empty] | VV | 2 | 2 | True | 0 | ROZPOCET
| VV |  | 1,5*2,1 |  | 3.15 | [12 empty] | VV | 2 | 2 | True | 0 | ROZPOCET
| VV |  | 1,45*2,8 |  | 4.06 | [12 empty] | VV | 2 | 2 | True | 0 | ROZPOCET
| VV |  | 1.pp | [14 empty] | VV | 2 | 1 | True | 0 | ROZPOCET
| VV |  | 1,1*1,95 |  | 2.145 | [12 empty] | VV | 2 | 2 | True | 0 | ROZPOCET
| VV |  | Součet |  | 11.405 | [12 empty] | VV | 2 | 4 | True | 1 | ROZPOCET
51 | K | 971033351 | Vybourání otvorů ve zdivu základovém nebo nadzákladovém z cihel, tvárnic, příčkovek z cihel pálených na maltu vápennou nebo vápenocementovou plochy do 0,09 m2, tl. do 450 mm | kus | 1 |  | 0 | CS ÚRS 2025 01 |  | základní |  | 0 | 0 | 0 | 0.074 | 0.074 | 4 | K | 2 |  |  |  | ROZPOCET |  |  |  | 0 | 0 | 0 | 0 | 0 | 1 | 0 | 4 | 666335470
| Online PSC |  | https://podminky.urs.cz/item/CS_URS_2025_01/971033351 | [14 empty] | Online PSC | 2
| VV |  | mč 13 | [14 empty] | VV | 2 | 1 | True | 0 | ROZPOCET
| VV |  | 1 |  | 1 | [12 empty] | VV | 2 | 2 | True | 0 | ROZPOCET
| VV |  | Součet |  | 1 | [12 empty] | VV | 2 | 4 | True | 1 | ROZPOCET
52 | K | 971033361 | Vybourání otvorů ve zdivu základovém nebo nadzákladovém z cihel, tvárnic, příčkovek z cihel pálených na maltu vápennou nebo vápenocementovou plochy do 0,09 m2, tl. do 600 mm | kus | 2 |  | 0 | CS ÚRS 2025 01 |  | základní |  | 0 | 0 | 0 | 0.099 | 0.198 | 4 | K | 2 |  |  |  | ROZPOCET |  |  |  | 0 | 0 | 0 | 0 | 0 | 1 | 0 | 4 | 1649277665
| Online PSC |  | https://podminky.urs.cz/item/CS_URS_2025_01/971033361 | [14 empty] | Online PSC | 2
| VV |  | mc 2.09 | [14 empty] | VV | 2 | 1 | True | 0 | ROZPOCET
| VV |  | 2 |  | 2 | [12 empty] | VV | 2 | 2 | True | 0 | ROZPOCET
| VV |  | Součet |  | 2 | [12 empty] | VV | 2 | 4 | True | 1 | ROZPOCET
53 | K | 971033451 | Vybourání otvorů ve zdivu základovém nebo nadzákladovém z cihel, tvárnic, příčkovek z cihel pálených na maltu vápennou nebo vápenocementovou plochy do 0,25 m2, tl. do 450 mm | kus | 1 |  | 0 | CS ÚRS 2025 01 |  | základní |  | 0 | 0 | 0 | 0.207 | 0.207 | 4 | K | 2 |  |  |  | ROZPOCET |  |  |  | 0 | 0 | 0 | 0 | 0 | 1 | 0 | 4 | -1477538886
| Online PSC |  | https://podminky.urs.cz/item/CS_URS_2025_01/971033451 | [14 empty] | Online PSC | 2
| VV |  | mč 1.02 | [14 empty] | VV | 2 | 1 | True | 0 | ROZPOCET
| VV |  | 1 |  | 1 | [12 empty] | VV | 2 | 2 | True | 0 | ROZPOCET
| VV |  | Součet |  | 1 | [12 empty] | VV | 2 | 4 | True | 1 | ROZPOCET
54 | K | 971033471 | Vybourání otvorů ve zdivu základovém nebo nadzákladovém z cihel, tvárnic, příčkovek z cihel pálených na maltu vápennou nebo vápenocementovou plochy do 0,25 m2, tl. do 750 mm | kus | 4 |  | 0 | CS ÚRS 2025 01 |  | základní |  | 0 | 0 | 0 | 0.344 | 1.376 | 4 | K | 2 |  |  |  | ROZPOCET |  |  |  | 0 | 0 | 0 | 0 | 0 | 1 | 0 | 4 | -426013497
| Online PSC |  | https://podminky.urs.cz/item/CS_URS_2025_01/971033471 | [14 empty] | Online PSC | 2
| VV |  | 1.np | [14 empty] | VV | 2 | 1 | True | 0 | ROZPOCET
| VV |  | mč 1.09 | [14 empty] | VV | 2 | 1 | True | 0 | ROZPOCET
| VV |  | 1+1 |  | 2 | [12 empty] | VV | 2 | 2 | True | 0 | ROZPOCET
| VV |  | 2.np | [14 empty] | VV | 2 | 1 | True | 0 | ROZPOCET
| VV |  | mc 2.03 | [14 empty] | VV | 2 | 1 | True | 0 | ROZPOCET
| VV |  | 2 |  | 2 | [12 empty] | VV | 2 | 2 | True | 0 | ROZPOCET
| VV |  | Součet |  | 4 | [12 empty] | VV | 2 | 4 | True | 1 | ROZPOCET
55 | K | 971033541 | Vybourání otvorů ve zdivu základovém nebo nadzákladovém z cihel, tvárnic, příčkovek z cihel pálených na maltu vápennou nebo vápenocementovou plochy do 1 m2, tl. do 300 mm | m3 | 0.296 |  | 0 | CS ÚRS 2025 01 |  | základní |  | 0 | 0 | 0 | 1.8 | 0.5328 | 4 | K | 2 |  |  |  | ROZPOCET |  |  |  | 0 | 0 | 0 | 0 | 0 | 1 | 0 | 4 | 1862513599
| Online PSC |  | https://podminky.urs.cz/item/CS_URS_2025_01/971033541 | [14 empty] | Online PSC | 2
| VV |  | mc 1.17 | [14 empty] | VV | 2 | 1 | True | 0 | ROZPOCET
| VV |  | 0,65*0,46*0,25*2 |  | 0.15 | [12 empty] | VV | 2 | 2 | True | 0 | ROZPOCET
| VV |  | mc 1.16 | [14 empty] | VV | 2 | 1 | True | 0 | ROZPOCET
| VV |  | 0,65*0,45*0,25 |  | 0.073 | [12 empty] | VV | 2 | 2 | True | 0 | ROZPOCET
| VV |  | mc 1.15 | [14 empty] | VV | 2 | 1 | True | 0 | ROZPOCET
| VV |  | 0,65*0,45*0,25 |  | 0.073 | [12 empty] | VV | 2 | 2 | True | 0 | ROZPOCET
| VV |  | Součet |  | 0.296 | [12 empty] | VV | 2 | 4 | True | 1 | ROZPOCET
56 | K | 971033561 | Vybourání otvorů ve zdivu základovém nebo nadzákladovém z cihel, tvárnic, příčkovek z cihel pálených na maltu vápennou nebo vápenocementovou plochy do 1 m2, tl. do 600 mm | m3 | 0.269 |  | 0 | CS ÚRS 2025 01 |  | základní |  | 0 | 0 | 0 | 1.8 | 0.4842 | 4 | K | 2 |  |  |  | ROZPOCET |  |  |  | 0 | 0 | 0 | 0 | 0 | 1 | 0 | 4 | 1992233026
| Online PSC |  | https://podminky.urs.cz/item/CS_URS_2025_01/971033561 | [14 empty] | Online PSC | 2
| VV |  | 2.np | [14 empty] | VV | 2 | 1 | True | 0 | ROZPOCET
| VV |  | mc 2.03 | [14 empty] | VV | 2 | 1 | True | 0 | ROZPOCET
| VV |  | 0,7*0,4*0,48*2 |  | 0.269 | [12 empty] | VV | 2 | 2 | True | 1 | ROZPOCET
57 | K | 971033581 | Vybourání otvorů ve zdivu základovém nebo nadzákladovém z cihel, tvárnic, příčkovek z cihel pálených na maltu vápennou nebo vápenocementovou plochy do 1 m2, tl. do 900 mm | m3 | 0.351 |  | 0 | CS ÚRS 2025 01 |  | základní |  | 0 | 0 | 0 | 1.8 | 0.6318 | 4 | K | 2 |  |  |  | ROZPOCET |  |  |  | 0 | 0 | 0 | 0 | 0 | 1 | 0 | 4 | -784331522
| Online PSC |  | https://podminky.urs.cz/item/CS_URS_2025_01/971033581 | [14 empty] | Online PSC | 2
| VV |  | mc 1.14 | [14 empty] | VV | 2 | 1 | True | 0 | ROZPOCET
| VV |  | 0,65*0,45*0,675 |  | 0.197 | [12 empty] | VV | 2 | 2 | True | 0 | ROZPOCET
| VV |  | 0,65*0,35*0,675 |  | 0.154 | [12 empty] | VV | 2 | 2 | True | 0 | ROZPOCET
| VV |  | Součet |  | 0.351 | [12 empty] | VV | 2 | 4 | True | 1 | ROZPOCET
58 | K | 971033651 | Vybourání otvorů ve zdivu základovém nebo nadzákladovém z cihel, tvárnic, příčkovek z cihel pálených na maltu vápennou nebo vápenocementovou plochy do 4 m2, tl. do 600 mm | m3 | 3.043 |  | 0 | CS ÚRS 2025 01 |  | základní |  | 0 | 0 | 0 | 1.8 | 5.4774 | 4 | K | 2 |  |  |  | ROZPOCET |  |  |  | 0 | 0 | 0 | 0 | 0 | 1 | 0 | 4 | -346571133
| Online PSC |  | https://podminky.urs.cz/item/CS_URS_2025_01/971033651 | [14 empty] | Online PSC | 2
| VV |  | 2.np | [14 empty] | VV | 2 | 1 | True | 0 | ROZPOCET
| VV |  | mc 2.21 | [14 empty] | VV | 2 | 1 | True | 0 | ROZPOCET
| VV |  | 1,74*1,9*0,33 |  | 1.091 | [12 empty] | VV | 2 | 2 | True | 0 | ROZPOCET
| VV |  | schodiště u 2.29 | [14 empty] | VV | 2 | 1 | True | 0 | ROZPOCET
| VV |  | parapet | [14 empty] | VV | 2 | 1 | True | 0 | ROZPOCET
| VV |  | 1,54*1,5*0,5 |  | 1.155 | [12 empty] | VV | 2 | 2 | True | 0 | ROZPOCET
| VV |  | 1.np | [14 empty] | VV | 2 | 1 | True | 0 | ROZPOCET
| VV |  | mč 1.18 | [14 empty] | VV | 2 | 1 | True | 0 | ROZPOCET
| VV |  | 1,1*2,07*0,35 |  | 0.797 | [12 empty] | VV | 2 | 2 | True | 0 | ROZPOCET
| VV |  | Součet |  | 3.043 | [12 empty] | VV | 2 | 4 | True | 1 | ROZPOCET
59 | K | 971033681 | Vybourání otvorů ve zdivu základovém nebo nadzákladovém z cihel, tvárnic, příčkovek z cihel pálených na maltu vápennou nebo vápenocementovou plochy do 4 m2, tl. do 900 mm | m3 | 1.43 |  | 0 | CS ÚRS 2025 01 |  | základní |  | 0 | 0 | 0 | 1.8 | 2.574 | 4 | K | 2 |  |  |  | ROZPOCET |  |  |  | 0 | 0 | 0 | 0 | 0 | 1 | 0 | 4 | 1338977564
| Online PSC |  | https://podminky.urs.cz/item/CS_URS_2025_01/971033681 | [14 empty] | Online PSC | 2
| VV |  | 1.np | [14 empty] | VV | 2 | 1 | True | 0 | ROZPOCET
| VV |  | mč 1.09 | [14 empty] | VV | 2 | 1 | True | 0 | ROZPOCET
| VV |  | 1,0*2,2*0,65 |  | 1.43 | [12 empty] | VV | 2 | 2 | True | 0 | ROZPOCET
| VV |  | Součet |  | 1.43 | [12 empty] | VV | 2 | 4 | True | 1 | ROZPOCET
60 | K | 973031325 | Vysekání výklenků nebo kapes ve zdivu z cihel na maltu vápennou nebo vápenocementovou kapes, plochy do 0,10 m2, hl. do 300 mm | kus | 154 |  | 0 | CS ÚRS 2025 01 |  | základní |  | 0 | 0 | 0 | 0.031 | 4.774 | 4 | K | 2 |  |  |  | ROZPOCET |  |  |  | 0 | 0 | 0 | 0 | 0 | 1 | 0 | 4 | -603937049
| Online PSC |  | https://podminky.urs.cz/item/CS_URS_2025_01/973031325 | [14 empty] | Online PSC | 2
| VV |  | pro ocelové nosníky | [14 empty] | VV | 2 | 1 | True | 0 | ROZPOCET
| VV |  | 1.pp, detail D1 | [14 empty] | VV | 2 | 1 | True | 0 | ROZPOCET
| VV |  | 6 |  | 6 | [12 empty] | VV | 2 | 2 | True | 0 | ROZPOCET
| VV |  | nad 1.np, detail D1 | [14 empty] | VV | 2 | 1 | True | 0 | ROZPOCET
| VV |  | 21*2 |  | 42 | [12 empty] | VV | 2 | 2 | True | 0 | ROZPOCET
| VV |  | nad 2.np, detail D1 | [14 empty] | VV | 2 | 1 | True | 0 | ROZPOCET
| VV |  | (12+9+23+9)*2 |  | 106 | [12 empty] | VV | 2 | 2 | True | 0 | ROZPOCET
| VV |  | Součet |  | 154 | [12 empty] | VV | 2 | 4 | True | 1 | ROZPOCET
61 | K | 973031512 | Vysekání výklenků nebo kapes ve zdivu z cihel na maltu vápennou nebo vápenocementovou kapes pro kotvení upevňovacích prvků, hl. do 100 mm | kus | 116 |  | 0 | CS ÚRS 2025 01 |  | základní |  | 0 | 0 | 0 | 0.002 | 0.232 | 4 | K | 2 |  |  |  | ROZPOCET |  |  |  | 0 | 0 | 0 | 0 | 0 | 1 | 0 | 4 | 317718124
| Online PSC |  | https://podminky.urs.cz/item/CS_URS_2025_01/973031512 | [14 empty] | Online PSC | 2
| VV |  | pro závitou tyč, detail D2 | [14 empty] | VV | 2 | 1 | True | 0 | ROZPOCET
| VV |  | 3.np | [14 empty] | VV | 2 | 1 | True | 0 | ROZPOCET
| VV |  | (16+4+3+1)*2 |  | 48 | [12 empty] | VV | 2 | 2 | True | 0 | ROZPOCET
| VV |  | detail 5 | [14 empty] | VV | 2 | 1 | True | 0 | ROZPOCET
| VV |  | 5 |  | 5 | [12 empty] | VV | 2 | 2 | True | 0 | ROZPOCET
| VV |  | nad 1.np | [14 empty] | VV | 2 | 1 | True | 0 | ROZPOCET
| VV |  | 10,0 |  | 10 | [12 empty] | VV | 2 | 2 | True | 0 | ROZPOCET
| VV |  | nad 2.np | [14 empty] | VV | 2 | 1 | True | 0 | ROZPOCET
| VV |  | (12+9+23+9) |  | 53 | [12 empty] | VV | 2 | 2 | True | 0 | ROZPOCET
| VV |  | Součet |  | 116 | [12 empty] | VV | 2 | 4 | True | 1 | ROZPOCET
62 | K | 974031167 | Vysekání rýh ve zdivu cihelném na maltu vápennou nebo vápenocementovou do hl. 150 mm a šířky do 300 mm | m | 15 |  | 0 | CS ÚRS 2025 01 |  | základní |  | 0 | 0 | 0 | 0.081 | 1.215 | 4 | K | 2 |  |  |  | ROZPOCET |  |  |  | 0 | 0 | 0 | 0 | 0 | 1 | 0 | 4 | 154349649
| Online PSC |  | https://podminky.urs.cz/item/CS_URS_2025_01/974031167 | [14 empty] | Online PSC | 2
| VV |  | 1.pp pro nové shodiště | [14 empty] | VV | 2 | 1 | True | 0 | ROZPOCET
| VV |  | 15,0 |  | 15 | [12 empty] | VV | 2 | 2 | True | 0 | ROZPOCET
| VV |  | Součet |  | 15 | [12 empty] | VV | 2 | 4 | True | 1 | ROZPOCET
63 | K | 974031664 | Vysekání rýh ve zdivu cihelném na maltu vápennou nebo vápenocementovou pro vtahování nosníků do zdí, před vybouráním otvoru do hl. 150 mm, při v. nosníku do 150 mm | m | 223.72 |  | 0 | CS ÚRS 2025 01 |  | základní |  | 0 | 0 | 0 | 0.042 | 9.3962 | 4 | K | 2 |  |  |  | ROZPOCET |  |  |  | 0 | 0 | 0 | 0 | 0 | 1 | 0 | 4 | 1824859738
| Online PSC |  | https://podminky.urs.cz/item/CS_URS_2025_01/974031664 | [14 empty] | Online PSC | 2
| VV |  | 1.pp | [14 empty] | VV | 2 | 1 | True | 0 | ROZPOCET
| VV |  | 5*1,5 |  | 7.5 | [12 empty] | VV | 2 | 2 | True | 0 | ROZPOCET
| VV |  | 1.np | [14 empty] | VV | 2 | 1 | True | 0 | ROZPOCET
| VV |  | mc 1.33 | [14 empty] | VV | 2 | 1 | True | 0 | ROZPOCET
| VV |  | 3*1,3 |  | 3.9 | [12 empty] | VV | 2 | 2 | True | 0 | ROZPOCET
| VV |  | mč 1.41 | [14 empty] | VV | 2 | 1 | True | 0 | ROZPOCET
| VV |  | 3*2,8 |  | 8.4 | [12 empty] | VV | 2 | 2 | True | 0 | ROZPOCET
| VV |  | 2*1,6 |  | 3.2 | [12 empty] | VV | 2 | 2 | True | 0 | ROZPOCET
| VV |  | mč 1.05 | [14 empty] | VV | 2 | 1 | True | 0 | ROZPOCET
| VV |  | 2*1,4 |  | 2.8 | [12 empty] | VV | 2 | 2 | True | 0 | ROZPOCET
| VV |  | mc 1.03 | [14 empty] | VV | 2 | 1 | True | 0 | ROZPOCET
| VV |  | 5*1,5 |  | 7.5 | [12 empty] | VV | 2 | 2 | True | 0 | ROZPOCET
| VV |  | mc 1.02 | [14 empty] | VV | 2 | 1 | True | 0 | ROZPOCET
| VV |  | 3*1,1 |  | 3.3 | [12 empty] | VV | 2 | 2 | True | 0 | ROZPOCET
| VV |  | 3*1,9 |  | 5.7 | [12 empty] | VV | 2 | 2 | True | 0 | ROZPOCET
| VV |  | 4*1,65 |  | 6.6 | [12 empty] | VV | 2 | 2 | True | 0 | ROZPOCET
| VV |  | mc 1.14 | [14 empty] | VV | 2 | 1 | True | 0 | ROZPOCET
| VV |  | 4*0,75 |  | 3 | [12 empty] | VV | 2 | 2 | True | 0 | ROZPOCET
| VV |  | 4*1,65 |  | 6.6 | [12 empty] | VV | 2 | 2 | True | 0 | ROZPOCET
| VV |  | 5*0,95 |  | 4.75 | [12 empty] | VV | 2 | 2 | True | 0 | ROZPOCET
| VV |  | 5*1,0 |  | 5 | [12 empty] | VV | 2 | 2 | True | 0 | ROZPOCET
| VV |  | 7*1,4 |  | 9.8 | [12 empty] | VV | 2 | 2 | True | 0 | ROZPOCET
| VV |  | mč 1.15 | [14 empty] | VV | 2 | 1 | True | 0 | ROZPOCET
| VV |  | 7*2,5 |  | 17.5 | [12 empty] | VV | 2 | 2 | True | 0 | ROZPOCET
| VV |  | 5*2,0 |  | 10 | [12 empty] | VV | 2 | 2 | True | 0 | ROZPOCET
| VV |  | 5*0,7*3 |  | 10.5 | [12 empty] | VV | 2 | 2 | True | 0 | ROZPOCET
| VV |  | 5*1,3 |  | 6.5 | [12 empty] | VV | 2 | 2 | True | 0 | ROZPOCET
| VV |  | 2.np | [14 empty] | VV | 2 | 1 | True | 0 | ROZPOCET
| VV |  | mč 2.28 | [14 empty] | VV | 2 | 1 | True | 0 | ROZPOCET
| VV |  | 1,94*4 |  | 7.76 | [12 empty] | VV | 2 | 2 | True | 0 | ROZPOCET
| VV |  | mc 2.29 | [14 empty] | VV | 2 | 1 | True | 0 | ROZPOCET
| VV |  | 2*2,14 |  | 4.28 | [12 empty] | VV | 2 | 2 | True | 0 | ROZPOCET
| VV |  | 4*2,2 |  | 8.8 | [12 empty] | VV | 2 | 2 | True | 0 | ROZPOCET
| VV |  | 2*1,3*2 |  | 5.2 | [12 empty] | VV | 2 | 2 | True | 0 | ROZPOCET
| VV |  | mc 2.25+26 | [14 empty] | VV | 2 | 1 | True | 0 | ROZPOCET
| VV |  | 4*2,02*2 |  | 16.16 | [12 empty] | VV | 2 | 2 | True | 0 | ROZPOCET
| VV |  | mč 2.13 | [14 empty] | VV | 2 | 1 | True | 0 | ROZPOCET
| VV |  | 5*1,55 |  | 7.75 | [12 empty] | VV | 2 | 2 | True | 0 | ROZPOCET
| VV |  | 3*1,42 |  | 4.26 | [12 empty] | VV | 2 | 2 | True | 0 | ROZPOCET
| VV |  | 4*1,01 |  | 4.04 | [12 empty] | VV | 2 | 2 | True | 0 | ROZPOCET
| VV |  | 4*1,67 |  | 6.68 | [12 empty] | VV | 2 | 2 | True | 0 | ROZPOCET
| VV |  | mč 2.12 | [14 empty] | VV | 2 | 1 | True | 0 | ROZPOCET
| VV |  | 3*1,1*2 |  | 6.6 | [12 empty] | VV | 2 | 2 | True | 0 | ROZPOCET
| VV |  | mč 2.11 | [14 empty] | VV | 2 | 1 | True | 0 | ROZPOCET
| VV |  | 3*1,5 |  | 4.5 | [12 empty] | VV | 2 | 2 | True | 0 | ROZPOCET
| VV |  | mč 2.03 | [14 empty] | VV | 2 | 1 | True | 0 | ROZPOCET
| VV |  | 2*1,42 |  | 2.84 | [12 empty] | VV | 2 | 2 | True | 0 | ROZPOCET
| VV |  | 4*2,5 |  | 10 | [12 empty] | VV | 2 | 2 | True | 0 | ROZPOCET
| VV |  | 4*0,75 |  | 3 | [12 empty] | VV | 2 | 2 | True | 0 | ROZPOCET
| VV |  | 3*2,0 |  | 6 | [12 empty] | VV | 2 | 2 | True | 0 | ROZPOCET
| VV |  | 3*1,1 |  | 3.3 | [12 empty] | VV | 2 | 2 | True | 0 | ROZPOCET
| VV |  | Součet |  | 223.72 | [12 empty] | VV | 2 | 4 | True | 1 | ROZPOCET
64 | K | 977131116 | Vrty příklepovými vrtáky do cihelného zdiva nebo prostého betonu průměru přes 16 do 20 mm | m | 50.5 |  | 0 | CS ÚRS 2025 01 |  | základní |  | 0 | 4e-05 | 0.00202 | 0.001 | 0.0505 | 4 | K | 2 |  |  |  | ROZPOCET |  |  |  | 0 | 0 | 0 | 0 | 0 | 1 | 0 | 4 | -936013137
| Online PSC |  | https://podminky.urs.cz/item/CS_URS_2025_01/977131116 | [14 empty] | Online PSC | 2
| VV |  | pro závitou tyč, detail D2 | [14 empty] | VV | 2 | 1 | True | 0 | ROZPOCET
| VV |  | 3.np | [14 empty] | VV | 2 | 1 | True | 0 | ROZPOCET
| VV |  | 23*0,5 |  | 11.5 | [12 empty] | VV | 2 | 2 | True | 0 | ROZPOCET
| VV |  | detail 5 | [14 empty] | VV | 2 | 1 | True | 0 | ROZPOCET
| VV |  | 5*0,5 |  | 2.5 | [12 empty] | VV | 2 | 2 | True | 0 | ROZPOCET
| VV |  | nad 1.np | [14 empty] | VV | 2 | 1 | True | 0 | ROZPOCET
| VV |  | 10,0*0,5*2 |  | 10 | [12 empty] | VV | 2 | 2 | True | 0 | ROZPOCET
| VV |  | nad 2.np | [14 empty] | VV | 2 | 1 | True | 0 | ROZPOCET
| VV |  | (12+9+23+9)*0,5 |  | 26.5 | [12 empty] | VV | 2 | 2 | True | 0 | ROZPOCET
| VV |  | Součet |  | 50.5 | [12 empty] | VV | 2 | 4 | True | 1 | ROZPOCET
65 | K | 978011191 | Otlučení vápenných nebo vápenocementových omítek vnitřních ploch stropů, v rozsahu přes 50 do 100 % | m2 | 234.085 |  | 0 | CS ÚRS 2025 01 |  | základní |  | 0 | 0 | 0 | 0.05 | 11.7043 | 4 | K | 2 |  |  |  | ROZPOCET |  |  |  | 0 | 0 | 0 | 0 | 0 | 1 | 0 | 4 | 792407787
| Online PSC |  | https://podminky.urs.cz/item/CS_URS_2025_01/978011191 | [14 empty] | Online PSC | 2
| VV |  | 1.np | [14 empty] | VV | 2 | 1 | True | 0 | ROZPOCET
| VV |  | klenbové stropy | [14 empty] | VV | 2 | 1 | True | 0 | ROZPOCET
| VV |  | mč 1.02-1.07 | [14 empty] | VV | 2 | 1 | True | 0 | ROZPOCET
| VV |  | 3,1*9,07 |  | 28.117 | [12 empty] | VV | 2 | 2 | True | 0 | ROZPOCET
| VV |  | mc 1.03 | [14 empty] | VV | 2 | 1 | True | 0 | ROZPOCET
| VV |  | 4,65*11,09 |  | 51.569 | [12 empty] | VV | 2 | 2 | True | 0 | ROZPOCET
| VV |  | mč 1.12 | [14 empty] | VV | 2 | 1 | True | 0 | ROZPOCET
| VV |  | 1,76*4,81 |  | 8.466 | [12 empty] | VV | 2 | 2 | True | 0 | ROZPOCET
| VV |  | 4,43*7,9 |  | 34.997 | [12 empty] | VV | 2 | 2 | True | 0 | ROZPOCET
| VV |  | mč 1.13 | [14 empty] | VV | 2 | 1 | True | 0 | ROZPOCET
| VV |  | 4,43*4,03 |  | 17.853 | [12 empty] | VV | 2 | 2 | True | 0 | ROZPOCET
| VV |  | mč 1.15-1.18 | [14 empty] | VV | 2 | 1 | True | 0 | ROZPOCET
| VV |  | 3,15*8,35 |  | 26.303 | [12 empty] | VV | 2 | 2 | True | 0 | ROZPOCET
| VV | otluklenby | Mezisoučet |  | 167.305 | [12 empty] | VV | 2 | 3 | True | 0 | ROZPOCET
| VV |  | 1.pp | [14 empty] | VV | 2 | 1 | True | 0 | ROZPOCET
| VV |  | mc -1.06 | [14 empty] | VV | 2 | 1 | True | 0 | ROZPOCET
| VV |  | 33,13 |  | 33.13 | [12 empty] | VV | 2 | 2 | True | 0 | ROZPOCET
| VV |  | mč -1.02-1.04 | [14 empty] | VV | 2 | 1 | True | 0 | ROZPOCET
| VV |  | 33,65 |  | 33.65 | [12 empty] | VV | 2 | 2 | True | 0 | ROZPOCET
| VV |  | Součet |  | 234.085 | [12 empty] | VV | 2 | 4 | True | 1 | ROZPOCET
66 | K | 978012191 | Otlučení vápenných nebo vápenocementových omítek vnitřních ploch stropů rákosovaných, v rozsahu přes 50 do 100 % | m2 | 618.555 |  | 0 | CS ÚRS 2025 01 |  | základní |  | 0 | 0 | 0 | 0.05 | 30.9277 | 4 | K | 2 |  |  |  | ROZPOCET |  |  |  | 0 | 0 | 0 | 0 | 0 | 1 | 0 | 4 | 1420353681
| Online PSC |  | https://podminky.urs.cz/item/CS_URS_2025_01/978012191 | [14 empty] | Online PSC | 2
| VV |  | podhledy nad 2.np | [14 empty] | VV | 2 | 1 | True | 0 | ROZPOCET
| VV |  | dle legendy místností | [14 empty] | VV | 2 | 1 | True | 0 | ROZPOCET
| VV |  | 427,52-(12,12+2,09) |  | 413.31 | [12 empty] | VV | 2 | 2 | True | 0 | ROZPOCET
| VV |  | podhledy nad 1.np | [14 empty] | VV | 2 | 1 | True | 0 | ROZPOCET
| VV |  | dle legendy místností | [14 empty] | VV | 2 | 1 | True | 0 | ROZPOCET
| VV |  | 417,87-(17,38+15,53+12,41) |  | 372.55 | [12 empty] | VV | 2 | 2 | True | 0 | ROZPOCET
| VV |  | odpočet klenbových stropů | [14 empty] | VV | 2 | 1 | True | 0 | ROZPOCET
| VV |  | -otluklenby |  | -167.305 | [12 empty] | VV | 2 | 2 | True | 0 | ROZPOCET
| VV |  | Součet |  | 618.555 | [12 empty] | VV | 2 | 4 | True | 1 | ROZPOCET
67 | K | 978013191 | Otlučení vápenných nebo vápenocementových omítek vnitřních ploch stěn s vyškrabáním spar, s očištěním zdiva, v rozsahu přes 50 do 100 % | m2 | 2213.24 |  | 0 | CS ÚRS 2025 01 |  | základní |  | 0 | 0 | 0 | 0.046 | 101.809 | 4 | K | 2 |  |  |  | ROZPOCET |  |  |  | 0 | 0 | 0 | 0 | 0 | 1 | 0 | 4 | -1377499688
| Online PSC |  | https://podminky.urs.cz/item/CS_URS_2025_01/978013191 | [14 empty] | Online PSC | 2
| VV |  | podkroví | [14 empty] | VV | 2 | 1 | True | 0 | ROZPOCET
| VV |  | stávající komíny | [14 empty] | VV | 2 | 1 | True | 0 | ROZPOCET
| VV |  | (0,82+0,45)*2*4,8*2 |  | 24.384 | [12 empty] | VV | 2 | 2 | True | 0 | ROZPOCET
| VV |  | stávající obvodové zídky | [14 empty] | VV | 2 | 1 | True | 0 | ROZPOCET
| VV |  | 51,86*1,56 |  | 80.902 | [12 empty] | VV | 2 | 2 | True | 0 | ROZPOCET
| VV |  | (21,22+14,34)*1,56 |  | 55.474 | [12 empty] | VV | 2 | 2 | True | 0 | ROZPOCET
| VV |  | 2.np | [14 empty] | VV | 2 | 1 | True | 0 | ROZPOCET
| VV |  | stávající zdivo | [14 empty] | VV | 2 | 1 | True | 0 | ROZPOCET
| VV |  | mc 2.10+2.11 | [14 empty] | VV | 2 | 1 | True | 0 | ROZPOCET
| VV |  | 39,36*4,5 |  | 177.12 | [12 empty] | VV | 2 | 2 | True | 0 | ROZPOCET
| VV |  | -(1,7*1,95*3+1,7*1,98+1,7*1,75+2,1*2,1) |  | -20.696 | [12 empty] | VV | 2 | 2 | True | 0 | ROZPOCET
| VV |  | (1,7*3+1,95*3*2+1,7+1,98*2+1,7+1,75*2+2,1+2,1*2)*0,33 |  | 11.207 | [12 empty] | VV | 2 | 2 | True | 0 | ROZPOCET
| VV |  | -2,1*2,1 |  | -4.41 | [12 empty] | VV | 2 | 2 | True | 0 | ROZPOCET
| VV |  | mc 2.09-2.07 | [14 empty] | VV | 2 | 1 | True | 0 | ROZPOCET
| VV |  | (47,85+5,26+9,49)*3,5 |  | 219.1 | [12 empty] | VV | 2 | 2 | True | 0 | ROZPOCET
| VV |  | -(1,1*1,95*9+1,1*2,0*2) |  | -23.705 | [12 empty] | VV | 2 | 2 | True | 0 | ROZPOCET
| VV |  | (1,1*9+1,95*9*2+1,1*2+2,0*2*2)*0,33 |  | 18.216 | [12 empty] | VV | 2 | 2 | True | 0 | ROZPOCET
| VV |  | -(0,9*1,97*3) |  | -5.319 | [12 empty] | VV | 2 | 2 | True | 0 | ROZPOCET
| VV |  | mc 2.01 | [14 empty] | VV | 2 | 1 | True | 0 | ROZPOCET
| VV |  | (31,19+18,88)*3,5 |  | 175.245 | [12 empty] | VV | 2 | 2 | True | 0 | ROZPOCET
| VV |  | -(0,7*1,4*7+0,85*0,85*2+1,95*2,3+1,0*1,03) |  | -13.82 | [12 empty] | VV | 2 | 2 | True | 0 | ROZPOCET
| VV |  | (0,7*7+1,4*7*2+0,85*2+0,85*2*2+1,95+2,3*2+1,0+1,03*2)*0,33 |  | 12.939 | [12 empty] | VV | 2 | 2 | True | 0 | ROZPOCET
| VV |  | -(0,9*1,97*3+1,56*2,1) |  | -8.595 | [12 empty] | VV | 2 | 2 | True | 0 | ROZPOCET
| VV |  | mc 2.05+2.06 | [14 empty] | VV | 2 | 1 | True | 0 | ROZPOCET
| VV |  | 25,7*3,5 |  | 89.95 | [12 empty] | VV | 2 | 2 | True | 0 | ROZPOCET
| VV |  | -(1,7*1,95+1,74*2,03) |  | -6.847 | [12 empty] | VV | 2 | 2 | True | 0 | ROZPOCET
| VV |  | (1,7+1,95*2+1,74+2,03*2)*0,33 |  | 3.762 | [12 empty] | VV | 2 | 2 | True | 0 | ROZPOCET
| VV |  | -(1,8*2,1+1,56*2,1) |  | -7.056 | [12 empty] | VV | 2 | 2 | True | 0 | ROZPOCET
| VV |  | mc 2.15+2.16 | [14 empty] | VV | 2 | 1 | True | 0 | ROZPOCET
| VV |  | 28,96*3,5 |  | 101.36 | [12 empty] | VV | 2 | 2 | True | 0 | ROZPOCET
| VV |  | -(1,62*1,95*2) |  | -6.318 | [12 empty] | VV | 2 | 2 | True | 0 | ROZPOCET
| VV |  | (1,62*2+1,95*2*2)*0,33 |  | 3.643 | [12 empty] | VV | 2 | 2 | True | 0 | ROZPOCET
| VV |  | -(0,75*1,99+1,28*2,15) |  | -4.245 | [12 empty] | VV | 2 | 2 | True | 0 | ROZPOCET
| VV |  | mc 2.14+2.17 | [14 empty] | VV | 2 | 1 | True | 0 | ROZPOCET
| VV |  | (26,25+12,18)*3,5 |  | 134.505 | [12 empty] | VV | 2 | 2 | True | 0 | ROZPOCET
| VV |  | -(1,74*1,9+1,05*2,1*2+1,54*0,5+0,98*1,79) |  | -10.24 | [12 empty] | VV | 2 | 2 | True | 0 | ROZPOCET
| VV |  | -(0,75*1,99+1,28*2,15+1,8*2,1) |  | -8.025 | [12 empty] | VV | 2 | 2 | True | 0 | ROZPOCET
| VV |  | 1.np | [14 empty] | VV | 2 | 1 | True | 0 | ROZPOCET
| VV |  | mč 1.01 | [14 empty] | VV | 2 | 1 | True | 0 | ROZPOCET
| VV |  | 20,57*4,1 |  | 84.337 | [12 empty] | VV | 2 | 2 | True | 0 | ROZPOCET
| VV |  | -(0,85*0,45+1,52*2,05) |  | -3.499 | [12 empty] | VV | 2 | 2 | True | 0 | ROZPOCET
| VV |  | -(0,96*2,1+1,54*2,1+1,02*2,03) |  | -7.321 | [12 empty] | VV | 2 | 2 | True | 0 | ROZPOCET
| VV |  | mč 1.02-1.07 | [14 empty] | VV | 2 | 1 | True | 0 | ROZPOCET
| VV |  | 24,0*3,6 |  | 86.4 | [12 empty] | VV | 2 | 2 | True | 0 | ROZPOCET
| VV |  | -(0,69*1,4*2+1,1*2,0*2+0,7*1,4) |  | -7.312 | [12 empty] | VV | 2 | 2 | True | 0 | ROZPOCET
| VV |  | (0,69*2+1,4*2*2+1,1*2+2,0*2*2+0,7+1,4*2)*0,5 |  | 10.34 | [12 empty] | VV | 2 | 2 | True | 0 | ROZPOCET
| VV |  | mč za přístavbou | [14 empty] | VV | 2 | 1 | True | 0 | ROZPOCET
| VV |  | 40,05*3,6 |  | 144.18 | [12 empty] | VV | 2 | 2 | True | 0 | ROZPOCET
| VV |  | -(1,85*2,07+1,96*2,07+1,5*2,1) |  | -11.037 | [12 empty] | VV | 2 | 2 | True | 0 | ROZPOCET
| VV |  | (1,85+2,07*2+1,96+2,07*2)*0,5 |  | 6.045 | [12 empty] | VV | 2 | 2 | True | 0 | ROZPOCET
| VV |  | mč 1.03 | [14 empty] | VV | 2 | 1 | True | 0 | ROZPOCET
| VV |  | 32,56*3,6 |  | 117.216 | [12 empty] | VV | 2 | 2 | True | 0 | ROZPOCET
| VV |  | -(1,1*1,95*4) |  | -8.58 | [12 empty] | VV | 2 | 2 | True | 0 | ROZPOCET
| VV |  | (1,1*4+1,95*4*2)*0,5 |  | 10 | [12 empty] | VV | 2 | 2 | True | 0 | ROZPOCET
| VV |  | -(1,4*2,05+1,85*2,1) |  | -6.755 | [12 empty] | VV | 2 | 2 | True | 0 | ROZPOCET
| VV |  | mc 1.12-1.18 | [14 empty] | VV | 2 | 1 | True | 0 | ROZPOCET
| VV |  | 39,58*3,6 |  | 142.488 | [12 empty] | VV | 2 | 2 | True | 0 | ROZPOCET
| VV |  | -(1,1*1,95*3+1,1*2,0+1,32*1,48) |  | -10.589 | [12 empty] | VV | 2 | 2 | True | 0 | ROZPOCET
| VV |  | (1,1*3+1,95*3*2+1,1*2,0*2+1,32+1,48*2)*0,5 |  | 11.84 | [12 empty] | VV | 2 | 2 | True | 0 | ROZPOCET
| VV |  | mč 1.13 | [14 empty] | VV | 2 | 1 | True | 0 | ROZPOCET
| VV |  | 17,0*3,6 |  | 61.2 | [12 empty] | VV | 2 | 2 | True | 0 | ROZPOCET
| VV |  | -1,1*1,95*2 |  | -4.29 | [12 empty] | VV | 2 | 2 | True | 0 | ROZPOCET
| VV |  | (1,1*2+1,95*2*2)*0,5 |  | 5 | [12 empty] | VV | 2 | 2 | True | 0 | ROZPOCET
| VV |  | mč 1.14-1.17 | [14 empty] | VV | 2 | 1 | True | 0 | ROZPOCET
| VV |  | 12,32*3,6 |  | 44.352 | [12 empty] | VV | 2 | 2 | True | 0 | ROZPOCET
| VV |  | -(0,88*1,4+0,7*1,4) |  | -2.212 | [12 empty] | VV | 2 | 2 | True | 0 | ROZPOCET
| VV |  | (0,88+1,4*2+0,7+1,4*2)*0,5 |  | 3.59 | [12 empty] | VV | 2 | 2 | True | 0 | ROZPOCET
| VV |  | mc 1.21+1.20 | [14 empty] | VV | 2 | 1 | True | 0 | ROZPOCET
| VV |  | 28,79*3,6 |  | 103.644 | [12 empty] | VV | 2 | 2 | True | 0 | ROZPOCET
| VV |  | -1,62*1,95*2 |  | -6.318 | [12 empty] | VV | 2 | 2 | True | 0 | ROZPOCET
| VV |  | (1,62+1,95*2)*0,35 |  | 1.932 | [12 empty] | VV | 2 | 2 | True | 0 | ROZPOCET
| VV |  | mč 1.24+1.22 | [14 empty] | VV | 2 | 1 | True | 0 | ROZPOCET
| VV |  | 26,69*3,6 |  | 96.084 | [12 empty] | VV | 2 | 2 | True | 0 | ROZPOCET
| VV |  | mc 1.22+1.25 | [14 empty] | VV | 2 | 1 | True | 0 | ROZPOCET
| VV |  | 24,49*3,6 |  | 88.164 | [12 empty] | VV | 2 | 2 | True | 0 | ROZPOCET
| VV |  | -1,4*2,1 |  | -2.94 | [12 empty] | VV | 2 | 2 | True | 0 | ROZPOCET
| VV |  | 1.pp | [14 empty] | VV | 2 | 1 | True | 0 | ROZPOCET
| VV |  | mc -1.01 | [14 empty] | VV | 2 | 1 | True | 0 | ROZPOCET
| VV |  | 10,29*2,66 |  | 27.371 | [12 empty] | VV | 2 | 2 | True | 0 | ROZPOCET
| VV |  | mc -1.02- 1.04 | [14 empty] | VV | 2 | 1 | True | 0 | ROZPOCET
| VV |  | 26,56*2,9 |  | 77.024 | [12 empty] | VV | 2 | 2 | True | 0 | ROZPOCET
| VV |  | -(1,0*0,4+1,25*0,4) |  | -0.9 | [12 empty] | VV | 2 | 2 | True | 0 | ROZPOCET
| VV |  | (1,0+0,4+1,25+0,4)*2*0,51 |  | 3.111 | [12 empty] | VV | 2 | 2 | True | 0 | ROZPOCET
| VV |  | mč -1.06 | [14 empty] | VV | 2 | 1 | True | 0 | ROZPOCET
| VV |  | 59,36*2,9 |  | 172.144 | [12 empty] | VV | 2 | 2 | True | 0 | ROZPOCET
| VV |  | Součet |  | 2213.24 | [12 empty] | VV | 2 | 4 | True | 1 | ROZPOCET
68 | K | 978059541 | Odsekání obkladů stěn včetně otlučení podkladní omítky až na zdivo z obkládaček vnitřních, z jakýchkoliv materiálů, plochy přes 1 m2 | m2 | 154.157 |  | 0 | CS ÚRS 2025 01 |  | základní |  | 0 | 0 | 0 | 0.068 | 10.4827 | 4 | K | 2 |  |  |  | ROZPOCET |  |  |  | 0 | 0 | 0 | 0 | 0 | 1 | 0 | 4 | 1626434603
| Online PSC |  | https://podminky.urs.cz/item/CS_URS_2025_01/978059541 | [14 empty] | Online PSC | 2
| VV |  | 2.np | [14 empty] | VV | 2 | 1 | True | 0 | ROZPOCET
| VV |  | mč 2.04+2.03+2.02 | [14 empty] | VV | 2 | 1 | True | 0 | ROZPOCET
| VV |  | 12,3*1,5 |  | 18.45 | [12 empty] | VV | 2 | 2 | True | 0 | ROZPOCET
| VV |  | parapety | [14 empty] | VV | 2 | 1 | True | 0 | ROZPOCET
| VV |  | 0,7*0,28*7 |  | 1.372 | [12 empty] | VV | 2 | 2 | True | 0 | ROZPOCET
| VV |  | mc 2.10 | [14 empty] | VV | 2 | 1 | True | 0 | ROZPOCET
| VV |  | 2,72*1,5 |  | 4.08 | [12 empty] | VV | 2 | 2 | True | 0 | ROZPOCET
| VV |  | mc 2.09 | [14 empty] | VV | 2 | 1 | True | 0 | ROZPOCET
| VV |  | 2,0*1,5 |  | 3 | [12 empty] | VV | 2 | 2 | True | 0 | ROZPOCET
| VV |  | mc 2.07 | [14 empty] | VV | 2 | 1 | True | 0 | ROZPOCET
| VV |  | 2,05*1,5 |  | 3.075 | [12 empty] | VV | 2 | 2 | True | 0 | ROZPOCET
| VV |  | 1.np | [14 empty] | VV | 2 | 1 | True | 0 | ROZPOCET
| VV |  | mč 1.02-1.07 | [14 empty] | VV | 2 | 1 | True | 0 | ROZPOCET
| VV |  | (3,75+6,77+3,37)*1,52 |  | 21.113 | [12 empty] | VV | 2 | 2 | True | 0 | ROZPOCET
| VV |  | parapety | [14 empty] | VV | 2 | 1 | True | 0 | ROZPOCET
| VV |  | (0,69*2+1,1)*0,5 |  | 1.24 | [12 empty] | VV | 2 | 2 | True | 0 | ROZPOCET
| VV |  | mč 1.12 | [14 empty] | VV | 2 | 1 | True | 0 | ROZPOCET
| VV |  | (13,71+3,52)*1,77 |  | 30.497 | [12 empty] | VV | 2 | 2 | True | 0 | ROZPOCET
| VV |  | 1,1*0,34*3"parapety" |  | 1.122 | [12 empty] | VV | 2 | 2 | True | 0 | ROZPOCET
| VV |  | 3,22*2,5 |  | 8.05 | [12 empty] | VV | 2 | 2 | True | 0 | ROZPOCET
| VV |  | 2,35*2,1 |  | 4.935 | [12 empty] | VV | 2 | 2 | True | 0 | ROZPOCET
| VV |  | mč 1.18 | [14 empty] | VV | 2 | 1 | True | 0 | ROZPOCET
| VV |  | 13,95*2,1 |  | 29.295 | [12 empty] | VV | 2 | 2 | True | 0 | ROZPOCET
| VV |  | (1,1+1,32)*0,5 |  | 1.21 | [12 empty] | VV | 2 | 2 | True | 0 | ROZPOCET
| VV |  | 3,83*1,77 |  | 6.779 | [12 empty] | VV | 2 | 2 | True | 0 | ROZPOCET
| VV |  | mč 1.13 | [14 empty] | VV | 2 | 1 | True | 0 | ROZPOCET
| VV |  | 6,54*1,77 |  | 11.576 | [12 empty] | VV | 2 | 2 | True | 0 | ROZPOCET
| VV |  | mč 1.16 | [14 empty] | VV | 2 | 1 | True | 0 | ROZPOCET
| VV |  | 3,53*2,27 |  | 8.013 | [12 empty] | VV | 2 | 2 | True | 0 | ROZPOCET
| VV |  | 0,7*0,5 |  | 0.35 | [12 empty] | VV | 2 | 2 | True | 0 | ROZPOCET
| VV |  | Součet |  | 154.157 | [12 empty] | VV | 2 | 4 | True | 1 | ROZPOCET
69 | K | 99900.118 | Bezpečné odpojení a zajištění jednotlivých rozvodů specialistů před zahájem stavebních prací jinde neuvedených vč. vybourání a likvidace potřebných (realizováno pouze na pokyn investora a účtování dle SD) | hod | 40 |  | 0 |  |  | základní |  | 0 | 0 | 0 | 0 | 0 | 4 | K | 2 |  |  |  | ROZPOCET |  |  |  | 0 | 0 | 0 | 0 | 0 | 1 | 0 | 4 | -1273924596
| VV |  | předpoklad | [14 empty] | VV | 2 | 1 | True | 0 | ROZPOCET
| VV |  | 40,0 |  | 40 | [12 empty] | VV | 2 | 2 | True | 0 | ROZPOCET
| VV |  | Součet |  | 40 | [12 empty] | VV | 2 | 4 | True | 1 | ROZPOCET
70 | K | 99900.118.1 | Ochrana stavajících konstrukcí před poškození během výstavby (např. interiérové prvky atd..) | kpl | 1 |  | 0 |  |  | základní |  | 0 | 0 | 0 | 0 | 0 | 4 | K | 2 |  |  |  | ROZPOCET |  |  |  | 0 | 0 | 0 | 0 | 0 | 1 | 0 | 4 | -615194702
| VV |  | 1 |  | 1 | [12 empty] | VV | 2 | 2 | True | 1 | ROZPOCET
71 | K | 999100522 | Demontáž ostatních drobných nefunkčních konstrukcí a prvků jinde neuvedených v interiéru vč. likvidace (realizováno pouze na pokyn investora a účtování dle SD) | hod | 100 |  | 0 |  |  | základní |  | 0 | 0 | 0 | 0.05 | 5 | 4 | K | 2 |  |  |  | ROZPOCET |  |  |  | 0 | 0 | 0 | 0 | 0 | 1 | 0 | 4 | -1770840591
| VV |  | 100,0 |  | 100 | [12 empty] | VV | 2 | 2 | True | 0 | ROZPOCET
| VV |  | Součet |  | 100 | [12 empty] | VV | 2 | 4 | True | 1 | ROZPOCET
72 | K | 999100525 | Doplňkové provizorní statické zajištění konstrukcí pro bourací popř. nové práce jinde neuvedené | soub | 1 |  | 0 |  |  | základní |  | 0 | 0 | 0 | 0.05 | 0.05 | 4 | K | 2 |  |  |  | ROZPOCET |  |  |  | 0 | 0 | 0 | 0 | 0 | 1 | 0 | 4 | -353465686
| VV |  | 1 |  | 1 | [12 empty] | VV | 2 | 2 | True | 0 | ROZPOCET
| VV |  | Součet |  | 1 | [12 empty] | VV | 2 | 4 | True | 1 | ROZPOCET
73 | K | 999100530.1 | Kompletní vyklizení prostoru vč. likvidace, případného uskladnění, ochrany před poškozením dle investora (realizováno pouze na pokyn investora a účtování dle SD) | hod | 50 |  | 0 |  |  | základní |  | 0 | 0 | 0 | 0.05 | 2.5 | 4 | K | 2 |  |  |  | ROZPOCET |  |  |  | 0 | 0 | 0 | 0 | 0 | 1 | 0 | 4 | -197626599
| VV |  | predpoklad | [14 empty] | VV | 2 | 1 | True | 0 | ROZPOCET
| VV |  | 50,0 |  | 50 | [12 empty] | VV | 2 | 2 | True | 0 | ROZPOCET
| VV |  | Součet |  | 50 | [12 empty] | VV | 2 | 4 | True | 1 | ROZPOCET
74 | K | 99915.100 | Šetrná demontáž antény na střeše vč. odpojení, uskladnění, ochrany před poškozením | soub | 1 |  | 0 |  |  | základní |  | 0 | 0 | 0 | 0 | 0 | 4 | K | 2 |  |  |  | ROZPOCET |  |  |  | 0 | 0 | 0 | 0 | 0 | 1 | 0 | 4 | -1276434859
| VV |  | 1 |  | 1 | [12 empty] | VV | 2 | 2 | True | 1 | ROZPOCET
75 | K | 99915.102 | Zajištění a ochrana stávající fasádní římsy při bouracích pracích | m | 9 |  | 0 |  |  | základní |  | 0 | 0 | 0 | 0 | 0 | 4 | K | 2 |  |  |  | ROZPOCET |  |  |  | 0 | 0 | 0 | 0 | 0 | 1 | 0 | 4 | -1963316911
| VV |  | 9,0 |  | 9 | [12 empty] | VV | 2 | 2 | True | 1 | ROZPOCET
76 | K | 99915.104 | Šetrná demontáž obkladu na bázi azbestu ve 3.np vč. bezpečné manipulace, likvidace, pytlovaní, poplatku na skládce | m2 | 94.77 |  | 0 |  |  | základní |  | 0 | 0 | 0 | 0 | 0 | 4 | K | 2 |  |  |  | ROZPOCET |  |  |  | 0 | 0 | 0 | 0 | 0 | 1 | 0 | 4 | 1529730487
| VV |  | mč 3.02 | [14 empty] | VV | 2 | 1 | True | 0 | ROZPOCET
| VV |  | 11,7*8,1 |  | 94.77 | [12 empty] | VV | 2 | 2 | True | 0 | ROZPOCET
| VV |  | Součet |  | 94.77 | [12 empty] | VV | 2 | 4 | True | 1 | ROZPOCET
77 | K | 99915.110 | Demontáž stávajícího plynoměru vč. bezpečného odpojení, likvidace, manipulace | ks | 2 |  | 0 |  |  | základní |  | 0 | 0 | 0 | 0 | 0 | 4 | K | 2 |  |  |  | ROZPOCET |  |  |  | 0 | 0 | 0 | 0 | 0 | 1 | 0 | 4 | 922883859
| VV |  | 2 |  | 2 | [12 empty] | VV | 2 | 2 | True | 0 | ROZPOCET
| VV |  | Součet |  | 2 | [12 empty] | VV | 2 | 4 | True | 1 | ROZPOCET
78 | K | 99915.112 | Demontáž a rozebrání stávajícího plynovodního potrubí vč. bezpečného odpojení, zaplombování, likvidace, manipulace (realizováno pouze na pokyn investora a účtování dle SD) | hod | 20 |  | 0 |  |  | základní |  | 0 | 0 | 0 | 0 | 0 | 4 | K | 2 |  |  |  | ROZPOCET |  |  |  | 0 | 0 | 0 | 0 | 0 | 1 | 0 | 4 | 1332925187
| VV |  | 20,0 |  | 20 | [12 empty] | VV | 2 | 2 | True | 0 | ROZPOCET
| VV |  | Součet |  | 20 | [12 empty] | VV | 2 | 4 | True | 1 | ROZPOCET
| D | 997 | Přesun sutě |  |  |  | 0 |  |  |  |  | 0 |  | 0 |  | 0 | 1 | D | 1 |  |  |  | ROZPOCET | [9 empty] | 0
79 | K | 997013114 | Vnitrostaveništní doprava suti a vybouraných hmot vodorovně do 50 m s naložením základní pro budovy a haly výšky přes 12 do 15 m | t | 1538.124 |  | 0 | CS ÚRS 2025 01 |  | základní |  | 0 | 0 | 0 | 0 | 0 | 4 | K | 2 |  |  |  | ROZPOCET |  |  |  | 0 | 0 | 0 | 0 | 0 | 1 | 0 | 4 | 740257513
| Online PSC |  | https://podminky.urs.cz/item/CS_URS_2025_01/997013114 | [14 empty] | Online PSC | 2
80 | K | 997013501 | Odvoz suti a vybouraných hmot na skládku nebo meziskládku se složením, na vzdálenost do 1 km | t | 1538.124 |  | 0 | CS ÚRS 2025 01 |  | základní |  | 0 | 0 | 0 | 0 | 0 | 4 | K | 2 |  |  |  | ROZPOCET |  |  |  | 0 | 0 | 0 | 0 | 0 | 1 | 0 | 4 | -1499547436
| Online PSC |  | https://podminky.urs.cz/item/CS_URS_2025_01/997013501 | [14 empty] | Online PSC | 2
81 | K | 997013509 | Odvoz suti a vybouraných hmot na skládku nebo meziskládku se složením, na vzdálenost Příplatek k ceně za každý další započatý 1 km přes 1 km | t | 15381.24 |  | 0 | CS ÚRS 2025 01 |  | základní |  | 0 | 0 | 0 | 0 | 0 | 4 | K | 2 |  |  |  | ROZPOCET |  |  |  | 0 | 0 | 0 | 0 | 0 | 1 | 0 | 4 | -516730673
| Online PSC |  | https://podminky.urs.cz/item/CS_URS_2025_01/997013509 | [14 empty] | Online PSC | 2
| VV |  | predpoklad 10km | [14 empty] | VV | 2 | 1 | True | 0 | ROZPOCET
| VV |  | 1538,124*10 |  | 15381.24 | [12 empty] | VV | 2 | 2 | True | 0 | ROZPOCET
| VV |  | Součet |  | 15381.24 | [12 empty] | VV | 2 | 4 | True | 1 | ROZPOCET
82 | K | 997013811 | Poplatek za uložení stavebního odpadu na skládce (skládkovné) dřevěného zatříděného do Katalogu odpadů pod kódem 17 02 01 | t | 82.1 |  | 0 | CS ÚRS 2025 01 |  | základní |  | 0 | 0 | 0 | 0 | 0 | 4 | K | 2 |  |  |  | ROZPOCET |  |  |  | 0 | 0 | 0 | 0 | 0 | 1 | 0 | 4 | -1095594220
| Online PSC |  | https://podminky.urs.cz/item/CS_URS_2025_01/997013811 | [14 empty] | Online PSC | 2
| VV |  | 3,6+2,5+75,0+1,0 |  | 82.1 | [12 empty] | VV | 2 | 2 | True | 0 | ROZPOCET
| VV |  | Součet |  | 82.1 | [12 empty] | VV | 2 | 4 | True | 1 | ROZPOCET
83 | K | 997013813 | Poplatek za uložení stavebního odpadu na skládce (skládkovné) z plastických hmot zatříděného do Katalogu odpadů pod kódem 17 02 03 | t | 10 |  | 0 | CS ÚRS 2025 01 |  | základní |  | 0 | 0 | 0 | 0 | 0 | 4 | K | 2 |  |  |  | ROZPOCET |  |  |  | 0 | 0 | 0 | 0 | 0 | 1 | 0 | 4 | 672974457
| Online PSC |  | https://podminky.urs.cz/item/CS_URS_2025_01/997013813 | [14 empty] | Online PSC | 2
| VV |  | 10,0 |  | 10 | [12 empty] | VV | 2 | 2 | True | 0 | ROZPOCET
| VV |  | Součet |  | 10 | [12 empty] | VV | 2 | 4 | True | 1 | ROZPOCET
84 | K | 997013814 | Poplatek za uložení stavebního odpadu na skládce (skládkovné) z izolačních materiálů zatříděného do Katalogu odpadů pod kódem 17 06 04 | t | 0.5 |  | 0 | CS ÚRS 2025 01 |  | základní |  | 0 | 0 | 0 | 0 | 0 | 4 | K | 2 |  |  |  | ROZPOCET |  |  |  | 0 | 0 | 0 | 0 | 0 | 1 | 0 | 4 | 835780157
| Online PSC |  | https://podminky.urs.cz/item/CS_URS_2025_01/997013814 | [14 empty] | Online PSC | 2
| VV |  | 0,5 |  | 0.5 | [12 empty] | VV | 2 | 2 | True | 0 | ROZPOCET
| VV |  | Součet |  | 0.5 | [12 empty] | VV | 2 | 4 | True | 1 | ROZPOCET
85 | K | 997013847 | Poplatek za uložení stavebního odpadu na skládce (skládkovné) asfaltového s obsahem dehtu zatříděného do Katalogu odpadů pod kódem 17 03 01 | t | 4.5 |  | 0 | CS ÚRS 2025 01 |  | základní |  | 0 | 0 | 0 | 0 | 0 | 4 | K | 2 |  |  |  | ROZPOCET |  |  |  | 0 | 0 | 0 | 0 | 0 | 1 | 0 | 4 | 279086198
| Online PSC |  | https://podminky.urs.cz/item/CS_URS_2025_01/997013847 | [14 empty] | Online PSC | 2
| VV |  | 4,5 |  | 4.5 | [12 empty] | VV | 2 | 2 | True | 0 | ROZPOCET
| VV |  | Součet |  | 4.5 | [12 empty] | VV | 2 | 4 | True | 1 | ROZPOCET
86 | K | 997013869 | Poplatek za uložení stavebního odpadu na recyklační skládce (skládkovné) ze směsí nebo oddělených frakcí betonu, cihel a keramických výrobků zatříděného do Katalogu odpadů pod kódem 17 01 07 | t | 1134.524 |  | 0 | CS ÚRS 2025 01 |  | základní |  | 0 | 0 | 0 | 0 | 0 | 4 | K | 2 |  |  |  | ROZPOCET |  |  |  | 0 | 0 | 0 | 0 | 0 | 1 | 0 | 4 | -1441584359
| Online PSC |  | https://podminky.urs.cz/item/CS_URS_2025_01/997013869 | [14 empty] | Online PSC | 2
| VV |  | (1538,124-(82,1+10,0+0,5+4,5+11,5)) |  | 1429.524 | [12 empty] | VV | 2 | 2 | True | 0 | ROZPOCET
| VV |  | -295,0 |  | -295 | [12 empty] | VV | 2 | 2 | True | 0 | ROZPOCET
| VV |  | Součet |  | 1134.524 | [12 empty] | VV | 2 | 4 | True | 1 | ROZPOCET
87 | K | 997013871 | Poplatek za uložení stavebního odpadu na recyklační skládce (skládkovné) směsného stavebního a demoličního zatříděného do Katalogu odpadů pod kódem 17 09 04 | t | 295 |  | 0 | CS ÚRS 2025 01 |  | základní |  | 0 | 0 | 0 | 0 | 0 | 4 | K | 2 |  |  |  | ROZPOCET |  |  |  | 0 | 0 | 0 | 0 | 0 | 1 | 0 | 4 | -283534157
| Online PSC |  | https://podminky.urs.cz/item/CS_URS_2025_01/997013871 | [14 empty] | Online PSC | 2
| VV |  | predpoklad 20% z oddelených frakcí | [14 empty] | VV | 2 | 1 | True | 0 | ROZPOCET
| VV |  | (1562,124-(82,1+10,0+0,5+4,5+11,5))*0,2 |  | 290.705 | [12 empty] | VV | 2 | 2 | True | 0 | ROZPOCET
| VV |  | 295,0-290,705 |  | 4.295 | [12 empty] | VV | 2 | 2 | True | 0 | ROZPOCET
| VV |  | Součet |  | 295 | [12 empty] | VV | 2 | 4 | True | 1 | ROZPOCET
88 | K | 997013832 | Odpočtový poplatek za kovový šrot | t | 11.5 |  | 0 |  |  | základní |  | 0 | 0 | 0 | 0 | 0 | 4 | K | 2 |  |  |  | ROZPOCET |  |  |  | 0 | 0 | 0 | 0 | 0 | 1 | 0 | 4 | 1530690459
| VV |  | 11,5 |  | 11.5 | [12 empty] | VV | 2 | 2 | True | 0 | ROZPOCET
| VV |  | Součet |  | 11.5 | [12 empty] | VV | 2 | 4 | True | 1 | ROZPOCET
| D | PSV | Práce a dodávky PSV |  |  |  | 0 |  |  |  |  | 0 |  | 0.17097 |  | 94.2612 | 2 | D | 0 |  |  |  | ROZPOCET | [9 empty] | 0
| D | 711 | Izolace proti vodě, vlhkosti a plynům |  |  |  | 0 |  |  |  |  | 0 |  | 0 |  | 0.86608 | 2 | D | 1 |  |  |  | ROZPOCET | [9 empty] | 0
89 | K | 711141811 | Odstranění izolace proti vodě, vlhkosti a plynům z přitavených pásů NAIP z plochy vodorovné V jednovrstvé | m2 | 157.47 |  | 0 | CS ÚRS 2025 01 |  | základní |  | 0 | 0 | 0 | 0.0055 | 0.86608 | 16 | K | 2 |  |  |  | ROZPOCET |  |  |  | 0 | 0 | 0 | 0 | 0 | 1 | 0 | 16 | -2055173194
| Online PSC |  | https://podminky.urs.cz/item/CS_URS_2025_01/711141811 | [14 empty] | Online PSC | 2
| VV |  | skladbaP3 |  | 86.46 | [12 empty] | VV | 2 | 2 | True | 0 | ROZPOCET
| VV |  | skladbaP7 |  | 71.01 | [12 empty] | VV | 2 | 2 | True | 0 | ROZPOCET
| VV |  | Součet |  | 157.47 | [12 empty] | VV | 2 | 4 | True | 1 | ROZPOCET
| D | 712 | Povlakové krytiny |  |  |  | 0 |  |  |  |  | 0 |  | 0 |  | 3.385 | 2 | D | 1 |  |  |  | ROZPOCET | [9 empty] | 0
90 | K | 712331811 | Odstranění povlakové krytiny střech plochých do 10° z pásů uložených na sucho podkladního samolepícího asfaltového pásu | m2 | 657.578 |  | 0 | CS ÚRS 2025 01 |  | základní |  | 0 | 0 | 0 | 0.0041 | 2.6961 | 16 | K | 2 |  |  |  | ROZPOCET |  |  |  | 0 | 0 | 0 | 0 | 0 | 1 | 0 | 16 | 1534238283
| Online PSC |  | https://podminky.urs.cz/item/CS_URS_2025_01/712331811 | [14 empty] | Online PSC | 2
| VV |  | stávající skladba | [14 empty] | VV | 2 | 1 | True | 0 | ROZPOCET
| VV |  | skladbaP18 |  | 657.578 | [12 empty] | VV | 2 | 2 | True | 0 | ROZPOCET
| VV |  | Součet |  | 657.578 | [12 empty] | VV | 2 | 4 | True | 1 | ROZPOCET
91 | K | 712340832 | Odstranění povlakové krytiny střech plochých do 10° z přitavených pásů NAIP v plné ploše dvouvrstvé | m2 | 62.63 |  | 0 | CS ÚRS 2025 01 |  | základní |  | 0 | 0 | 0 | 0.011 | 0.68893 | 16 | K | 2 |  |  |  | ROZPOCET |  |  |  | 0 | 0 | 0 | 0 | 0 | 1 | 0 | 16 | 1811405577
| Online PSC |  | https://podminky.urs.cz/item/CS_URS_2025_01/712340832 | [14 empty] | Online PSC | 2
| VV |  | skladba S21 | [14 empty] | VV | 2 | 1 | True | 0 | ROZPOCET
| VV |  | přístavba | [14 empty] | VV | 2 | 1 | True | 0 | ROZPOCET
| VV |  | 62,63 |  | 62.63 | [12 empty] | VV | 2 | 2 | True | 0 | ROZPOCET
| VV |  | Součet |  | 62.63 | [12 empty] | VV | 2 | 4 | True | 1 | ROZPOCET
| D | 713 | Izolace tepelné |  |  |  | 0 |  |  |  |  | 0 |  | 0 |  | 0.37578 | 2 | D | 1 |  |  |  | ROZPOCET | [9 empty] | 0
92 | K | 713140823 | Odstranění tepelné izolace střech plochých z rohoží, pásů, dílců, desek, bloků nadstřešních izolací volně položených z polystyrenu suchého, tloušťka izolace přes 100 do 200 mm | m2 | 62.63 |  | 0 | CS ÚRS 2025 01 |  | základní |  | 0 | 0 | 0 | 0.006 | 0.37578 | 16 | K | 2 |  |  |  | ROZPOCET |  |  |  | 0 | 0 | 0 | 0 | 0 | 1 | 0 | 16 | 1005083970
| Online PSC |  | https://podminky.urs.cz/item/CS_URS_2025_01/713140823 | [14 empty] | Online PSC | 2
| VV |  | skladba S21 | [14 empty] | VV | 2 | 1 | True | 0 | ROZPOCET
| VV |  | přístavba | [14 empty] | VV | 2 | 1 | True | 0 | ROZPOCET
| VV |  | 62,63 |  | 62.63 | [12 empty] | VV | 2 | 2 | True | 0 | ROZPOCET
| VV |  | Součet |  | 62.63 | [12 empty] | VV | 2 | 4 | True | 1 | ROZPOCET
| D | 762 | Konstrukce tesařské |  |  |  | 0 |  |  |  |  | 0 |  | 0 |  | 75.3818 | 2 | D | 1 |  |  |  | ROZPOCET | [9 empty] | 0
93 | K | 762331814 | Demontáž vázaných konstrukcí krovů sklonu do 60° z hranolů, hranolků, fošen, průřezové plochy přes 288 do 450 cm2 | m | 808.41 |  | 0 | CS ÚRS 2025 01 |  | základní |  | 0 | 0 | 0 | 0.032 | 25.8691 | 16 | K | 2 |  |  |  | ROZPOCET |  |  |  | 0 | 0 | 0 | 0 | 0 | 1 | 0 | 16 | -1968780919
| Online PSC |  | https://podminky.urs.cz/item/CS_URS_2025_01/762331814 | [14 empty] | Online PSC | 2
| VV |  | předpoklad 1,5m na m2 půdorysu krovu | [14 empty] | VV | 2 | 1 | True | 0 | ROZPOCET
| VV |  | 538,94*1,5 |  | 808.41 | [12 empty] | VV | 2 | 2 | True | 0 | ROZPOCET
| VV |  | Součet |  | 808.41 | [12 empty] | VV | 2 | 4 | True | 1 | ROZPOCET
94 | K | 762341811 | Demontáž bednění a laťování bednění střech rovných, obloukových, sklonu do 60° se všemi nadstřešními konstrukcemi z prken hrubých, hoblovaných tl. do 32 mm | m2 | 657.578 |  | 0 | CS ÚRS 2025 01 |  | základní |  | 0 | 0 | 0 | 0.015 | 9.8637 | 16 | K | 2 |  |  |  | ROZPOCET |  |  |  | 0 | 0 | 0 | 0 | 0 | 1 | 0 | 16 | 120846982
| Online PSC |  | https://podminky.urs.cz/item/CS_URS_2025_01/762341811 | [14 empty] | Online PSC | 2
| VV |  | stávající skladba | [14 empty] | VV | 2 | 1 | True | 0 | ROZPOCET
| VV |  | skladbaP18 |  | 657.578 | [12 empty] | VV | 2 | 2 | True | 0 | ROZPOCET
| VV |  | Součet |  | 657.578 | [12 empty] | VV | 2 | 4 | True | 1 | ROZPOCET
95 | K | 762521811 | Demontáž podlah bez polštářů z prken tl. do 32 mm | m2 | 416.42 |  | 0 | CS ÚRS 2025 01 |  | základní |  | 0 | 0 | 0 | 0.016 | 6.6627 | 16 | K | 2 |  |  |  | ROZPOCET |  |  |  | 0 | 0 | 0 | 0 | 0 | 1 | 0 | 16 | 300066352
| Online PSC |  | https://podminky.urs.cz/item/CS_URS_2025_01/762521811 | [14 empty] | Online PSC | 2
| VV |  | skladba P13 | [14 empty] | VV | 2 | 1 | True | 0 | ROZPOCET
| VV |  | 14,46*2 |  | 28.92 | [12 empty] | VV | 2 | 2 | True | 0 | ROZPOCET
| VV |  | skladba P12 | [14 empty] | VV | 2 | 1 | True | 0 | ROZPOCET
| VV |  | (20,77+50,03)*2 |  | 141.6 | [12 empty] | VV | 2 | 2 | True | 0 | ROZPOCET
| VV |  | skladba P8 | [14 empty] | VV | 2 | 1 | True | 0 | ROZPOCET
| VV |  | (21,85+45,37) |  | 67.22 | [12 empty] | VV | 2 | 2 | True | 0 | ROZPOCET
| VV |  | skladba P11a | [14 empty] | VV | 2 | 1 | True | 0 | ROZPOCET
| VV |  | 64,73 |  | 64.73 | [12 empty] | VV | 2 | 2 | True | 0 | ROZPOCET
| VV |  | skladba P11b | [14 empty] | VV | 2 | 1 | True | 0 | ROZPOCET
| VV |  | 29,64 |  | 29.64 | [12 empty] | VV | 2 | 2 | True | 0 | ROZPOCET
| VV |  | sklP26a |  | 84.31 | [12 empty] | VV | 2 | 2 | True | 0 | ROZPOCET
| VV |  | Součet |  | 416.42 | [12 empty] | VV | 2 | 4 | True | 1 | ROZPOCET
96 | K | 762522811 | Demontáž podlah s polštáři z prken tl. do 32 mm | m2 | 127.51 |  | 0 | CS ÚRS 2025 01 |  | základní |  | 0 | 0 | 0 | 0.018 | 2.2952 | 16 | K | 2 |  |  |  | ROZPOCET |  |  |  | 0 | 0 | 0 | 0 | 0 | 1 | 0 | 16 | 790170778
| Online PSC |  | https://podminky.urs.cz/item/CS_URS_2025_01/762522811 | [14 empty] | Online PSC | 2
| VV |  | skladba P8 | [14 empty] | VV | 2 | 1 | True | 0 | ROZPOCET
| VV |  | (21,85+45,37) |  | 67.22 | [12 empty] | VV | 2 | 2 | True | 0 | ROZPOCET
| VV |  | skladbaP25 |  | 60.29 | [12 empty] | VV | 2 | 2 | True | 0 | ROZPOCET
| VV |  | Součet |  | 127.51 | [12 empty] | VV | 2 | 4 | True | 1 | ROZPOCET
97 | K | 762812811 | Demontáž záklopů stropů vrchních a zapuštěných z hoblovaných prken s olištováním, tl. do 32 mm | m2 | 566.03 |  | 0 | CS ÚRS 2025 01 |  | základní |  | 0 | 0 | 0 | 0.014 | 7.9244 | 16 | K | 2 |  |  |  | ROZPOCET |  |  |  | 0 | 0 | 0 | 0 | 0 | 1 | 0 | 16 | -687587397
| Online PSC |  | https://podminky.urs.cz/item/CS_URS_2025_01/762812811 | [14 empty] | Online PSC | 2
| VV |  | skladba P14 | [14 empty] | VV | 2 | 1 | True | 0 | ROZPOCET
| VV |  | nad schody | [14 empty] | VV | 2 | 1 | True | 0 | ROZPOCET
| VV |  | 27,0 |  | 27 | [12 empty] | VV | 2 | 2 | True | 0 | ROZPOCET
| VV | sklP14 | Mezisoučet |  | 27 | [12 empty] | VV | 2 | 3 | True | 0 | ROZPOCET
| VV |  | skladba P15 | [14 empty] | VV | 2 | 1 | True | 0 | ROZPOCET
| VV |  | mc 3.01 | [14 empty] | VV | 2 | 1 | True | 0 | ROZPOCET
| VV |  | 140,53 |  | 140.53 | [12 empty] | VV | 2 | 2 | True | 0 | ROZPOCET
| VV |  | -27,0 |  | -27 | [12 empty] | VV | 2 | 2 | True | 0 | ROZPOCET
| VV | sklP15 | Mezisoučet |  | 113.53 | [12 empty] | VV | 2 | 3 | True | 0 | ROZPOCET
| VV |  | skladba P16 | [14 empty] | VV | 2 | 1 | True | 0 | ROZPOCET
| VV |  | mc 3.02 | [14 empty] | VV | 2 | 1 | True | 0 | ROZPOCET
| VV |  | 68,48 |  | 68.48 | [12 empty] | VV | 2 | 2 | True | 0 | ROZPOCET
| VV |  | mč 2.22 | [14 empty] | VV | 2 | 1 | True | 0 | ROZPOCET
| VV |  | 6,87 |  | 6.87 | [12 empty] | VV | 2 | 2 | True | 0 | ROZPOCET
| VV | sklP16 | Mezisoučet |  | 75.35 | [12 empty] | VV | 2 | 3 | True | 0 | ROZPOCET
| VV |  | skladba P17 | [14 empty] | VV | 2 | 1 | True | 0 | ROZPOCET
| VV |  | mc 3.03+04 | [14 empty] | VV | 2 | 1 | True | 0 | ROZPOCET
| VV |  | 96,82+120,64 |  | 217.46 | [12 empty] | VV | 2 | 2 | True | 0 | ROZPOCET
| VV | sklP17 | Mezisoučet |  | 217.46 | [12 empty] | VV | 2 | 3 | True | 0 | ROZPOCET
| VV |  | skladba P27 | [14 empty] | VV | 2 | 1 | True | 0 | ROZPOCET
| VV |  | mc 3.05 | [14 empty] | VV | 2 | 1 | True | 0 | ROZPOCET
| VV |  | 48,38 |  | 48.38 | [12 empty] | VV | 2 | 2 | True | 0 | ROZPOCET
| VV | sklP27 | Mezisoučet |  | 48.38 | [12 empty] | VV | 2 | 3 | True | 0 | ROZPOCET
| VV |  | skladba P26a | [14 empty] | VV | 2 | 1 | True | 0 | ROZPOCET
| VV |  | 23,65+24,38+21,37+1,6+13,31 |  | 84.31 | [12 empty] | VV | 2 | 2 | True | 0 | ROZPOCET
| VV | sklP26a | Mezisoučet |  | 84.31 | [12 empty] | VV | 2 | 3 | True | 0 | ROZPOCET
| VV |  | Součet |  | 566.03 | [12 empty] | VV | 2 | 4 | True | 1 | ROZPOCET
98 | K | 762822830 | Demontáž stropních trámů z hraněného řeziva, průřezové plochy přes 288 do 450 cm2 | m | 632 |  | 0 | CS ÚRS 2025 01 |  | základní |  | 0 | 0 | 0 | 0.025 | 15.8 | 16 | K | 2 |  |  |  | ROZPOCET |  |  |  | 0 | 0 | 0 | 0 | 0 | 1 | 0 | 16 | 865043567
| Online PSC |  | https://podminky.urs.cz/item/CS_URS_2025_01/762822830 | [14 empty] | Online PSC | 2
| VV |  | stropní trámy nad 2.np | [14 empty] | VV | 2 | 1 | True | 0 | ROZPOCET
| VV |  | (35+13)*9,0 |  | 432 | [12 empty] | VV | 2 | 2 | True | 0 | ROZPOCET
| VV |  | nad 1.np - skladba P26a - predpoklad | [14 empty] | VV | 2 | 1 | True | 0 | ROZPOCET
| VV |  | 10,0*20 |  | 200 | [12 empty] | VV | 2 | 2 | True | 0 | ROZPOCET
| VV |  | Součet |  | 632 | [12 empty] | VV | 2 | 4 | True | 1 | ROZPOCET
99 | K | 762841811 | Demontáž podbíjení obkladů stropů a střech sklonu do 60° z hrubých prken tl. do 35 mm bez omítky | m2 | 497.62 |  | 0 | CS ÚRS 2025 01 |  | základní |  | 0 | 0 | 0 | 0.014 | 6.9667 | 16 | K | 2 |  |  |  | ROZPOCET |  |  |  | 0 | 0 | 0 | 0 | 0 | 1 | 0 | 16 | -1758942773
| Online PSC |  | https://podminky.urs.cz/item/CS_URS_2025_01/762841811 | [14 empty] | Online PSC | 2
| VV |  | podhledy nad 2.np | [14 empty] | VV | 2 | 1 | True | 0 | ROZPOCET
| VV |  | dle legendy místností | [14 empty] | VV | 2 | 1 | True | 0 | ROZPOCET
| VV |  | 427,52-(12,12+2,09) |  | 413.31 | [12 empty] | VV | 2 | 2 | True | 0 | ROZPOCET
| VV |  | 1.np | [14 empty] | VV | 2 | 1 | True | 0 | ROZPOCET
| VV |  | sklP26a |  | 84.31 | [12 empty] | VV | 2 | 2 | True | 0 | ROZPOCET
| VV |  | Součet |  | 497.62 | [12 empty] | VV | 2 | 4 | True | 1 | ROZPOCET
| D | 764 | Konstrukce klempířské |  |  |  | 0 |  |  |  |  | 0 |  | 0 |  | 5.0085 | 2 | D | 1 |  |  |  | ROZPOCET | [9 empty] | 0
100 | K | 764001821 | Demontáž klempířských konstrukcí krytiny ze svitků nebo tabulí do suti | m2 | 657.578 |  | 0 | CS ÚRS 2025 01 |  | základní |  | 0 | 0 | 0 | 0.00594 | 3.906 | 16 | K | 2 |  |  |  | ROZPOCET |  |  |  | 0 | 0 | 0 | 0 | 0 | 1 | 0 | 16 | 130138279
| Online PSC |  | https://podminky.urs.cz/item/CS_URS_2025_01/764001821 | [14 empty] | Online PSC | 2
| VV |  | stávající skladba P18 | [14 empty] | VV | 2 | 1 | True | 0 | ROZPOCET
| VV |  | 11,21*52,8 |  | 591.888 | [12 empty] | VV | 2 | 2 | True | 0 | ROZPOCET
| VV |  | 6,3*2,1 |  | 13.23 | [12 empty] | VV | 2 | 2 | True | 0 | ROZPOCET
| VV |  | 12,2*4,3 |  | 52.46 | [12 empty] | VV | 2 | 2 | True | 0 | ROZPOCET
| VV | skladbaP18 | Mezisoučet |  | 657.578 | [12 empty] | VV | 2 | 3 | True | 0 | ROZPOCET
| VV |  | Součet |  | 657.578 | [12 empty] | VV | 2 | 4 | True | 1 | ROZPOCET
101 | K | 764001881 | Demontáž klempířských konstrukcí oplechování nároží z hřebenáčů do suti | m | 60.76 |  | 0 | CS ÚRS 2025 01 |  | základní |  | 0 | 0 | 0 | 0.00187 | 0.11362 | 16 | K | 2 |  |  |  | ROZPOCET |  |  |  | 0 | 0 | 0 | 0 | 0 | 1 | 0 | 16 | 1329752990
| Online PSC |  | https://podminky.urs.cz/item/CS_URS_2025_01/764001881 | [14 empty] | Online PSC | 2
| VV |  | 7,9+52,86 |  | 60.76 | [12 empty] | VV | 2 | 2 | True | 0 | ROZPOCET
| VV |  | Součet |  | 60.76 | [12 empty] | VV | 2 | 4 | True | 1 | ROZPOCET
102 | K | 764001891 | Demontáž klempířských konstrukcí oplechování úžlabí do suti | m | 11.56 |  | 0 | CS ÚRS 2025 01 |  | základní |  | 0 | 0 | 0 | 0.00348 | 0.040229 | 16 | K | 2 |  |  |  | ROZPOCET |  |  |  | 0 | 0 | 0 | 0 | 0 | 1 | 0 | 16 | -749365564
| Online PSC |  | https://podminky.urs.cz/item/CS_URS_2025_01/764001891 | [14 empty] | Online PSC | 2
| VV |  | 11,56 |  | 11.56 | [12 empty] | VV | 2 | 2 | True | 0 | ROZPOCET
| VV |  | Součet |  | 11.56 | [12 empty] | VV | 2 | 4 | True | 1 | ROZPOCET
103 | K | 764002801 | Demontáž klempířských konstrukcí závětrné lišty do suti | m | 22.4 |  | 0 | CS ÚRS 2025 01 |  | základní |  | 0 | 0 | 0 | 0.0017 | 0.03808 | 16 | K | 2 |  |  |  | ROZPOCET |  |  |  | 0 | 0 | 0 | 0 | 0 | 1 | 0 | 16 | 455759093
| Online PSC |  | https://podminky.urs.cz/item/CS_URS_2025_01/764002801 | [14 empty] | Online PSC | 2
| VV |  | 11,2*2 |  | 22.4 | [12 empty] | VV | 2 | 2 | True | 0 | ROZPOCET
| VV |  | Součet |  | 22.4 | [12 empty] | VV | 2 | 4 | True | 1 | ROZPOCET
104 | K | 764002821 | Demontáž klempířských konstrukcí střešního výlezu do suti | kus | 12 |  | 0 | CS ÚRS 2025 01 |  | základní |  | 0 | 0 | 0 | 0.015 | 0.18 | 16 | K | 2 |  |  |  | ROZPOCET |  |  |  | 0 | 0 | 0 | 0 | 0 | 1 | 0 | 16 | -2140743748
| Online PSC |  | https://podminky.urs.cz/item/CS_URS_2025_01/764002821 | [14 empty] | Online PSC | 2
| VV |  | 12 |  | 12 | [12 empty] | VV | 2 | 2 | True | 0 | ROZPOCET
| VV |  | Součet |  | 12 | [12 empty] | VV | 2 | 4 | True | 1 | ROZPOCET
105 | K | 764002851 | Demontáž klempířských konstrukcí oplechování parapetů do suti | m | 79.16 |  | 0 | CS ÚRS 2025 01 |  | základní |  | 0 | 0 | 0 | 0.00167 | 0.1322 | 16 | K | 2 |  |  |  | ROZPOCET |  |  |  | 0 | 0 | 0 | 0 | 0 | 1 | 0 | 16 | 1122944949
| Online PSC |  | https://podminky.urs.cz/item/CS_URS_2025_01/764002851 | [14 empty] | Online PSC | 2
| VV |  | 1np | [14 empty] | VV | 2 | 1 | True | 0 | ROZPOCET
| VV |  | 0,98+0,6+0,92*2 |  | 3.42 | [12 empty] | VV | 2 | 2 | True | 0 | ROZPOCET
| VV |  | 1,62*2 |  | 3.24 | [12 empty] | VV | 2 | 2 | True | 0 | ROZPOCET
| VV |  | 1,1*9+1,85+1,96 |  | 13.71 | [12 empty] | VV | 2 | 2 | True | 0 | ROZPOCET
| VV |  | 0,8+0,7+1,1+1,32+0,85+0,69*2+1,1*2+0,7 |  | 9.05 | [12 empty] | VV | 2 | 2 | True | 0 | ROZPOCET
| VV |  | 2,1*2+1,58*2 |  | 7.36 | [12 empty] | VV | 2 | 2 | True | 0 | ROZPOCET
| VV |  | 2.np | [14 empty] | VV | 2 | 1 | True | 0 | ROZPOCET
| VV |  | 1,62*2+1,7+1,1*9+1,7*3 |  | 19.94 | [12 empty] | VV | 2 | 2 | True | 0 | ROZPOCET
| VV |  | 1,7*2+1,1*2+1,03+2,0+0,7*7+1,74+1,23+1,1+1,54 |  | 19.14 | [12 empty] | VV | 2 | 2 | True | 0 | ROZPOCET
| VV |  | 0,85*2+0,8*2 |  | 3.3 | [12 empty] | VV | 2 | 2 | True | 0 | ROZPOCET
| VV |  | Součet |  | 79.16 | [12 empty] | VV | 2 | 4 | True | 1 | ROZPOCET
106 | K | 764004801 | Demontáž klempířských konstrukcí žlabu podokapního do suti | m | 116.41 |  | 0 | CS ÚRS 2025 01 |  | základní |  | 0 | 0 | 0 | 0.0026 | 0.30267 | 16 | K | 2 |  |  |  | ROZPOCET |  |  |  | 0 | 0 | 0 | 0 | 0 | 1 | 0 | 16 | 1907716199
| Online PSC |  | https://podminky.urs.cz/item/CS_URS_2025_01/764004801 | [14 empty] | Online PSC | 2
| VV |  | fasáda do ulice | [14 empty] | VV | 2 | 1 | True | 0 | ROZPOCET
| VV |  | 23,2+19,96 |  | 43.16 | [12 empty] | VV | 2 | 2 | True | 0 | ROZPOCET
| VV |  | fasáda do dvora | [14 empty] | VV | 2 | 1 | True | 0 | ROZPOCET
| VV |  | 1,6+2,8+1,92 |  | 6.32 | [12 empty] | VV | 2 | 2 | True | 0 | ROZPOCET
| VV |  | 44,0 |  | 44 | [12 empty] | VV | 2 | 2 | True | 0 | ROZPOCET
| VV |  | prístavby | [14 empty] | VV | 2 | 1 | True | 0 | ROZPOCET
| VV |  | 6,3+16,63 |  | 22.93 | [12 empty] | VV | 2 | 2 | True | 0 | ROZPOCET
| VV |  | Součet |  | 116.41 | [12 empty] | VV | 2 | 4 | True | 1 | ROZPOCET
107 | K | 764004861 | Demontáž klempířských konstrukcí svodu do suti | m | 75.05 |  | 0 | CS ÚRS 2025 01 |  | základní |  | 0 | 0 | 0 | 0.00394 | 0.2957 | 16 | K | 2 |  |  |  | ROZPOCET |  |  |  | 0 | 0 | 0 | 0 | 0 | 1 | 0 | 16 | -548780858
| Online PSC |  | https://podminky.urs.cz/item/CS_URS_2025_01/764004861 | [14 empty] | Online PSC | 2
| VV |  | fasáda do ulice | [14 empty] | VV | 2 | 1 | True | 0 | ROZPOCET
| VV |  | 10,3+9,6 |  | 19.9 | [12 empty] | VV | 2 | 2 | True | 0 | ROZPOCET
| VV |  | fasáda do dvora | [14 empty] | VV | 2 | 1 | True | 0 | ROZPOCET
| VV |  | 9,05+9,3+8,6+9,8+4,6+10,0 |  | 51.35 | [12 empty] | VV | 2 | 2 | True | 0 | ROZPOCET
| VV |  | prístavby | [14 empty] | VV | 2 | 1 | True | 0 | ROZPOCET
| VV |  | 3,8 |  | 3.8 | [12 empty] | VV | 2 | 2 | True | 0 | ROZPOCET
| VV |  | Součet |  | 75.05 | [12 empty] | VV | 2 | 4 | True | 1 | ROZPOCET
| D | 765 | Krytina skládaná |  |  |  | 0 |  |  |  |  | 0 |  | 0.17097 |  | 0.36897 | 2 | D | 1 |  |  |  | ROZPOCET | [9 empty] | 0
108 | K | 765192001 | Nouzové zakrytí střechy plachtou | m2 | 657.578 |  | 0 | CS ÚRS 2025 01 |  | základní |  | 0 | 0.00026 | 0.17097 | 0.00026 | 0.17097 | 16 | K | 2 |  |  |  | ROZPOCET |  |  |  | 0 | 0 | 0 | 0 | 0 | 1 | 0 | 16 | -1310846882
| Online PSC |  | https://podminky.urs.cz/item/CS_URS_2025_01/765192001 | [14 empty] | Online PSC | 2
| VV |  | stávající skladba | [14 empty] | VV | 2 | 1 | True | 0 | ROZPOCET
| VV |  | skladbaP18 |  | 657.578 | [12 empty] | VV | 2 | 2 | True | 0 | ROZPOCET
| VV |  | Součet |  | 657.578 | [12 empty] | VV | 2 | 4 | True | 1 | ROZPOCET
109 | K | 765192811 | Demontáž střešního výlezu jakékoliv plochy | kus | 12 |  | 0 | CS ÚRS 2025 01 |  | základní |  | 0 | 0 | 0 | 0.0165 | 0.198 | 16 | K | 2 |  |  |  | ROZPOCET |  |  |  | 0 | 0 | 0 | 0 | 0 | 1 | 0 | 16 | -1988166469
| Online PSC |  | https://podminky.urs.cz/item/CS_URS_2025_01/765192811 | [14 empty] | Online PSC | 2
| VV |  | 12 |  | 12 | [12 empty] | VV | 2 | 2 | True | 1 | ROZPOCET
| D | 766 | Konstrukce truhlářské |  |  |  | 0 |  |  |  |  | 0 |  | 0 |  | 2.5944 | 2 | D | 1 |  |  |  | ROZPOCET | [9 empty] | 0
110 | K | 766221811 | Demontáž schodů celodřevěných samonosných | m | 7.9 |  | 0 | CS ÚRS 2025 01 |  | základní |  | 0 | 0 | 0 | 0.11248 | 0.88859 | 16 | K | 2 |  |  |  | ROZPOCET |  |  |  | 0 | 0 | 0 | 0 | 0 | 1 | 0 | 16 | -1624930070
| Online PSC |  | https://podminky.urs.cz/item/CS_URS_2025_01/766221811 | [14 empty] | Online PSC | 2
| VV |  | podkroví-3np | [14 empty] | VV | 2 | 1 | True | 0 | ROZPOCET
| VV |  | mc 3.01 | [14 empty] | VV | 2 | 1 | True | 0 | ROZPOCET
| VV |  | 4,4 |  | 4.4 | [12 empty] | VV | 2 | 2 | True | 0 | ROZPOCET
| VV |  | mč 3.05 | [14 empty] | VV | 2 | 1 | True | 0 | ROZPOCET
| VV |  | 3,5 |  | 3.5 | [12 empty] | VV | 2 | 2 | True | 0 | ROZPOCET
| VV |  | Součet |  | 7.9 | [12 empty] | VV | 2 | 4 | True | 1 | ROZPOCET
111 | K | 766691811 | Demontáž parapetních desek šířky do 300 mm | m | 60.91 |  | 0 | CS ÚRS 2025 01 |  | základní |  | 0 | 0 | 0 | 0.002 | 0.12182 | 16 | K | 2 |  |  |  | ROZPOCET |  |  |  | 0 | 0 | 0 | 0 | 0 | 1 | 0 | 16 | 203504964
| Online PSC |  | https://podminky.urs.cz/item/CS_URS_2025_01/766691811 | [14 empty] | Online PSC | 2
| VV |  | 2.np | [14 empty] | VV | 2 | 1 | True | 0 | ROZPOCET
| VV |  | 1,62*2 |  | 3.24 | [12 empty] | VV | 2 | 2 | True | 0 | ROZPOCET
| VV |  | 1,7*4 |  | 6.8 | [12 empty] | VV | 2 | 2 | True | 0 | ROZPOCET
| VV |  | 1,1*9 |  | 9.9 | [12 empty] | VV | 2 | 2 | True | 0 | ROZPOCET
| VV |  | 1,7 |  | 1.7 | [12 empty] | VV | 2 | 2 | True | 0 | ROZPOCET
| VV |  | 1,7 |  | 1.7 | [12 empty] | VV | 2 | 2 | True | 0 | ROZPOCET
| VV |  | 1,1*2 |  | 2.2 | [12 empty] | VV | 2 | 2 | True | 0 | ROZPOCET
| VV |  | 1,74 |  | 1.74 | [12 empty] | VV | 2 | 2 | True | 0 | ROZPOCET
| VV |  | 1,95 |  | 1.95 | [12 empty] | VV | 2 | 2 | True | 0 | ROZPOCET
| VV |  | 1,03 |  | 1.03 | [12 empty] | VV | 2 | 2 | True | 0 | ROZPOCET
| VV |  | 0,98 |  | 0.98 | [12 empty] | VV | 2 | 2 | True | 0 | ROZPOCET
| VV |  | 1,1 |  | 1.1 | [12 empty] | VV | 2 | 2 | True | 0 | ROZPOCET
| VV |  | 1,26 |  | 1.26 | [12 empty] | VV | 2 | 2 | True | 0 | ROZPOCET
| VV |  | 0,85*2 |  | 1.7 | [12 empty] | VV | 2 | 2 | True | 0 | ROZPOCET
| VV |  | 1,54 |  | 1.54 | [12 empty] | VV | 2 | 2 | True | 0 | ROZPOCET
| VV |  | 1.np | [14 empty] | VV | 2 | 1 | True | 0 | ROZPOCET
| VV |  | 2,1*2+1,58*2 |  | 7.36 | [12 empty] | VV | 2 | 2 | True | 0 | ROZPOCET
| VV |  | 0,85+0,92*2+1,86*2+1,1*6+1,85*2 |  | 16.71 | [12 empty] | VV | 2 | 2 | True | 0 | ROZPOCET
| VV |  | Součet |  | 60.91 | [12 empty] | VV | 2 | 4 | True | 1 | ROZPOCET
112 | K | 766691914 | Ostatní práce vyvěšení nebo zavěšení křídel dřevěných dveřních, plochy do 2 m2 | kus | 66 |  | 0 | CS ÚRS 2025 01 |  | základní |  | 0 | 0 | 0 | 0.024 | 1.584 | 16 | K | 2 |  |  |  | ROZPOCET |  |  |  | 0 | 0 | 0 | 0 | 0 | 1 | 0 | 16 | 143666153
| Online PSC |  | https://podminky.urs.cz/item/CS_URS_2025_01/766691914 | [14 empty] | Online PSC | 2
| VV |  | podkroví-3np | [14 empty] | VV | 2 | 1 | True | 0 | ROZPOCET
| VV |  | 2 |  | 2 | [12 empty] | VV | 2 | 2 | True | 0 | ROZPOCET
| VV |  | 2.np | [14 empty] | VV | 2 | 1 | True | 0 | ROZPOCET
| VV |  | 25+2*2+1 |  | 30 | [12 empty] | VV | 2 | 2 | True | 0 | ROZPOCET
| VV |  | 1.np | [14 empty] | VV | 2 | 1 | True | 0 | ROZPOCET
| VV |  | 4+9+7 |  | 20 | [12 empty] | VV | 2 | 2 | True | 0 | ROZPOCET
| VV |  | 7*2 |  | 14 | [12 empty] | VV | 2 | 2 | True | 0 | ROZPOCET
| VV |  | Součet |  | 66 | [12 empty] | VV | 2 | 4 | True | 1 | ROZPOCET
| D | 767 | Konstrukce zámečnické |  |  |  | 0 |  |  |  |  | 0 |  | 0 |  | 1.6285 | 2 | D | 1 |  |  |  | ROZPOCET | [9 empty] | 0
113 | K | 767161813 | Demontáž zábradlí do suti rovného nerozebíratelný spoj hmotnosti 1 m zábradlí do 20 kg | m | 26.61 |  | 0 | CS ÚRS 2025 01 |  | základní |  | 0 | 0 | 0 | 0.016 | 0.42576 | 16 | K | 2 |  |  |  | ROZPOCET |  |  |  | 0 | 0 | 0 | 0 | 0 | 1 | 0 | 16 | 357401829
| Online PSC |  | https://podminky.urs.cz/item/CS_URS_2025_01/767161813 | [14 empty] | Online PSC | 2
| VV |  | balkon | [14 empty] | VV | 2 | 1 | True | 0 | ROZPOCET
| VV |  | 2,75 |  | 2.75 | [12 empty] | VV | 2 | 2 | True | 0 | ROZPOCET
| VV |  | přístavba | [14 empty] | VV | 2 | 1 | True | 0 | ROZPOCET
| VV |  | 16,26+7,6 |  | 23.86 | [12 empty] | VV | 2 | 2 | True | 0 | ROZPOCET
| VV |  | Součet |  | 26.61 | [12 empty] | VV | 2 | 4 | True | 1 | ROZPOCET
114 | K | 767161824 | Demontáž zábradlí do suti schodišťového nerozebíratelný spoj hmotnosti 1 m zábradlí přes 20 kg | m | 11.02 |  | 0 | CS ÚRS 2025 01 |  | základní |  | 0 | 0 | 0 | 0.025 | 0.2755 | 16 | K | 2 |  |  |  | ROZPOCET |  |  |  | 0 | 0 | 0 | 0 | 0 | 1 | 0 | 16 | -169910870
| Online PSC |  | https://podminky.urs.cz/item/CS_URS_2025_01/767161824 | [14 empty] | Online PSC | 2
| VV |  | 2.np | [14 empty] | VV | 2 | 1 | True | 0 | ROZPOCET
| VV |  | 4,06+6,96 |  | 11.02 | [12 empty] | VV | 2 | 2 | True | 0 | ROZPOCET
| VV |  | Součet |  | 11.02 | [12 empty] | VV | 2 | 4 | True | 1 | ROZPOCET
115 | K | 767661811 | Demontáž mříží pevných nebo otevíravých | m2 | 29.376 |  | 0 | CS ÚRS 2025 01 |  | základní |  | 0 | 0 | 0 | 0.02 | 0.58752 | 16 | K | 2 |  |  |  | ROZPOCET |  |  |  | 0 | 0 | 0 | 0 | 0 | 1 | 0 | 16 | -2147116503
| Online PSC |  | https://podminky.urs.cz/item/CS_URS_2025_01/767661811 | [14 empty] | Online PSC | 2
| VV |  | 2,4*1,5*2 |  | 7.2 | [12 empty] | VV | 2 | 2 | True | 0 | ROZPOCET
| VV |  | 1,82*1,12*2 |  | 4.077 | [12 empty] | VV | 2 | 2 | True | 0 | ROZPOCET
| VV |  | 0,81*1,4*3 |  | 3.402 | [12 empty] | VV | 2 | 2 | True | 0 | ROZPOCET
| VV |  | 1,42*2,03*2 |  | 5.765 | [12 empty] | VV | 2 | 2 | True | 0 | ROZPOCET
| VV |  | 1,79*1,59 |  | 2.846 | [12 empty] | VV | 2 | 2 | True | 0 | ROZPOCET
| VV |  | 1,52*2,03 |  | 3.086 | [12 empty] | VV | 2 | 2 | True | 0 | ROZPOCET
| VV |  | 0,9*1,4*2 |  | 2.52 | [12 empty] | VV | 2 | 2 | True | 0 | ROZPOCET
| VV |  | 1,0*0,48 |  | 0.48 | [12 empty] | VV | 2 | 2 | True | 0 | ROZPOCET
| VV |  | Součet |  | 29.376 | [12 empty] | VV | 2 | 4 | True | 1 | ROZPOCET
116 | K | 767691823 | Ostatní práce - vyvěšení nebo zavěšení kovových křídel dveří, plochy přes 2 m2 | kus | 1 |  | 0 | CS ÚRS 2025 01 |  | základní |  | 0 | 0 | 0 | 0 | 0 | 16 | K | 2 |  |  |  | ROZPOCET |  |  |  | 0 | 0 | 0 | 0 | 0 | 1 | 0 | 16 | 2006827542
| Online PSC |  | https://podminky.urs.cz/item/CS_URS_2025_01/767691823 | [14 empty] | Online PSC | 2
| VV |  | 2.np | [14 empty] | VV | 2 | 1 | True | 0 | ROZPOCET
| VV |  | ocelové u schodiště | [14 empty] | VV | 2 | 1 | True | 0 | ROZPOCET
| VV |  | 1 |  | 1 | [12 empty] | VV | 2 | 2 | True | 0 | ROZPOCET
| VV |  | Součet |  | 1 | [12 empty] | VV | 2 | 4 | True | 1 | ROZPOCET
117 | K | 767810811 | Demontáž větracích mřížek ocelových čtyřhranných neho kruhových | kus | 5 |  | 0 | CS ÚRS 2025 01 |  | základní |  | 0 | 0 | 0 | 0.0004 | 0.002 | 16 | K | 2 |  |  |  | ROZPOCET |  |  |  | 0 | 0 | 0 | 0 | 0 | 1 | 0 | 16 | -1936852415
| Online PSC |  | https://podminky.urs.cz/item/CS_URS_2025_01/767810811 | [14 empty] | Online PSC | 2
| VV |  | předpoklad | [14 empty] | VV | 2 | 1 | True | 0 | ROZPOCET
| VV |  | 5 |  | 5 | [12 empty] | VV | 2 | 2 | True | 0 | ROZPOCET
| VV |  | Součet |  | 5 | [12 empty] | VV | 2 | 4 | True | 1 | ROZPOCET
118 | K | 767851803 | Demontáž komínových lávek kompletní celé lávky | m | 9.65 |  | 0 | CS ÚRS 2025 01 |  | základní |  | 0 | 0 | 0 | 0.035 | 0.33775 | 16 | K | 2 |  |  |  | ROZPOCET |  |  |  | 0 | 0 | 0 | 0 | 0 | 1 | 0 | 16 | -825481323
| Online PSC |  | https://podminky.urs.cz/item/CS_URS_2025_01/767851803 | [14 empty] | Online PSC | 2
| VV |  | hlavní střecha | [14 empty] | VV | 2 | 1 | True | 0 | ROZPOCET
| VV |  | 3,43 |  | 3.43 | [12 empty] | VV | 2 | 2 | True | 0 | ROZPOCET
| VV |  | 6,22 |  | 6.22 | [12 empty] | VV | 2 | 2 | True | 0 | ROZPOCET
| VV |  | Součet |  | 9.65 | [12 empty] | VV | 2 | 4 | True | 1 | ROZPOCET
| D | 775 | Podlahy skládané |  |  |  | 0 |  |  |  |  | 0 |  | 0 |  | 3.615 | 2 | D | 1 |  |  |  | ROZPOCET | [9 empty] | 0
119 | K | 775511800 | Demontáž podlah vlysových do suti s lištami lepených | m2 | 144.6 |  | 0 | CS ÚRS 2025 01 |  | základní |  | 0 | 0 | 0 | 0.025 | 3.615 | 16 | K | 2 |  |  |  | ROZPOCET |  |  |  | 0 | 0 | 0 | 0 | 0 | 1 | 0 | 16 | 236363340
| Online PSC |  | https://podminky.urs.cz/item/CS_URS_2025_01/775511800 | [14 empty] | Online PSC | 2
| VV |  | 2.np | [14 empty] | VV | 2 | 1 | True | 0 | ROZPOCET
| VV |  | dle legendy místností | [14 empty] | VV | 2 | 1 | True | 0 | ROZPOCET
| VV |  | 23,65+24,38+21,37+1,6+13,31 |  | 84.31 | [12 empty] | VV | 2 | 2 | True | 0 | ROZPOCET
| VV |  | Mezisoučet |  | 84.31 | [12 empty] | VV | 2 | 3 | True | 0 | ROZPOCET
| VV |  | skladba P25 | [14 empty] | VV | 2 | 1 | True | 0 | ROZPOCET
| VV |  | 23,46+20,74+16,09 |  | 60.29 | [12 empty] | VV | 2 | 2 | True | 0 | ROZPOCET
| VV | skladbaP25 | Mezisoučet |  | 60.29 | [12 empty] | VV | 2 | 3 | True | 0 | ROZPOCET
| VV |  | Součet |  | 144.6 | [12 empty] | VV | 2 | 4 | True | 1 | ROZPOCET
| D | 776 | Podlahy povlakové |  |  |  | 0 |  |  |  |  | 0 |  | 0 |  | 1.0372 | 2 | D | 1 |  |  |  | ROZPOCET | [9 empty] | 0
120 | K | 776201812 | Demontáž povlakových podlahovin lepených ručně s podložkou | m2 | 320.11 |  | 0 | CS ÚRS 2025 01 |  | základní |  | 0 | 0 | 0 | 0.003 | 0.96033 | 16 | K | 2 |  |  |  | ROZPOCET |  |  |  | 0 | 0 | 0 | 0 | 0 | 1 | 0 | 16 | -1851951968
| Online PSC |  | https://podminky.urs.cz/item/CS_URS_2025_01/776201812 | [14 empty] | Online PSC | 2
| VV |  | 2.np | [14 empty] | VV | 2 | 1 | True | 0 | ROZPOCET
| VV |  | dle legendy místností | [14 empty] | VV | 2 | 1 | True | 0 | ROZPOCET
| VV |  | PVC | [14 empty] | VV | 2 | 1 | True | 0 | ROZPOCET
| VV |  | 14,46+50,03+21,85+45,37+64,73 |  | 196.44 | [12 empty] | VV | 2 | 2 | True | 0 | ROZPOCET
| VV |  | koberec | [14 empty] | VV | 2 | 1 | True | 0 | ROZPOCET
| VV |  | 20,77+29,64 |  | 50.41 | [12 empty] | VV | 2 | 2 | True | 0 | ROZPOCET
| VV |  | 1.np | [14 empty] | VV | 2 | 1 | True | 0 | ROZPOCET
| VV |  | skladba P6 | [14 empty] | VV | 2 | 1 | True | 0 | ROZPOCET
| VV |  | (15,53+12,41)*2 |  | 55.88 | [12 empty] | VV | 2 | 2 | True | 0 | ROZPOCET
| VV |  | skladba P19 | [14 empty] | VV | 2 | 1 | True | 0 | ROZPOCET
| VV |  | 17,38 |  | 17.38 | [12 empty] | VV | 2 | 2 | True | 0 | ROZPOCET
| VV | dmtzpovlakpodla | Mezisoučet |  | 320.11 | [12 empty] | VV | 2 | 3 | True | 0 | ROZPOCET
| VV |  | Součet |  | 320.11 | [12 empty] | VV | 2 | 4 | True | 1 | ROZPOCET
121 | K | 776410811 | Demontáž soklíků nebo lišt pryžových nebo plastových | m | 256.088 |  | 0 | CS ÚRS 2025 01 |  | základní |  | 0 | 0 | 0 | 0.0003 | 0.076826 | 16 | K | 2 |  |  |  | ROZPOCET |  |  |  | 0 | 0 | 0 | 0 | 0 | 1 | 0 | 16 | -671213223
| Online PSC |  | https://podminky.urs.cz/item/CS_URS_2025_01/776410811 | [14 empty] | Online PSC | 2
| VV |  | empirický odhad 0,8m na m2 | [14 empty] | VV | 2 | 1 | True | 0 | ROZPOCET
| VV |  | dmtzpovlakpodla*0,8 |  | 256.088 | [12 empty] | VV | 2 | 2 | True | 0 | ROZPOCET
| VV |  | Součet |  | 256.088 | [12 empty] | VV | 2 | 4 | True | 1 | ROZPOCET

## 2 - Konstrukčně statická ...
[18 empty] | {0c68c715-edec-4420-b39a-1297ee58c06c} | [5 empty] | biocidnater | 652,019 | 2
[18 empty] | 2 | [5 empty] | kotvam12 | 77 | 2
| KRYCÍ LIST SOUPISU PRACÍ | [7 empty] | v --- níže se nacházejí doplnkové a pomocné údaje k sestavám --- v | [8 empty] | False | [5 empty] | kotvam16 | 88 | 2
[24 empty] | reziv120 | 4,228 | 2
| Stavba: | [22 empty] | reziv224 | 11,743 | 2
|  | Kolín II, ZŠ Kmochova – školní jídelna- zpracování PD na stavební úpravy – výdejna jídel a nové kmenové učebny | [21 empty] | reziv288 | 1,611 | 2
| Objekt: | [22 empty] | rezivnad450 | 6,534 | 2
|  | SO 01 - Objekt ZŠ | [21 empty] | trapezstrop | 921,15 | 2
Soupis:
2 - Konstrukčně statická část
| KSO: |  |  |  |  | CC-CZ:
| Místo: |  | Kolín II, Kmochova ulice |  |  | Datum: | 11. 4. 2025
| Zadavatel: |  |  |  |  | IČ:
|  | Město Kolín, Karlovo nám. 78, 280 12, Kolín I |  |  |  | DIČ:
| Účastník: |  |  |  |  | IČ: | Vyplň údaj
|  | Vyplň údaj |  |  |  | DIČ: | Vyplň údaj
| Projektant: |  |  |  |  | IČ:
|  | MEPRO s.r.o |  |  |  | DIČ:
| Zpracovatel: |  |  |  |  | IČ:
|  | Propos Liberec s.r.o. |  |  |  | DIČ:
Poznámka:
| Cena bez DPH | [5 empty] | 0
|  |  | Základ daně |  |  | Sazba daně | Výše daně
| DPH | základní | 0 |  |  | 21% | 0
|  | snížená | 0 |  |  | 12% | 0
|  | zákl. přenesená | 0 |  |  | 21% | 0
|  | sníž. přenesená | 0 |  |  | 12% | 0
|  | nulová | 0 |  |  | 0% | 0
| Cena s DPH |  |  | v | CZK |  | 0
REKAPITULACE ČLENĚNÍ SOUPISU PRACÍ
Stavba:
Kolín II, ZŠ Kmochova – školní jídelna- zpracování PD na stavební úpravy – výdejna jídel a nové kmenové učebny
Objekt:
SO 01 - Objekt ZŠ
Soupis:
2 - Konstrukčně statická část
Místo: |  |  | Kolín II, Kmochova ulice |  |  | Datum: | 11. 4. 2025
Zadavatel: |  |  | Město Kolín, Karlovo nám. 78, 280 12, Kolín I |  |  | Projektant: | MEPRO s.r.o
Účastník: |  |  | Vyplň údaj |  |  | Zpracovatel: | Propos Liberec s.r.o.
Kód dílu - Popis | [6 empty] | Cena celkem [CZK]
Náklady stavby celkem | [6 empty] | 0 | [11 empty] | -1
| HSV - Práce a dodávky HSV | [5 empty] | 0
| 1 - Zemní práce | [5 empty] | 0
| 2 - Zakládání | [5 empty] | 0
| 3 - Svislé a kompletní konstrukce | [5 empty] | 0
| 4 - Vodorovné konstrukce | [5 empty] | 0
| 6 - Úpravy povrchů, podlahy a osazování výplní | [5 empty] | 0
| 9 - Ostatní konstrukce a práce, bourání | [5 empty] | 0
| 998 - Přesun hmot | [5 empty] | 0
| PSV - Práce a dodávky PSV | [5 empty] | 0
| 762 - Konstrukce tesařské | [5 empty] | 0
| 767 - Konstrukce zámečnické vč. přesunu hmot | [5 empty] | 0
| 783 - Dokončovací práce - nátěry | [5 empty] | 0
SOUPIS PRACÍ
Stavba:
Kolín II, ZŠ Kmochova – školní jídelna- zpracování PD na stavební úpravy – výdejna jídel a nové kmenové učebny
Objekt:
SO 01 - Objekt ZŠ
Soupis:
2 - Konstrukčně statická část
Místo: |  |  | Kolín II, Kmochova ulice |  |  | Datum: | 11. 4. 2025
Zadavatel: |  |  | Město Kolín, Karlovo nám. 78, 280 12, Kolín I |  |  | Projektant: | MEPRO s.r.o
Účastník: |  |  | Vyplň údaj |  |  | Zpracovatel: | Propos Liberec s.r.o.
PČ | Typ | Kód | Popis | MJ | Množství | J.cena [CZK] | Cena celkem [CZK] | Cenová soustava |  | DPH | J. Nh [h] | Nh celkem [h] | J. hmotnost [t] | Hmotnost celkem [t] | J. suť [t] | Suť Celkem [t]
Náklady soupisu celkem | [6 empty] | 0 |  |  |  |  | 0 |  | 1580.1407 |  | 9.1474 |  | D | -1 | [13 empty] | 0
| D | HSV | Práce a dodávky HSV |  |  |  | 0 |  |  |  |  | 0 |  | 1554.8852 |  | 9.1474 | 1 | D | 0 |  |  |  | ROZPOCET | [9 empty] | 0
| D | 1 | Zemní práce |  |  |  | 0 |  |  |  |  | 0 |  | 0.27 |  | 0 | 1 | D | 1 |  |  |  | ROZPOCET | [9 empty] | 0
1 | K | 151712100.1 | Převázka ocelová pro ukotvení záporového pažení pro jakoukoliv délku převázky jednoduchá vč.ostranění | m | 6 |  | 0 |  |  | základní |  | 0 | 0.045 | 0.27 | 0 | 0 | 4 | K | 2 |  |  |  | ROZPOCET |  |  |  | 0 | 0 | 0 | 0 | 0 | 1 | 0 | 4 | -1954630923
| P |  | Poznámka k položce: kompletní popis viz statická zpráva hmotnost převázky - 373kg vč. podbetonování betonem tYídy C20/25 | [14 empty] | P | 2
| VV |  | 1,0*6 |  | 6 | [12 empty] | VV | 2 | 2 | True | 1 | ROZPOCET
2 | K | 151713121.1 | Zřízení dočasné pramencové kotvy 2xLp vč.injektovaného kořene, vrtu, ukončovací hlavy (délka kotvy cca 8 m, počet kotev 6 ks) vč. odstranění | m | 48 |  | 0 |  |  | základní |  | 0 | 0 | 0 | 0 | 0 | 4 | K | 2 |  |  |  | ROZPOCET |  |  |  | 0 | 0 | 0 | 0 | 0 | 1 | 0 | 4 | 158599600
| P |  | Poznámka k položce: kompletní popis viz statická zpráva | [14 empty] | P | 2
| VV |  | 8*6 |  | 48 | [12 empty] | VV | 2 | 2 | True | 1 | ROZPOCET
| D | 2 | Zakládání |  |  |  | 0 |  |  |  |  | 0 |  | 763.8842 |  | 0 | 1 | D | 1 |  |  |  | ROZPOCET | [9 empty] | 0
3 | K | 225311.12 | Vrty maloprofilové jádrové D přes 93 do 156 mm úklon do 45° hl 0 až 25 m hornina dle IGP | m | 272 |  | 0 |  |  | základní |  | 0 | 0.00021 | 0.05712 | 0 | 0 | 4 | K | 2 |  |  |  | ROZPOCET |  |  |  | 0 | 0 | 0 | 0 | 0 | 1 | 0 | 4 | 186261902
| VV |  | dle D.1.2.2.c.03 | [14 empty] | VV | 2 | 1 | True | 0 | ROZPOCET
| VV |  | M01-M22 | [14 empty] | VV | 2 | 1 | True | 0 | ROZPOCET
| VV |  | 5,0*3+7+9+7+6+11+5+8*4+5*2+7*2+5*2+7+9+5 |  | 147 | [12 empty] | VV | 2 | 2 | True | 0 | ROZPOCET
| VV |  | kořen | [14 empty] | VV | 2 | 1 | True | 0 | ROZPOCET
| VV |  | 4*3+6+8+6+5+10+4+7*4+4*2+6*2+4*2+6+8+4 |  | 125 | [12 empty] | VV | 2 | 2 | True | 0 | ROZPOCET
| VV |  | Součet |  | 272 | [12 empty] | VV | 2 | 4 | True | 1 | ROZPOCET
4 | K | 226113113 | Velkoprofilové vrty náběrovým vrtáním svislé nezapažené průměru přes 850 do 1050 mm, v hl od 0 do 5 m v hornině tř. III | m | 40.5 |  | 0 | CS ÚRS 2025 01 |  | základní |  | 0 | 4e-05 | 0.00162 | 0 | 0 | 4 | K | 2 |  |  |  | ROZPOCET |  |  |  | 0 | 0 | 0 | 0 | 0 | 1 | 0 | 4 | 864654127
| Online PSC |  | https://podminky.urs.cz/item/CS_URS_2025_01/226113113 | [14 empty] | Online PSC | 2
| VV |  | vrty pro sloupy | [14 empty] | VV | 2 | 1 | True | 0 | ROZPOCET
| VV |  | 4,5*9 |  | 40.5 | [12 empty] | VV | 2 | 2 | True | 0 | ROZPOCET
| VV |  | Součet |  | 40.5 | [12 empty] | VV | 2 | 4 | True | 1 | ROZPOCET
5 | K | 226113213 | Velkoprofilové vrty náběrovým vrtáním svislé nezapažené průměru přes 850 do 1050 mm, v hl přes 5 m v hornině tř. III | m | 102 |  | 0 | CS ÚRS 2025 01 |  | základní |  | 0 | 4e-05 | 0.00408 | 0 | 0 | 4 | K | 2 |  |  |  | ROZPOCET |  |  |  | 0 | 0 | 0 | 0 | 0 | 1 | 0 | 4 | -1932138623
| Online PSC |  | https://podminky.urs.cz/item/CS_URS_2025_01/226113213 | [14 empty] | Online PSC | 2
| VV |  | vrty pro sloupy | [14 empty] | VV | 2 | 1 | True | 0 | ROZPOCET
| VV |  | 6,0*17 |  | 102 | [12 empty] | VV | 2 | 2 | True | 0 | ROZPOCET
| VV |  | Součet |  | 102 | [12 empty] | VV | 2 | 4 | True | 1 | ROZPOCET
6 | K | 273321211 | Základy z betonu železového (bez výztuže) desky z betonu bez zvláštních nároků na prostředí tř. C 12/15 | m3 | 28.041 |  | 0 | CS ÚRS 2025 01 |  | základní |  | 0 | 2.301 | 64.5229 | 0 | 0 | 4 | K | 2 |  |  |  | ROZPOCET |  |  |  | 0 | 0 | 0 | 0 | 0 | 1 | 0 | 4 | 454930731
| Online PSC |  | https://podminky.urs.cz/item/CS_URS_2025_01/273321211 | [14 empty] | Online PSC | 2
| VV |  | Výtahová šachta - podkladní beton | [14 empty] | VV | 2 | 1 | True | 0 | ROZPOCET
| VV |  | 3,46*2,75*0,10 |  | 0.952 | [12 empty] | VV | 2 | 2 | True | 0 | ROZPOCET
| VV |  | Podkladní beton pod podlahovou deskou | [14 empty] | VV | 2 | 1 | True | 0 | ROZPOCET
| VV |  | V m.č. -1.02 | [14 empty] | VV | 2 | 1 | True | 0 | ROZPOCET
| VV |  | "m.c. -1.02 - plocha"6,89*5,7*0,10 |  | 3.927 | [12 empty] | VV | 2 | 2 | True | 0 | ROZPOCET
| VV |  | -3,46*2,75*0,10"odpocet šachty" |  | -0.952 | [12 empty] | VV | 2 | 2 | True | 0 | ROZPOCET
| VV |  | V m.č. -1.03 | [14 empty] | VV | 2 | 1 | True | 0 | ROZPOCET
| VV |  | "m.c. -1.03 - plocha"30,8*0,10 |  | 3.08 | [12 empty] | VV | 2 | 2 | True | 0 | ROZPOCET
| VV |  | V m.c. -1.04 | [14 empty] | VV | 2 | 1 | True | 0 | ROZPOCET
| VV |  | "m.č. -1.04 - plocha"7,75*0,10 |  | 0.775 | [12 empty] | VV | 2 | 2 | True | 0 | ROZPOCET
| VV |  | V m.č. -1.05 | [14 empty] | VV | 2 | 1 | True | 0 | ROZPOCET
| VV |  | "m.č. -1.05 - plocha"33,06*0,10 |  | 3.306 | [12 empty] | VV | 2 | 2 | True | 0 | ROZPOCET
| VV |  | Základy nové přístavby - podkladní beton pod základovou deskou | [14 empty] | VV | 2 | 1 | True | 0 | ROZPOCET
| VV |  | 5,47*2,22*0,10 |  | 1.214 | [12 empty] | VV | 2 | 2 | True | 0 | ROZPOCET
| VV |  | 5,47*1,17*0,10 |  | 0.64 | [12 empty] | VV | 2 | 2 | True | 0 | ROZPOCET
| VV |  | 5,56*6,79*0,10 |  | 3.775 | [12 empty] | VV | 2 | 2 | True | 0 | ROZPOCET
| VV |  | 6,57*6,79*0,10 |  | 4.461 | [12 empty] | VV | 2 | 2 | True | 0 | ROZPOCET
| VV |  | (6,48+6,29)/2*3,21*0,10 |  | 2.05 | [12 empty] | VV | 2 | 2 | True | 0 | ROZPOCET
| VV |  | (8,03+7,84)/2*3,41*0,10 |  | 2.706 | [12 empty] | VV | 2 | 2 | True | 0 | ROZPOCET
| VV |  | (7,61+7,44)/2*2,80*0,10 |  | 2.107 | [12 empty] | VV | 2 | 2 | True | 0 | ROZPOCET
| VV |  | Součet |  | 28.041 | [12 empty] | VV | 2 | 4 | True | 1 | ROZPOCET
7 | K | 273321511 | Základy z betonu železového (bez výztuže) desky z betonu bez zvláštních nároků na prostředí tř. C 25/30 | m3 | 65.537 |  | 0 | CS ÚRS 2025 01 |  | základní |  | 0 | 2.5019 | 163.9651 | 0 | 0 | 4 | K | 2 |  |  |  | ROZPOCET |  |  |  | 0 | 0 | 0 | 0 | 0 | 1 | 0 | 4 | -1665965665
| Online PSC |  | https://podminky.urs.cz/item/CS_URS_2025_01/273321511 | [14 empty] | Online PSC | 2
| VV |  | Výtahová šachta | [14 empty] | VV | 2 | 1 | True | 0 | ROZPOCET
| VV |  | V m.č. -1.01 | [14 empty] | VV | 2 | 1 | True | 0 | ROZPOCET
| VV |  | Tl. 500mm | [14 empty] | VV | 2 | 1 | True | 0 | ROZPOCET
| VV |  | 3,16*2,45*0,50 |  | 3.871 | [12 empty] | VV | 2 | 2 | True | 0 | ROZPOCET
| VV |  | Podlahová deska | [14 empty] | VV | 2 | 1 | True | 0 | ROZPOCET
| VV |  | V m.č. -1.02 | [14 empty] | VV | 2 | 1 | True | 0 | ROZPOCET
| VV |  | Tl. 200mm | [14 empty] | VV | 2 | 1 | True | 0 | ROZPOCET
| VV |  | "m.c. -1.02 - plocha"22,98*0,20 |  | 4.596 | [12 empty] | VV | 2 | 2 | True | 0 | ROZPOCET
| VV |  | -3,16*2,45*0,20 |  | -1.548 | [12 empty] | VV | 2 | 2 | True | 0 | ROZPOCET
| VV |  | V m.c. -1.03 | [14 empty] | VV | 2 | 1 | True | 0 | ROZPOCET
| VV |  | tl. 200mm | [14 empty] | VV | 2 | 1 | True | 0 | ROZPOCET
| VV |  | "m.c. -1.03 - plocha"33,78*0,20 |  | 6.756 | [12 empty] | VV | 2 | 2 | True | 0 | ROZPOCET
| VV |  | V m.č. -1.04 | [14 empty] | VV | 2 | 1 | True | 0 | ROZPOCET
| VV |  | Tl. 200mm | [14 empty] | VV | 2 | 1 | True | 0 | ROZPOCET
| VV |  | "m.č. -1.04 - plocha"7,75*0,20 |  | 1.55 | [12 empty] | VV | 2 | 2 | True | 0 | ROZPOCET
| VV |  | V m.č. -1.05 | [14 empty] | VV | 2 | 1 | True | 0 | ROZPOCET
| VV |  | Tl. 200mm | [14 empty] | VV | 2 | 1 | True | 0 | ROZPOCET
| VV |  | "m.č. -1.05 - plocha"33,06*0,20 |  | 6.612 | [12 empty] | VV | 2 | 2 | True | 0 | ROZPOCET
| VV |  | Základy nové přístavby | [14 empty] | VV | 2 | 1 | True | 0 | ROZPOCET
| VV |  | Základová deska tl. 200mm - plocha dle dm | [14 empty] | VV | 2 | 1 | True | 0 | ROZPOCET
| VV |  | 218,50*0,20 |  | 43.7 | [12 empty] | VV | 2 | 2 | True | 0 | ROZPOCET
| VV |  | Mezisoučet |  | 65.537 | [12 empty] | VV | 2 | 3 | True | 0 | ROZPOCET
| VV |  | Součet |  | 65.537 | [12 empty] | VV | 2 | 4 | True | 1 | ROZPOCET
8 | K | 273351121 | Bednění základů desek zřízení | m2 | 15.318 |  | 0 | CS ÚRS 2025 01 |  | základní |  | 0 | 0.00294 | 0.045035 | 0 | 0 | 4 | K | 2 |  |  |  | ROZPOCET |  |  |  | 0 | 0 | 0 | 0 | 0 | 1 | 0 | 4 | -2138916220
| Online PSC |  | https://podminky.urs.cz/item/CS_URS_2025_01/273351121 | [14 empty] | Online PSC | 2
| VV |  | Výtahová šachta | [14 empty] | VV | 2 | 1 | True | 0 | ROZPOCET
| VV |  | (3,16+2,45)*2*0,50 |  | 5.61 | [12 empty] | VV | 2 | 2 | True | 0 | ROZPOCET
| VV |  | Základy nové přístavby | [14 empty] | VV | 2 | 1 | True | 0 | ROZPOCET
| VV |  | Základová deska tl. 200mm - plocha dle dm | [14 empty] | VV | 2 | 1 | True | 0 | ROZPOCET
| VV |  | (5,40+20,80+3,84+7,52+10,98)*0,20 |  | 9.708 | [12 empty] | VV | 2 | 2 | True | 0 | ROZPOCET
| VV |  | Součet |  | 15.318 | [12 empty] | VV | 2 | 4 | True | 1 | ROZPOCET
9 | K | 273351122 | Bednění základů desek odstranění | m2 | 15.318 |  | 0 | CS ÚRS 2025 01 |  | základní |  | 0 | 0 | 0 | 0 | 0 | 4 | K | 2 |  |  |  | ROZPOCET |  |  |  | 0 | 0 | 0 | 0 | 0 | 1 | 0 | 4 | 341248916
| Online PSC |  | https://podminky.urs.cz/item/CS_URS_2025_01/273351122 | [14 empty] | Online PSC | 2
10 | K | 273361.21 | Výztuž základových desek, pasů betonářskou ocelí 10 505 (R) | t | 28.29 |  | 0 |  |  | základní |  | 0 | 1.0606 | 30.0049 | 0 | 0 | 4 | K | 2 |  |  |  | ROZPOCET |  |  |  | 0 | 0 | 0 | 0 | 0 | 1 | 0 | 4 | 1990766580
| VV |  | D.1.2.1.c.06 - VÝKRES VÝZTUŽE ZÁKLADOVÉ DESKY PŘÍSTAVBY | [14 empty] | VV | 2 | 1 | True | 0 | ROZPOCET
| VV |  | 8404,5*0,001 |  | 8.405 | [12 empty] | VV | 2 | 2 | True | 0 | ROZPOCET
| VV |  | 188,7*0,001 |  | 0.189 | [12 empty] | VV | 2 | 2 | True | 0 | ROZPOCET
| VV |  | 106,5*0,001 |  | 0.107 | [12 empty] | VV | 2 | 2 | True | 0 | ROZPOCET
| VV |  | D.1.2.1.c.05 - VÝKRES VÝZTUŽE ŽB PRVKŮ 1.PP STÁVAJÍCÍHO OBJEKTU | [14 empty] | VV | 2 | 1 | True | 0 | ROZPOCET
| VV |  | 1623,3*0,001 |  | 1.623 | [12 empty] | VV | 2 | 2 | True | 0 | ROZPOCET
| VV |  | Podlahová deska | [14 empty] | VV | 2 | 1 | True | 0 | ROZPOCET
| VV |  | V m.c. -1.02 | [14 empty] | VV | 2 | 1 | True | 0 | ROZPOCET
| VV |  | Tl. 200mm | [14 empty] | VV | 2 | 1 | True | 0 | ROZPOCET
| VV |  | "m.c. -1.02 - plocha"22,98*0,20 |  | 4.596 | [12 empty] | VV | 2 | 2 | True | 0 | ROZPOCET
| VV |  | -3,16*2,45*0,20 |  | -1.548 | [12 empty] | VV | 2 | 2 | True | 0 | ROZPOCET
| VV |  | V m.c. -1.03 | [14 empty] | VV | 2 | 1 | True | 0 | ROZPOCET
| VV |  | tl. 200mm | [14 empty] | VV | 2 | 1 | True | 0 | ROZPOCET
| VV |  | "m.c. -1.03 - plocha"33,78*0,20 |  | 6.756 | [12 empty] | VV | 2 | 2 | True | 0 | ROZPOCET
| VV |  | V m.č. -1.04 | [14 empty] | VV | 2 | 1 | True | 0 | ROZPOCET
| VV |  | Tl. 200mm | [14 empty] | VV | 2 | 1 | True | 0 | ROZPOCET
| VV |  | "m.č. -1.04 - plocha"7,75*0,20 |  | 1.55 | [12 empty] | VV | 2 | 2 | True | 0 | ROZPOCET
| VV |  | V m.č. -1.05 | [14 empty] | VV | 2 | 1 | True | 0 | ROZPOCET
| VV |  | Tl. 200mm | [14 empty] | VV | 2 | 1 | True | 0 | ROZPOCET
| VV |  | "m.č. -1.05 - plocha"33,06*0,20 |  | 6.612 | [12 empty] | VV | 2 | 2 | True | 0 | ROZPOCET
| VV |  | Součet |  | 28.29 | [12 empty] | VV | 2 | 4 | True | 1 | ROZPOCET
11 | K | 273362021 | Výztuž základů desek ze svařovaných sítí z drátů typu KARI | t | 1.963 |  | 0 | CS ÚRS 2025 01 |  | základní |  | 0 | 1.0628 | 2.0862 | 0 | 0 | 4 | K | 2 |  |  |  | ROZPOCET |  |  |  | 0 | 0 | 0 | 0 | 0 | 1 | 0 | 4 | 1516129800
| Online PSC |  | https://podminky.urs.cz/item/CS_URS_2025_01/273362021 | [14 empty] | Online PSC | 2
| VV |  | D.1.2.1.c.05 - VÝKRES VÝZTUŽE ŽB PRVKŮ 1.PP STÁVAJÍCÍHO OBJEKTU | [14 empty] | VV | 2 | 1 | True | 0 | ROZPOCET
| VV |  | 1164,1*0,001 |  | 1.164 | [12 empty] | VV | 2 | 2 | True | 0 | ROZPOCET
| VV |  | 2x kari síť 150x150x8 | [14 empty] | VV | 2 | 1 | True | 0 | ROZPOCET
| VV |  | tl. 200mm | [14 empty] | VV | 2 | 1 | True | 0 | ROZPOCET
| VV |  | "m.c. -1.03 - plocha"33,78*5,36*0,001*2 |  | 0.362 | [12 empty] | VV | 2 | 2 | True | 0 | ROZPOCET
| VV |  | V m.č. -1.04 | [14 empty] | VV | 2 | 1 | True | 0 | ROZPOCET
| VV |  | Tl. 200mm | [14 empty] | VV | 2 | 1 | True | 0 | ROZPOCET
| VV |  | "m.c. -1.04 - plocha"7,75*5,36*0,001*2 |  | 0.083 | [12 empty] | VV | 2 | 2 | True | 0 | ROZPOCET
| VV |  | V m.č. -1.05 | [14 empty] | VV | 2 | 1 | True | 0 | ROZPOCET
| VV |  | Tl. 200mm | [14 empty] | VV | 2 | 1 | True | 0 | ROZPOCET
| VV |  | "m.c. -1.05 - plocha"33,06*5,36*0,001*2 |  | 0.354 | [12 empty] | VV | 2 | 2 | True | 0 | ROZPOCET
| VV |  | Součet |  | 1.963 | [12 empty] | VV | 2 | 4 | True | 1 | ROZPOCET
12 | K | 274321211 | Základy z betonu železového (bez výztuže) pasy z betonu bez zvláštních nároků na prostředí tř. C 12/15 | m3 | 6.186 |  | 0 | CS ÚRS 2025 01 |  | základní |  | 0 | 2.301 | 14.2341 | 0 | 0 | 4 | K | 2 |  |  |  | ROZPOCET |  |  |  | 0 | 0 | 0 | 0 | 0 | 1 | 0 | 4 | -1945874681
| Online PSC |  | https://podminky.urs.cz/item/CS_URS_2025_01/274321211 | [14 empty] | Online PSC | 2
| VV |  | Základy nové přístavby | [14 empty] | VV | 2 | 1 | True | 0 | ROZPOCET
| VV |  | Podkladní beton pod základovými pásy | [14 empty] | VV | 2 | 1 | True | 0 | ROZPOCET
| VV |  | Vodorovně | [14 empty] | VV | 2 | 1 | True | 0 | ROZPOCET
| VV |  | (7,78+21,70+5,90+5,17)*0,80*0,10 |  | 3.244 | [12 empty] | VV | 2 | 2 | True | 0 | ROZPOCET
| VV |  | Svisle | [14 empty] | VV | 2 | 1 | True | 0 | ROZPOCET
| VV |  | (3,0+4,75+4,75+6,65+6,47+11,15)*0,80*0,10 |  | 2.942 | [12 empty] | VV | 2 | 2 | True | 0 | ROZPOCET
| VV |  | Součet |  | 6.186 | [12 empty] | VV | 2 | 4 | True | 1 | ROZPOCET
13 | K | 274321511 | Základy z betonu železového (bez výztuže) pasy z betonu bez zvláštních nároků na prostředí tř. C 25/30 | m3 | 31.136 |  | 0 | CS ÚRS 2025 01 |  | základní |  | 0 | 2.5019 | 77.8982 | 0 | 0 | 4 | K | 2 |  |  |  | ROZPOCET |  |  |  | 0 | 0 | 0 | 0 | 0 | 1 | 0 | 4 | 1825017457
| Online PSC |  | https://podminky.urs.cz/item/CS_URS_2025_01/274321511 | [14 empty] | Online PSC | 2
| VV |  | pod schod | [14 empty] | VV | 2 | 1 | True | 0 | ROZPOCET
| VV |  | 1,3*0,4*0,4 |  | 0.208 | [12 empty] | VV | 2 | 2 | True | 0 | ROZPOCET
| VV |  | Základy nové prístavby | [14 empty] | VV | 2 | 1 | True | 0 | ROZPOCET
| VV |  | Vodorovně | [14 empty] | VV | 2 | 1 | True | 0 | ROZPOCET
| VV |  | (7,78+21,70+5,90+5,17)*0,80*0,50 |  | 16.22 | [12 empty] | VV | 2 | 2 | True | 0 | ROZPOCET
| VV |  | Svisle | [14 empty] | VV | 2 | 1 | True | 0 | ROZPOCET
| VV |  | (3,0+4,75+4,75+6,65+6,47+11,15)*0,80*0,50 |  | 14.708 | [12 empty] | VV | 2 | 2 | True | 0 | ROZPOCET
| VV |  | Součet |  | 31.136 | [12 empty] | VV | 2 | 4 | True | 1 | ROZPOCET
14 | K | 2743215.1 | Příplatek na zvýšenou pracnost při dodatečném zhotovení základové konstrukce | kpl | 1 |  | 0 |  |  | základní |  | 0 | 2.5019 | 2.5019 | 0 | 0 | 4 | K | 2 |  |  |  | ROZPOCET |  |  |  | 0 | 0 | 0 | 0 | 0 | 1 | 0 | 4 | 464820784
15 | K | 274351121 | Bednění základů pasů rovné zřízení | m2 | 78.36 |  | 0 | CS ÚRS 2025 01 |  | základní |  | 0 | 0.00269 | 0.21079 | 0 | 0 | 4 | K | 2 |  |  |  | ROZPOCET |  |  |  | 0 | 0 | 0 | 0 | 0 | 1 | 0 | 4 | -1353477302
| Online PSC |  | https://podminky.urs.cz/item/CS_URS_2025_01/274351121 | [14 empty] | Online PSC | 2
| VV |  | pod schod | [14 empty] | VV | 2 | 1 | True | 0 | ROZPOCET
| VV |  | 1,3*0,4*2 |  | 1.04 | [12 empty] | VV | 2 | 2 | True | 0 | ROZPOCET
| VV |  | Základy nové prístavby | [14 empty] | VV | 2 | 1 | True | 0 | ROZPOCET
| VV |  | Vodorovne | [14 empty] | VV | 2 | 1 | True | 0 | ROZPOCET
| VV |  | (7,78+21,70+5,90+5,17)*2*0,50 |  | 40.55 | [12 empty] | VV | 2 | 2 | True | 0 | ROZPOCET
| VV |  | Svisle | [14 empty] | VV | 2 | 1 | True | 0 | ROZPOCET
| VV |  | (3,0+4,75+4,75+6,65+6,47+11,15)*2*0,50 |  | 36.77 | [12 empty] | VV | 2 | 2 | True | 0 | ROZPOCET
| VV |  | Součet |  | 78.36 | [12 empty] | VV | 2 | 4 | True | 1 | ROZPOCET
16 | K | 274351122 | Bednění základů pasů rovné odstranění | m2 | 78.36 |  | 0 | CS ÚRS 2025 01 |  | základní |  | 0 | 0 | 0 | 0 | 0 | 4 | K | 2 |  |  |  | ROZPOCET |  |  |  | 0 | 0 | 0 | 0 | 0 | 1 | 0 | 4 | 1545277886
| Online PSC |  | https://podminky.urs.cz/item/CS_URS_2025_01/274351122 | [14 empty] | Online PSC | 2
17 | K | 279113156 | Základové zdi z tvárnic ztraceného bednění včetně výplně z betonu bez zvláštních nároků na vliv prostředí třídy C 25/30, tloušťky zdiva přes 400 do 500 mm | m2 | 37.35 |  | 0 | CS ÚRS 2025 01 |  | základní |  | 0 | 1.2382 | 46.2449 | 0 | 0 | 4 | K | 2 |  |  |  | ROZPOCET |  |  |  | 0 | 0 | 0 | 0 | 0 | 1 | 0 | 4 | 801907761
| Online PSC |  | https://podminky.urs.cz/item/CS_URS_2025_01/279113156 | [14 empty] | Online PSC | 2
| VV |  | Základy nové přístavby | [14 empty] | VV | 2 | 1 | True | 0 | ROZPOCET
| VV |  | Vodorovně | [14 empty] | VV | 2 | 1 | True | 0 | ROZPOCET
| VV |  | (7,52+21,40+6,26+5,47)*0,50 |  | 20.325 | [12 empty] | VV | 2 | 2 | True | 0 | ROZPOCET
| VV |  | Svisle | [14 empty] | VV | 2 | 1 | True | 0 | ROZPOCET
| VV |  | (4,90+4,90+6,80+6,62+3,20+7,63)*0,50 |  | 17.025 | [12 empty] | VV | 2 | 2 | True | 0 | ROZPOCET
| VV |  | Součet |  | 37.35 | [12 empty] | VV | 2 | 4 | True | 1 | ROZPOCET
18 | K | 279232511 | Postupná podezdívka základového zdiva jakékoliv tloušťky, bez výkopu a zapažení na maltu cementovou cihlami pálenými | m3 | 20.184 |  | 0 | CS ÚRS 2025 01 |  | základní |  | 0 | 1.9303 | 38.9612 | 0 | 0 | 4 | K | 2 |  |  |  | ROZPOCET |  |  |  | 0 | 0 | 0 | 0 | 0 | 1 | 0 | 4 | -1415820355
| Online PSC |  | https://podminky.urs.cz/item/CS_URS_2025_01/279232511 | [14 empty] | Online PSC | 2
| VV |  | Šachovnicové podezdívání v m.č. -1.02 a -1.04 | [14 empty] | VV | 2 | 1 | True | 0 | ROZPOCET
| VV |  | (6,89+4,80*2)*0,60*2,04 |  | 20.184 | [12 empty] | VV | 2 | 2 | True | 0 | ROZPOCET
| VV |  | Součet |  | 20.184 | [12 empty] | VV | 2 | 4 | True | 1 | ROZPOCET
19 | K | 279311136 | Postupné podbetonování základového zdiva jakékoliv tloušťky, bez výkopu, bez zapažení a bednění z betonu železového bez zvláštních nároků na prostředí tř. C 25/30 | m3 | 18.317 |  | 0 | CS ÚRS 2025 01 |  | základní |  | 0 | 2.5505 | 46.7166 | 0 | 0 | 4 | K | 2 |  |  |  | ROZPOCET |  |  |  | 0 | 0 | 0 | 0 | 0 | 1 | 0 | 4 | -715278358
| Online PSC |  | https://podminky.urs.cz/item/CS_URS_2025_01/279311136 | [14 empty] | Online PSC | 2
| VV |  | Dodatečné vyztužení základové konstrukce | [14 empty] | VV | 2 | 1 | True | 0 | ROZPOCET
| VV |  | V m.č. -1.02, -1.04 | [14 empty] | VV | 2 | 1 | True | 0 | ROZPOCET
| VV |  | (6,89+5,70*2)*1,00*0,4 |  | 7.316 | [12 empty] | VV | 2 | 2 | True | 0 | ROZPOCET
| VV |  | ostatní - predpoklad jinde neuvedeny, bude rešeno dle skutecnosti | [14 empty] | VV | 2 | 1 | True | 0 | ROZPOCET
| VV |  | (9,93+21,5)*0,7*0,5 |  | 11.001 | [12 empty] | VV | 2 | 2 | True | 0 | ROZPOCET
| VV |  | Součet |  | 18.317 | [12 empty] | VV | 2 | 4 | True | 1 | ROZPOCET
20 | K | 279321211 | Základové zdi z betonu železového (bez výztuže) bez zvláštních nároků na prostředí tř. C 12/15 | m3 | 1.683 |  | 0 | CS ÚRS 2025 01 |  | základní |  | 0 | 2.301 | 3.8726 | 0 | 0 | 4 | K | 2 |  |  |  | ROZPOCET |  |  |  | 0 | 0 | 0 | 0 | 0 | 1 | 0 | 4 | 1155943794
| Online PSC |  | https://podminky.urs.cz/item/CS_URS_2025_01/279321211 | [14 empty] | Online PSC | 2
| VV |  | Výtahová šachta | [14 empty] | VV | 2 | 1 | True | 0 | ROZPOCET
| VV |  | (3,16+2,45)*2*0,15*1,0 |  | 1.683 | [12 empty] | VV | 2 | 2 | True | 0 | ROZPOCET
| VV |  | Součet |  | 1.683 | [12 empty] | VV | 2 | 4 | True | 1 | ROZPOCET
21 | K | 279321347 | Základové zdi z betonu železového (bez výztuže) bez zvláštních nároků na prostředí tř. C 25/30 | m3 | 3.635 |  | 0 | CS ÚRS 2025 01 |  | základní |  | 0 | 2.5019 | 9.0943 | 0 | 0 | 4 | K | 2 |  |  |  | ROZPOCET |  |  |  | 0 | 0 | 0 | 0 | 0 | 1 | 0 | 4 | -1428577284
| Online PSC |  | https://podminky.urs.cz/item/CS_URS_2025_01/279321347 | [14 empty] | Online PSC | 2
| VV |  | Výtahová šachta | [14 empty] | VV | 2 | 1 | True | 0 | ROZPOCET
| VV |  | (3,16+2,45)*2*0,40*0,81 |  | 3.635 | [12 empty] | VV | 2 | 2 | True | 0 | ROZPOCET
| VV |  | Součet |  | 3.635 | [12 empty] | VV | 2 | 4 | True | 1 | ROZPOCET
22 | K | 279321.3 | Příplatek na šachovnicové podezdíívání stávající zděné konstrukce vč. rozepření stěn proti bočnímu tlaku | m3 | 20.184 |  | 0 |  |  | základní |  | 0 | 2.5019 | 50.4977 | 0 | 0 | 4 | K | 2 |  |  |  | ROZPOCET |  |  |  | 0 | 0 | 0 | 0 | 0 | 1 | 0 | 4 | -73151441
| VV |  | Šachovnicové podezdívání v m.č. -1.02 a -1.04 | [14 empty] | VV | 2 | 1 | True | 0 | ROZPOCET
| VV |  | (6,89+4,80*2)*0,60*2,04 |  | 20.184 | [12 empty] | VV | 2 | 2 | True | 0 | ROZPOCET
| VV |  | Součet |  | 20.184 | [12 empty] | VV | 2 | 4 | True | 1 | ROZPOCET
23 | K | 279351121 | Bednění základových zdí rovné oboustranné za každou stranu zřízení | m2 | 18.176 |  | 0 | CS ÚRS 2025 01 |  | základní |  | 0 | 0.00275 | 0.049984 | 0 | 0 | 4 | K | 2 |  |  |  | ROZPOCET |  |  |  | 0 | 0 | 0 | 0 | 0 | 1 | 0 | 4 | 1595419724
| Online PSC |  | https://podminky.urs.cz/item/CS_URS_2025_01/279351121 | [14 empty] | Online PSC | 2
| VV |  | Výtahová šachta | [14 empty] | VV | 2 | 1 | True | 0 | ROZPOCET
| VV |  | (3,16+2,45)*2*2*0,81 |  | 18.176 | [12 empty] | VV | 2 | 2 | True | 0 | ROZPOCET
| VV |  | Součet |  | 18.176 | [12 empty] | VV | 2 | 4 | True | 1 | ROZPOCET
24 | K | 279351122 | Bednění základových zdí rovné oboustranné za každou stranu odstranění | m2 | 18.176 |  | 0 | CS ÚRS 2025 01 |  | základní |  | 0 | 0 | 0 | 0 | 0 | 4 | K | 2 |  |  |  | ROZPOCET |  |  |  | 0 | 0 | 0 | 0 | 0 | 1 | 0 | 4 | 387629104
| Online PSC |  | https://podminky.urs.cz/item/CS_URS_2025_01/279351122 | [14 empty] | Online PSC | 2
25 | K | 279351411 | Bednění základového zdiva při podbetonování pro plochy rovinné zřízení | m2 | 13.192 |  | 0 | CS ÚRS 2025 01 |  | základní |  | 0 | 0.0077 | 0.10158 | 0 | 0 | 4 | K | 2 |  |  |  | ROZPOCET |  |  |  | 0 | 0 | 0 | 0 | 0 | 1 | 0 | 4 | -899975
| Online PSC |  | https://podminky.urs.cz/item/CS_URS_2025_01/279351411 | [14 empty] | Online PSC | 2
| VV |  | Dodatečné vyztužení základové konstrukce | [14 empty] | VV | 2 | 1 | True | 0 | ROZPOCET
| VV |  | V m.č. -1.02, -1.04 | [14 empty] | VV | 2 | 1 | True | 0 | ROZPOCET
| VV |  | (6,89+4,80*2)*2*0,4 |  | 13.192 | [12 empty] | VV | 2 | 2 | True | 0 | ROZPOCET
| VV |  | Součet |  | 13.192 | [12 empty] | VV | 2 | 4 | True | 1 | ROZPOCET
26 | K | 279351412 | Bednění základového zdiva při podbetonování pro plochy rovinné odstranění | m2 | 13.192 |  | 0 | CS ÚRS 2025 01 |  | základní |  | 0 | 0 | 0 | 0 | 0 | 4 | K | 2 |  |  |  | ROZPOCET |  |  |  | 0 | 0 | 0 | 0 | 0 | 1 | 0 | 4 | 5435868
| Online PSC |  | https://podminky.urs.cz/item/CS_URS_2025_01/279351412 | [14 empty] | Online PSC | 2
27 | K | 279361821 | Výztuž základových zdí nosných svislých nebo odkloněných od svislice, rovinných nebo oblých, deskových nebo žebrových, včetně výztuže jejich žeber z betonářské oceli 10 505 (R) nebo BSt 500 | t | 0.56 |  | 0 | CS ÚRS 2025 01 |  | základní |  | 0 | 1.0594 | 0.59326 | 0 | 0 | 4 | K | 2 |  |  |  | ROZPOCET |  |  |  | 0 | 0 | 0 | 0 | 0 | 1 | 0 | 4 | 349974142
| Online PSC |  | https://podminky.urs.cz/item/CS_URS_2025_01/279361821 | [14 empty] | Online PSC | 2
| VV |  | Výztuž základové zdi z tvárnic ztrac. bed. | [14 empty] | VV | 2 | 1 | True | 0 | ROZPOCET
| VV |  | 37,350*15,0*0,001 |  | 0.56 | [12 empty] | VV | 2 | 2 | True | 0 | ROZPOCET
| VV |  | Součet |  | 0.56 | [12 empty] | VV | 2 | 4 | True | 1 | ROZPOCET
28 | K | 282603.11 | Injektování vysokotlaké s dvojitým obturátorem vzestupné nebo sestupné, tlakem do 8,0 MPa | m | 272 |  | 0 |  |  | základní |  | 0 | 0.00029 | 0.07888 | 0 | 0 | 4 | K | 2 |  |  |  | ROZPOCET |  |  |  | 0 | 0 | 0 | 0 | 0 | 1 | 0 | 4 | -1065184543
| VV |  | dle D.1.2.2.c.03 | [14 empty] | VV | 2 | 1 | True | 0 | ROZPOCET
| VV |  | M01-M22 | [14 empty] | VV | 2 | 1 | True | 0 | ROZPOCET
| VV |  | 5,0*3+7+9+7+6+11+5+8*4+5*2+7*2+5*2+7+9+5 |  | 147 | [12 empty] | VV | 2 | 2 | True | 0 | ROZPOCET
| VV |  | kořen | [14 empty] | VV | 2 | 1 | True | 0 | ROZPOCET
| VV |  | 4*3+6+8+6+5+10+4+7*4+4*2+6*2+4*2+6+8+4 |  | 125 | [12 empty] | VV | 2 | 2 | True | 0 | ROZPOCET
| VV |  | Součet |  | 272 | [12 empty] | VV | 2 | 4 | True | 1 | ROZPOCET
29 | K | 282606.42 | Trysková injektáž sloupů ve stísněných podmínkách, průměru přes 700 do 1000 mm | m | 129 |  | 0 |  |  | základní |  | 0 | 0 | 0 | 0 | 0 | 4 | K | 2 |  |  |  | ROZPOCET |  |  |  | 0 | 0 | 0 | 0 | 0 | 1 | 0 | 4 | 377166124
| VV |  | dle D.1.2.2.c.03 | [14 empty] | VV | 2 | 1 | True | 0 | ROZPOCET
| VV |  | 129,0 |  | 129 | [12 empty] | VV | 2 | 2 | True | 0 | ROZPOCET
| VV |  | Součet |  | 129 | [12 empty] | VV | 2 | 4 | True | 1 | ROZPOCET
30 | M | 58932.32 | cementová injekční směs | m3 | 82.384 |  | 0 |  |  | základní |  | 0 | 2.429 | 200.1107 | 0 | 0 | 8 | M | 2 |  |  |  | ROZPOCET |  |  |  | 0 | 0 | 0 | 0 | 0 | 1 | 0 | 4 | -1627493977
| VV |  | (PI*0,45*0,45*129,5) |  | 82.384 | [12 empty] | VV | 2 | 2 | True | 0 | ROZPOCET
| VV |  | Součet |  | 82.384 | [12 empty] | VV | 2 | 4 | True | 1 | ROZPOCET
31 | K | 28299.100 | Dodatečné zhotovení výztužných trubek profilu 108/16mm vč. vrtu do injketáže | m | 72 |  | 0 |  |  | základní |  | 0 | 0 | 0 | 0 | 0 | 4 | K | 2 |  |  |  | ROZPOCET |  |  |  | 0 | 0 | 0 | 0 | 0 | 1 | 0 | 4 | 214201056
| VV |  | dle D.1.2.2.c.03 | [14 empty] | VV | 2 | 1 | True | 0 | ROZPOCET
| VV |  | 72,0 |  | 72 | [12 empty] | VV | 2 | 2 | True | 0 | ROZPOCET
| VV |  | Součet |  | 72 | [12 empty] | VV | 2 | 4 | True | 1 | ROZPOCET
32 | K | 231611114 | Výztuž pilot betonovaných do země z oceli 10 505 (R) | t | 2.614 |  | 0 | CS ÚRS 2025 01 |  | základní |  | 0 | 1.1138 | 2.9115 | 0 | 0 | 4 | K | 2 |  |  |  | ROZPOCET |  |  |  | 0 | 0 | 0 | 0 | 0 | 1 | 0 | 4 | 436158156
| Online PSC |  | https://podminky.urs.cz/item/CS_URS_2025_01/231611114 | [14 empty] | Online PSC | 2
| VV |  | dle D.1.2.2.c.03 | [14 empty] | VV | 2 | 1 | True | 0 | ROZPOCET
| VV |  | dle tabulka statika | [14 empty] | VV | 2 | 1 | True | 0 | ROZPOCET
| VV |  | 2614*0,001 |  | 2.614 | [12 empty] | VV | 2 | 2 | True | 0 | ROZPOCET
| VV |  | Součet |  | 2.614 | [12 empty] | VV | 2 | 4 | True | 1 | ROZPOCET
33 | K | 283111112 | Zřízení ocelových trubkových mikropilot tlakové i tahové svislé nebo odklon od svislice do 60° část hladká, průměru přes 80 do 105 mm | m | 147 |  | 0 | CS ÚRS 2025 01 |  | základní |  | 0 | 0.03701 | 5.4405 | 0 | 0 | 4 | K | 2 |  |  |  | ROZPOCET |  |  |  | 0 | 0 | 0 | 0 | 0 | 1 | 0 | 4 | 1561165560
| Online PSC |  | https://podminky.urs.cz/item/CS_URS_2025_01/283111112 | [14 empty] | Online PSC | 2
| VV |  | dle D.1.2.2.c.03 | [14 empty] | VV | 2 | 1 | True | 0 | ROZPOCET
| VV |  | M01-M22 | [14 empty] | VV | 2 | 1 | True | 0 | ROZPOCET
| VV |  | 5,0*3+7+9+7+6+11+5+8*4+5*2+7*2+5*2+7+9+5 |  | 147 | [12 empty] | VV | 2 | 2 | True | 0 | ROZPOCET
| VV |  | Součet |  | 147 | [12 empty] | VV | 2 | 4 | True | 1 | ROZPOCET
34 | M | 14011066 | trubka ocelová bezešvá hladká jakost 11 353 89x10mm | m | 161.7 |  | 0 | CS ÚRS 2025 01 |  | základní |  | 0 | 0.01948 | 3.1499 | 0 | 0 | 8 | M | 2 |  |  |  | ROZPOCET |  |  |  | 0 | 0 | 0 | 0 | 0 | 1 | 0 | 4 | -1653963447
| VV |  | 147*1,1 'Přepočtené koeficientem množství |  | 161.7 | [12 empty] | VV | 2 | 2 | False | 1 | ROZPOCET
35 | K | 283131113 | Zřízení hlav trubkových mikropilot namáhaných tlakem i tahem, průměru přes 105 do 115 mm | kus | 22 |  | 0 | CS ÚRS 2025 01 |  | základní |  | 0 | 0.00071 | 0.01562 | 0 | 0 | 4 | K | 2 |  |  |  | ROZPOCET |  |  |  | 0 | 0 | 0 | 0 | 0 | 1 | 0 | 4 | 198324151
| Online PSC |  | https://podminky.urs.cz/item/CS_URS_2025_01/283131113 | [14 empty] | Online PSC | 2
| VV |  | dle D.1.2.2.c.03 | [14 empty] | VV | 2 | 1 | True | 0 | ROZPOCET
| VV |  | 22,0 |  | 22 | [12 empty] | VV | 2 | 2 | True | 0 | ROZPOCET
| VV |  | Součet |  | 22 | [12 empty] | VV | 2 | 4 | True | 1 | ROZPOCET
36 | M | 13611264 | plech ocelový hladký jakost S235JR tl 30mm tabule | t | 0.513 |  | 0 | CS ÚRS 2025 01 |  | základní |  | 0 | 1 | 0.513 | 0 | 0 | 8 | M | 2 |  |  |  | ROZPOCET |  |  |  | 0 | 0 | 0 | 0 | 0 | 1 | 0 | 4 | -1282404109
| VV |  | dle D.1.2.2.c.03 | [14 empty] | VV | 2 | 1 | True | 0 | ROZPOCET
| VV |  | 22*0,3*0,3*235,5*0,001*1,1 |  | 0.513 | [12 empty] | VV | 2 | 2 | True | 0 | ROZPOCET
| VV |  | Součet |  | 0.513 | [12 empty] | VV | 2 | 4 | True | 1 | ROZPOCET
37 | K | 27999.132 | Ostatní systémové a související konstrukce a práce zajišťující kompletnost zřízení mikropilot | kpl | 1 |  | 0 |  |  | základní |  | 0 | 0 | 0 | 0 | 0 | 4 | K | 2 |  |  |  | ROZPOCET |  |  |  | 0 | 0 | 0 | 0 | 0 | 1 | 0 | 4 | -834501623
| P |  | Poznámka k položce: kompletní popis viz statická část | [14 empty] | P | 2
| VV |  | 1 |  | 1 | [12 empty] | VV | 2 | 2 | True | 0 | ROZPOCET
| VV |  | Součet |  | 1 | [12 empty] | VV | 2 | 4 | True | 1 | ROZPOCET
38 | K | 27999.130 | Ostatní systémové a související konstrukce a práce zajišťující kompletnost statického díla (syst. těsnící profily, lišty do bednění, dilatace, distanční prvky, zaslepení po spínacích tyčí vč. stěrkovaní, trubkování, apod.) | kpl | 1 |  | 0 |  |  | základní |  | 0 | 0 | 0 | 0 | 0 | 4 | K | 2 |  |  |  | ROZPOCET |  |  |  | 0 | 0 | 0 | 0 | 0 | 1 | 0 | 4 | 497349074
| VV |  | 1 |  | 1 | [12 empty] | VV | 2 | 2 | True | 0 | ROZPOCET
| VV |  | Součet |  | 1 | [12 empty] | VV | 2 | 4 | True | 1 | ROZPOCET
| D | 3 | Svislé a kompletní konstrukce |  |  |  | 0 |  |  |  |  | 0 |  | 156.1685 |  | 0 | 1 | D | 1 |  |  |  | ROZPOCET | [9 empty] | 0
39 | K | 311321411 | Nadzákladové zdi z betonu železového (bez výztuže) nosné bez zvláštních nároků na vliv prostředí tř. C 25/30 | m3 | 32.464 |  | 0 | CS ÚRS 2025 01 |  | základní |  | 0 | 2.5019 | 81.2207 | 0 | 0 | 4 | K | 2 |  |  |  | ROZPOCET |  |  |  | 0 | 0 | 0 | 0 | 0 | 1 | 0 | 4 | -444412461
| Online PSC |  | https://podminky.urs.cz/item/CS_URS_2025_01/311321411 | [14 empty] | Online PSC | 2
| VV |  | Výtahová šachta | [14 empty] | VV | 2 | 1 | True | 0 | ROZPOCET
| VV |  | (2,72+1,65)*2*0,18*14,66 |  | 23.063 | [12 empty] | VV | 2 | 2 | True | 0 | ROZPOCET
| VV |  | -1,20*2,42*0,18 |  | -0.523 | [12 empty] | VV | 2 | 2 | True | 0 | ROZPOCET
| VV |  | -1,20*2,325*0,18*2 |  | -1.004 | [12 empty] | VV | 2 | 2 | True | 0 | ROZPOCET
| VV |  | -1,20*2,30*0,18 |  | -0.497 | [12 empty] | VV | 2 | 2 | True | 0 | ROZPOCET
| VV |  | "středová stěna" 1,65*0,18*15,47 |  | 4.595 | [12 empty] | VV | 2 | 2 | True | 0 | ROZPOCET
| VV |  | Nová prístavba | [14 empty] | VV | 2 | 1 | True | 0 | ROZPOCET
| VV |  | 1.NP | [14 empty] | VV | 2 | 1 | True | 0 | ROZPOCET
| VV |  | Zeď navazující na sousední objekt (statika řez C-C) | [14 empty] | VV | 2 | 1 | True | 0 | ROZPOCET
| VV |  | 10,03*0,30*2,27 |  | 6.83 | [12 empty] | VV | 2 | 2 | True | 0 | ROZPOCET
| VV |  | Součet |  | 32.464 | [12 empty] | VV | 2 | 4 | True | 1 | ROZPOCET
40 | K | 311351121 | Bednění nadzákladových zdí nosných rovné oboustranné za každou stranu zřízení | m2 | 289.14 |  | 0 | CS ÚRS 2025 01 |  | základní |  | 0 | 0.00275 | 0.79513 | 0 | 0 | 4 | K | 2 |  |  |  | ROZPOCET |  |  |  | 0 | 0 | 0 | 0 | 0 | 1 | 0 | 4 | 1375278338
| Online PSC |  | https://podminky.urs.cz/item/CS_URS_2025_01/311351121 | [14 empty] | Online PSC | 2
| VV |  | Výtahová šachta | [14 empty] | VV | 2 | 1 | True | 0 | ROZPOCET
| VV |  | (2,72+1,65)*2*2*14,66 |  | 256.257 | [12 empty] | VV | 2 | 2 | True | 0 | ROZPOCET
| VV |  | -1,20*2,42*2 |  | -5.808 | [12 empty] | VV | 2 | 2 | True | 0 | ROZPOCET
| VV |  | -1,20*2,325*2*2 |  | -11.16 | [12 empty] | VV | 2 | 2 | True | 0 | ROZPOCET
| VV |  | -1,20*2,30*2 |  | -5.52 | [12 empty] | VV | 2 | 2 | True | 0 | ROZPOCET
| VV |  | "středová stěna" 1,65*2*15,47 |  | 51.051 | [12 empty] | VV | 2 | 2 | True | 0 | ROZPOCET
| VV |  | "přípočet na čela v prostoru dveří" (1,20+2,40*2)*0,18*4 |  | 4.32 | [12 empty] | VV | 2 | 2 | True | 0 | ROZPOCET
| VV |  | Mezisoučet |  | 289.14 | [12 empty] | VV | 2 | 3 | True | 0 | ROZPOCET
| VV |  | Součet |  | 289.14 | [12 empty] | VV | 2 | 4 | True | 1 | ROZPOCET
41 | K | 311351122 | Bednění nadzákladových zdí nosných rovné oboustranné za každou stranu odstranění | m2 | 289.14 |  | 0 | CS ÚRS 2025 01 |  | základní |  | 0 | 0 | 0 | 0 | 0 | 4 | K | 2 |  |  |  | ROZPOCET |  |  |  | 0 | 0 | 0 | 0 | 0 | 1 | 0 | 4 | 1848059615
| Online PSC |  | https://podminky.urs.cz/item/CS_URS_2025_01/311351122 | [14 empty] | Online PSC | 2
42 | K | 311351311 | Bednění nadzákladových zdí nosných rovné jednostranné zřízení | m2 | 23.449 |  | 0 | CS ÚRS 2025 01 |  | základní |  | 0 | 0.00346 | 0.081134 | 0 | 0 | 4 | K | 2 |  |  |  | ROZPOCET |  |  |  | 0 | 0 | 0 | 0 | 0 | 1 | 0 | 4 | 1581141518
| Online PSC |  | https://podminky.urs.cz/item/CS_URS_2025_01/311351311 | [14 empty] | Online PSC | 2
| VV |  | Nová přístavba | [14 empty] | VV | 2 | 1 | True | 0 | ROZPOCET
| VV |  | 1.NP | [14 empty] | VV | 2 | 1 | True | 0 | ROZPOCET
| VV |  | Zeď navazující na sousední objekt (statika řez C-C) | [14 empty] | VV | 2 | 1 | True | 0 | ROZPOCET
| VV |  | 10,03*2,27 |  | 22.768 | [12 empty] | VV | 2 | 2 | True | 0 | ROZPOCET
| VV |  | "čelo" 2,27*0,30 |  | 0.681 | [12 empty] | VV | 2 | 2 | True | 0 | ROZPOCET
| VV |  | Součet |  | 23.449 | [12 empty] | VV | 2 | 4 | True | 1 | ROZPOCET
43 | K | 311351312 | Bednění nadzákladových zdí nosných rovné jednostranné odstranění | m2 | 23.449 |  | 0 | CS ÚRS 2025 01 |  | základní |  | 0 | 0 | 0 | 0 | 0 | 4 | K | 2 |  |  |  | ROZPOCET |  |  |  | 0 | 0 | 0 | 0 | 0 | 1 | 0 | 4 | 1793146720
| Online PSC |  | https://podminky.urs.cz/item/CS_URS_2025_01/311351312 | [14 empty] | Online PSC | 2
44 | K | 311361821 | Výztuž nadzákladových zdí nosných svislých nebo odkloněných od svislice, rovných nebo oblých z betonářské oceli 10 505 (R) nebo BSt 500 | t | 2.824 |  | 0 | CS ÚRS 2025 01 |  | základní |  | 0 | 1.0492 | 2.963 | 0 | 0 | 4 | K | 2 |  |  |  | ROZPOCET |  |  |  | 0 | 0 | 0 | 0 | 0 | 1 | 0 | 4 | -1160586544
| Online PSC |  | https://podminky.urs.cz/item/CS_URS_2025_01/311361821 | [14 empty] | Online PSC | 2
| VV |  | D.1.2.1.c.07 - VÝKRES VÝZTUŽE STEN VÝTAHOVÉ ŠACHTY | [14 empty] | VV | 2 | 1 | True | 0 | ROZPOCET
| VV |  | 2823,5*0,001 |  | 2.824 | [12 empty] | VV | 2 | 2 | True | 0 | ROZPOCET
| VV |  | Součet |  | 2.824 | [12 empty] | VV | 2 | 4 | True | 1 | ROZPOCET
45 | K | 317168052 | Překlady keramické vysoké osazené do maltového lože, šířky překladu 70 mm výšky 238 mm, délky 1250 mm | kus | 3 |  | 0 | CS ÚRS 2025 01 |  | základní |  | 0 | 0.04555 | 0.13665 | 0 | 0 | 4 | K | 2 |  |  |  | ROZPOCET |  |  |  | 0 | 0 | 0 | 0 | 0 | 1 | 0 | 4 | -827670948
| Online PSC |  | https://podminky.urs.cz/item/CS_URS_2025_01/317168052 | [14 empty] | Online PSC | 2
| VV |  | Dle výkazu výrobků - D.1.2.1.c.03 | [14 empty] | VV | 2 | 1 | True | 0 | ROZPOCET
| VV |  | 2.NP | [14 empty] | VV | 2 | 1 | True | 0 | ROZPOCET
| VV |  | 3,0 |  | 3 | [12 empty] | VV | 2 | 2 | True | 0 | ROZPOCET
| VV |  | Součet |  | 3 | [12 empty] | VV | 2 | 4 | True | 1 | ROZPOCET
46 | K | 317168053 | Překlady keramické vysoké osazené do maltového lože, šířky překladu 70 mm výšky 238 mm, délky 1500 mm | kus | 3 |  | 0 | CS ÚRS 2025 01 |  | základní |  | 0 | 0.05455 | 0.16365 | 0 | 0 | 4 | K | 2 |  |  |  | ROZPOCET |  |  |  | 0 | 0 | 0 | 0 | 0 | 1 | 0 | 4 | 1430945966
| Online PSC |  | https://podminky.urs.cz/item/CS_URS_2025_01/317168053 | [14 empty] | Online PSC | 2
| VV |  | Dle výkazu výrobků - D.1.2.1.c.02 | [14 empty] | VV | 2 | 1 | True | 0 | ROZPOCET
| VV |  | 3,0 |  | 3 | [12 empty] | VV | 2 | 2 | True | 0 | ROZPOCET
| VV |  | Součet |  | 3 | [12 empty] | VV | 2 | 4 | True | 1 | ROZPOCET
47 | K | 317168055 | Překlady keramické vysoké osazené do maltového lože, šířky překladu 70 mm výšky 238 mm, délky 2000 mm | kus | 6 |  | 0 | CS ÚRS 2025 01 |  | základní |  | 0 | 0.07285 | 0.4371 | 0 | 0 | 4 | K | 2 |  |  |  | ROZPOCET |  |  |  | 0 | 0 | 0 | 0 | 0 | 1 | 0 | 4 | 408823348
| Online PSC |  | https://podminky.urs.cz/item/CS_URS_2025_01/317168055 | [14 empty] | Online PSC | 2
| VV |  | Dle výpisu výrobků a překladů - D.1.2.1.c.04 | [14 empty] | VV | 2 | 1 | True | 0 | ROZPOCET
| VV |  | 3.NP | [14 empty] | VV | 2 | 1 | True | 0 | ROZPOCET
| VV |  | 6,0 |  | 6 | [12 empty] | VV | 2 | 2 | True | 0 | ROZPOCET
| VV |  | Součet |  | 6 | [12 empty] | VV | 2 | 4 | True | 1 | ROZPOCET
48 | K | 317168056 | Překlady keramické vysoké osazené do maltového lože, šířky překladu 70 mm výšky 238 mm, délky 2250 mm | kus | 10 |  | 0 | CS ÚRS 2025 01 |  | základní |  | 0 | 0.08185 | 0.8185 | 0 | 0 | 4 | K | 2 |  |  |  | ROZPOCET |  |  |  | 0 | 0 | 0 | 0 | 0 | 1 | 0 | 4 | -678638189
| Online PSC |  | https://podminky.urs.cz/item/CS_URS_2025_01/317168056 | [14 empty] | Online PSC | 2
| VV |  | Dle výpisu výrobků a překladů - D.1.2.1.c.04 | [14 empty] | VV | 2 | 1 | True | 0 | ROZPOCET
| VV |  | 3.NP | [14 empty] | VV | 2 | 1 | True | 0 | ROZPOCET
| VV |  | 10,0 |  | 10 | [12 empty] | VV | 2 | 2 | True | 0 | ROZPOCET
| VV |  | Součet |  | 10 | [12 empty] | VV | 2 | 4 | True | 1 | ROZPOCET
49 | K | 317168057 | Překlady keramické vysoké osazené do maltového lože, šířky překladu 70 mm výšky 238 mm, délky 2500 mm | kus | 6 |  | 0 | CS ÚRS 2025 01 |  | základní |  | 0 | 0.09105 | 0.5463 | 0 | 0 | 4 | K | 2 |  |  |  | ROZPOCET |  |  |  | 0 | 0 | 0 | 0 | 0 | 1 | 0 | 4 | 1989008243
| Online PSC |  | https://podminky.urs.cz/item/CS_URS_2025_01/317168057 | [14 empty] | Online PSC | 2
| VV |  | Dle výpisu výrobků a překladů - D.1.2.1.c.04 | [14 empty] | VV | 2 | 1 | True | 0 | ROZPOCET
| VV |  | 3.NP | [14 empty] | VV | 2 | 1 | True | 0 | ROZPOCET
| VV |  | 6,0 |  | 6 | [12 empty] | VV | 2 | 2 | True | 0 | ROZPOCET
| VV |  | Součet |  | 6 | [12 empty] | VV | 2 | 4 | True | 1 | ROZPOCET
50 | K | 317234410 | Vyzdívka mezi nosníky cihlami pálenými na maltu cementovou | m3 | 2.579 |  | 0 | CS ÚRS 2025 01 |  | základní |  | 0 | 1.943 | 5.011 | 0 | 0 | 4 | K | 2 |  |  |  | ROZPOCET |  |  |  | 0 | 0 | 0 | 0 | 0 | 1 | 0 | 4 | -1945999900
| Online PSC |  | https://podminky.urs.cz/item/CS_URS_2025_01/317234410 | [14 empty] | Online PSC | 2
| VV |  | Profily do max. výšky 120cm | [14 empty] | VV | 2 | 1 | True | 0 | ROZPOCET
| VV |  | 1.PP | [14 empty] | VV | 2 | 1 | True | 0 | ROZPOCET
| VV |  | 10.01 - IPE 120 | [14 empty] | VV | 2 | 1 | True | 0 | ROZPOCET
| VV |  | 1,40*0,12*0,10*3 |  | 0.05 | [12 empty] | VV | 2 | 2 | True | 0 | ROZPOCET
| VV |  | 1.NP | [14 empty] | VV | 2 | 1 | True | 0 | ROZPOCET
| VV |  | 10.01 - IPE 120 | [14 empty] | VV | 2 | 1 | True | 0 | ROZPOCET
| VV |  | 1,40*0,12*0,10*3 |  | 0.05 | [12 empty] | VV | 2 | 2 | True | 0 | ROZPOCET
| VV |  | 10.02 - IPE 120 | [14 empty] | VV | 2 | 1 | True | 0 | ROZPOCET
| VV |  | 1,60*0,12*0,10*1 |  | 0.019 | [12 empty] | VV | 2 | 2 | True | 0 | ROZPOCET
| VV |  | 10.03 - IPE 120 | [14 empty] | VV | 2 | 1 | True | 0 | ROZPOCET
| VV |  | 1,50*0,12*0,10*3 |  | 0.054 | [12 empty] | VV | 2 | 2 | True | 0 | ROZPOCET
| VV |  | 10.04 - IPE 120 | [14 empty] | VV | 2 | 1 | True | 0 | ROZPOCET
| VV |  | 1,65*0,12*0,10*3 |  | 0.059 | [12 empty] | VV | 2 | 2 | True | 0 | ROZPOCET
| VV |  | 10.05 - IPE 120 | [14 empty] | VV | 2 | 1 | True | 0 | ROZPOCET
| VV |  | 1,90*0,12*0,08*5 |  | 0.091 | [12 empty] | VV | 2 | 2 | True | 0 | ROZPOCET
| VV |  | 1,90*0,12*0,08*3 |  | 0.055 | [12 empty] | VV | 2 | 2 | True | 0 | ROZPOCET
| VV |  | 10.08 - IPE 120 | [14 empty] | VV | 2 | 1 | True | 0 | ROZPOCET
| VV |  | 1,30*0,12*0,08*3 |  | 0.037 | [12 empty] | VV | 2 | 2 | True | 0 | ROZPOCET
| VV |  | 10.10 - IPE 100 | [14 empty] | VV | 2 | 1 | True | 0 | ROZPOCET
| VV |  | 1,40*0,10*0,15*5 |  | 0.105 | [12 empty] | VV | 2 | 2 | True | 0 | ROZPOCET
| VV |  | 10.13 - IPE 80 | [14 empty] | VV | 2 | 1 | True | 0 | ROZPOCET
| VV |  | 0,75*0,08*0,10*3 |  | 0.018 | [12 empty] | VV | 2 | 2 | True | 0 | ROZPOCET
| VV |  | 10.14 - IPE 80 | [14 empty] | VV | 2 | 1 | True | 0 | ROZPOCET
| VV |  | 0,95*0,08*0,12*3 |  | 0.027 | [12 empty] | VV | 2 | 2 | True | 0 | ROZPOCET
| VV |  | 10.15 - IPE 80 | [14 empty] | VV | 2 | 1 | True | 0 | ROZPOCET
| VV |  | 1,0*0,08*0,12*3 |  | 0.029 | [12 empty] | VV | 2 | 2 | True | 0 | ROZPOCET
| VV |  | 10.23 - IPE 80 | [14 empty] | VV | 2 | 1 | True | 0 | ROZPOCET
| VV |  | 1,40*0,08*0,10*3 |  | 0.034 | [12 empty] | VV | 2 | 2 | True | 0 | ROZPOCET
| VV |  | 10.25 - IPE 80 | [14 empty] | VV | 2 | 1 | True | 0 | ROZPOCET
| VV |  | 0,70*0,08*0,25*1 |  | 0.014 | [12 empty] | VV | 2 | 2 | True | 0 | ROZPOCET
| VV |  | 0,70*0,08*0,10*4 |  | 0.022 | [12 empty] | VV | 2 | 2 | True | 0 | ROZPOCET
| VV |  | 0,70*0,08*0,25*1 |  | 0.014 | [12 empty] | VV | 2 | 2 | True | 0 | ROZPOCET
| VV |  | 0,70*0,08*0,10*4 |  | 0.022 | [12 empty] | VV | 2 | 2 | True | 0 | ROZPOCET
| VV |  | 0,70*0,08*0,25*1 |  | 0.014 | [12 empty] | VV | 2 | 2 | True | 0 | ROZPOCET
| VV |  | 0,70*0,08*0,10*4 |  | 0.022 | [12 empty] | VV | 2 | 2 | True | 0 | ROZPOCET
| VV |  | 2.NP | [14 empty] | VV | 2 | 1 | True | 0 | ROZPOCET
| VV |  | 20.01 - IPE 120 | [14 empty] | VV | 2 | 1 | True | 0 | ROZPOCET
| VV |  | 1,55*0,12*0,12*3 |  | 0.067 | [12 empty] | VV | 2 | 2 | True | 0 | ROZPOCET
| VV |  | 20.02 - IPE 120 | [14 empty] | VV | 2 | 1 | True | 0 | ROZPOCET
| VV |  | 1,01*0,12*0,10*3 |  | 0.036 | [12 empty] | VV | 2 | 2 | True | 0 | ROZPOCET
| VV |  | 20.03 - IPE 120 | [14 empty] | VV | 2 | 1 | True | 0 | ROZPOCET
| VV |  | 1,67*0,12*0,10*3 |  | 0.06 | [12 empty] | VV | 2 | 2 | True | 0 | ROZPOCET
| VV |  | 20.04 - IPE 120 | [14 empty] | VV | 2 | 1 | True | 0 | ROZPOCET
| VV |  | 1,30*0,12*0,08*3 |  | 0.037 | [12 empty] | VV | 2 | 2 | True | 0 | ROZPOCET
| VV |  | 1,30*0,12*0,08*3 |  | 0.037 | [12 empty] | VV | 2 | 2 | True | 0 | ROZPOCET
| VV |  | 20.05 - IPE 120 | [14 empty] | VV | 2 | 1 | True | 0 | ROZPOCET
| VV |  | 1,50*0,12*0,10*3 |  | 0.054 | [12 empty] | VV | 2 | 2 | True | 0 | ROZPOCET
| VV |  | 1,50*0,12*0,10*3 |  | 0.054 | [12 empty] | VV | 2 | 2 | True | 0 | ROZPOCET
| VV |  | 1,50*0,12*0,10*3 |  | 0.054 | [12 empty] | VV | 2 | 2 | True | 0 | ROZPOCET
| VV |  | 20.06 - IPE 120 | [14 empty] | VV | 2 | 1 | True | 0 | ROZPOCET
| VV |  | 1,42*0,12*0,10*2 |  | 0.034 | [12 empty] | VV | 2 | 2 | True | 0 | ROZPOCET
| VV |  | 20.31 - IPE 120 | [14 empty] | VV | 2 | 1 | True | 0 | ROZPOCET
| VV |  | 1,90*0,12*0,08*3 |  | 0.055 | [12 empty] | VV | 2 | 2 | True | 0 | ROZPOCET
| VV |  | 20.32 - IPE 120 | [14 empty] | VV | 2 | 1 | True | 0 | ROZPOCET
| VV |  | 1,94*0,12*0,12*3 |  | 0.084 | [12 empty] | VV | 2 | 2 | True | 0 | ROZPOCET
| VV |  | 20.34 - IPE 120 | [14 empty] | VV | 2 | 1 | True | 0 | ROZPOCET
| VV |  | 2,14*0,12*0,08*3 |  | 0.062 | [12 empty] | VV | 2 | 2 | True | 0 | ROZPOCET
| VV |  | 20.46 - IPE 120 | [14 empty] | VV | 2 | 1 | True | 0 | ROZPOCET
| VV |  | 1,10*0,12*0,10*3 |  | 0.04 | [12 empty] | VV | 2 | 2 | True | 0 | ROZPOCET
| VV |  | 20.47 - IPE 80 | [14 empty] | VV | 2 | 1 | True | 0 | ROZPOCET
| VV |  | 0,75*0,08*0,08*2 |  | 0.01 | [12 empty] | VV | 2 | 2 | True | 0 | ROZPOCET
| VV |  | 0,75*0,08*0,25*1 |  | 0.015 | [12 empty] | VV | 2 | 2 | True | 0 | ROZPOCET
| VV |  | Profily do max. výšky 220cm | [14 empty] | VV | 2 | 1 | True | 0 | ROZPOCET
| VV |  | 1.NP | [14 empty] | VV | 2 | 1 | True | 0 | ROZPOCET
| VV |  | 10.06 - IPE 140 | [14 empty] | VV | 2 | 1 | True | 0 | ROZPOCET
| VV |  | 1,90*0,14*0,08*2 |  | 0.043 | [12 empty] | VV | 2 | 2 | True | 0 | ROZPOCET
| VV |  | 10.07 - IPE 160 | [14 empty] | VV | 2 | 1 | True | 0 | ROZPOCET
| VV |  | 1,50*0,16*0,10*3 |  | 0.072 | [12 empty] | VV | 2 | 2 | True | 0 | ROZPOCET
| VV |  | 10.11 - IPE 160 | [14 empty] | VV | 2 | 1 | True | 0 | ROZPOCET
| VV |  | 2,0*0,16*0,12*3 |  | 0.115 | [12 empty] | VV | 2 | 2 | True | 0 | ROZPOCET
| VV |  | 10.12 - IPE 180 | [14 empty] | VV | 2 | 1 | True | 0 | ROZPOCET
| VV |  | 2,50*0,18*0,15*5 |  | 0.338 | [12 empty] | VV | 2 | 2 | True | 0 | ROZPOCET
| VV |  | 10.27 - IPE 140 | [14 empty] | VV | 2 | 1 | True | 0 | ROZPOCET
| VV |  | 1,10*0,14*0,12*3 |  | 0.055 | [12 empty] | VV | 2 | 2 | True | 0 | ROZPOCET
| VV |  | 2.NP | [14 empty] | VV | 2 | 1 | True | 0 | ROZPOCET
| VV |  | 20.07 - IPE 140 | [14 empty] | VV | 2 | 1 | True | 0 | ROZPOCET
| VV |  | 2,50*0,14*0,10*2 |  | 0.07 | [12 empty] | VV | 2 | 2 | True | 0 | ROZPOCET
| VV |  | 2,50*0,14*0,25*1 |  | 0.088 | [12 empty] | VV | 2 | 2 | True | 0 | ROZPOCET
| VV |  | 20.08 - IPE 140 | [14 empty] | VV | 2 | 1 | True | 0 | ROZPOCET
| VV |  | 2,02*0,14*0,10*3 |  | 0.085 | [12 empty] | VV | 2 | 2 | True | 0 | ROZPOCET
| VV |  | 2,02*0,14*0,10*3 |  | 0.085 | [12 empty] | VV | 2 | 2 | True | 0 | ROZPOCET
| VV |  | 20.09 - IPE 140 | [14 empty] | VV | 2 | 1 | True | 0 | ROZPOCET
| VV |  | 2,0*0,14*0,10*3 |  | 0.084 | [12 empty] | VV | 2 | 2 | True | 0 | ROZPOCET
| VV |  | 20.35 - IPE 140 | [14 empty] | VV | 2 | 1 | True | 0 | ROZPOCET
| VV |  | 2,20*0,14*0,08*2 |  | 0.049 | [12 empty] | VV | 2 | 2 | True | 0 | ROZPOCET
| VV |  | Profily do max. výšky přes 220cm | [14 empty] | VV | 2 | 1 | True | 0 | ROZPOCET
| VV |  | 1.NP | [14 empty] | VV | 2 | 1 | True | 0 | ROZPOCET
| VV |  | 10.09 - IPE 240 | [14 empty] | VV | 2 | 1 | True | 0 | ROZPOCET
| VV |  | 2,50*0,24*0,10*1 |  | 0.06 | [12 empty] | VV | 2 | 2 | True | 0 | ROZPOCET
| VV |  | Součet |  | 2.579 | [12 empty] | VV | 2 | 4 | True | 1 | ROZPOCET
51 | K | 317941121 | Osazování ocelových válcovaných nosníků na zdivu I nebo IE nebo U nebo UE nebo L do č. 12 nebo výšky do 120 mm | t | 1.798 |  | 0 | CS ÚRS 2025 01 |  | základní |  | 0 | 0.01954 | 0.035133 | 0 | 0 | 4 | K | 2 |  |  |  | ROZPOCET |  |  |  | 0 | 0 | 0 | 0 | 0 | 1 | 0 | 4 | -1549304437
| Online PSC |  | https://podminky.urs.cz/item/CS_URS_2025_01/317941121 | [14 empty] | Online PSC | 2
| VV |  | 1.PP | [14 empty] | VV | 2 | 1 | True | 0 | ROZPOCET
| VV |  | "10.01 - IPE 120" 58,10*0,001 |  | 0.058 | [12 empty] | VV | 2 | 2 | True | 0 | ROZPOCET
| VV |  | 1.NP | [14 empty] | VV | 2 | 1 | True | 0 | ROZPOCET
| VV |  | "10.01 - IPE 120" 58,10*0,001 |  | 0.058 | [12 empty] | VV | 2 | 2 | True | 0 | ROZPOCET
| VV |  | "10.02 - IPE 120" 33,20*0,001 |  | 0.033 | [12 empty] | VV | 2 | 2 | True | 0 | ROZPOCET
| VV |  | "10.03 - IPE 120" 62,20*0,001 |  | 0.062 | [12 empty] | VV | 2 | 2 | True | 0 | ROZPOCET
| VV |  | "10.04 - IPE 120" 85,60*0,001 |  | 0.086 | [12 empty] | VV | 2 | 2 | True | 0 | ROZPOCET
| VV |  | "10.05 - IPE 120" 177,30*0,001 |  | 0.177 | [12 empty] | VV | 2 | 2 | True | 0 | ROZPOCET
| VV |  | "10.08 - IPE 120" 107,80*0,001 |  | 0.108 | [12 empty] | VV | 2 | 2 | True | 0 | ROZPOCET
| VV |  | "10.10 - IPE 100" 68,10*0,001 |  | 0.068 | [12 empty] | VV | 2 | 2 | True | 0 | ROZPOCET
| VV |  | "10.13 - IPE 80" 18,0*0,001 |  | 0.018 | [12 empty] | VV | 2 | 2 | True | 0 | ROZPOCET
| VV |  | "10.14 - IPE 80" 22,80*0,001 |  | 0.023 | [12 empty] | VV | 2 | 2 | True | 0 | ROZPOCET
| VV |  | "10.15 - IPE 80" 24,0*0,001 |  | 0.024 | [12 empty] | VV | 2 | 2 | True | 0 | ROZPOCET
| VV |  | "10.23 - IPE 80" 33,60*0,001 |  | 0.034 | [12 empty] | VV | 2 | 2 | True | 0 | ROZPOCET
| VV |  | "10.25 - IPE 80" 151,20*0,001 |  | 0.151 | [12 empty] | VV | 2 | 2 | True | 0 | ROZPOCET
| VV |  | 2.NP | [14 empty] | VV | 2 | 1 | True | 0 | ROZPOCET
| VV |  | "20.01 - IPE 120" 96,40*0,001 |  | 0.096 | [12 empty] | VV | 2 | 2 | True | 0 | ROZPOCET
| VV |  | "20.02 - IPE 120" 41,90*0,001 |  | 0.042 | [12 empty] | VV | 2 | 2 | True | 0 | ROZPOCET
| VV |  | "20.03 - IPE 120" 69,30*0,001 |  | 0.069 | [12 empty] | VV | 2 | 2 | True | 0 | ROZPOCET
| VV |  | "20.04 - IPE 120" 107,80*0,001 |  | 0.108 | [12 empty] | VV | 2 | 2 | True | 0 | ROZPOCET
| VV |  | "20.05 - IPE 120" 186,70*0,001 |  | 0.187 | [12 empty] | VV | 2 | 2 | True | 0 | ROZPOCET
| VV |  | "20.06 - IPE 120" 103,10*0,001 |  | 0.103 | [12 empty] | VV | 2 | 2 | True | 0 | ROZPOCET
| VV |  | "20.31 - IPE 120" 59,10*0,001 |  | 0.059 | [12 empty] | VV | 2 | 2 | True | 0 | ROZPOCET
| VV |  | "20.32 - IPE 120" 80,50*0,001 |  | 0.081 | [12 empty] | VV | 2 | 2 | True | 0 | ROZPOCET
| VV |  | "20.34 - IPE 120" 88,8*0,001 |  | 0.089 | [12 empty] | VV | 2 | 2 | True | 0 | ROZPOCET
| VV |  | "20.46 - IPE 120"45,60*0,001 |  | 0.046 | [12 empty] | VV | 2 | 2 | True | 0 | ROZPOCET
| VV |  | "20.47 - IPE 80" 18,0*0,001 |  | 0.018 | [12 empty] | VV | 2 | 2 | True | 0 | ROZPOCET
| VV |  | Součet |  | 1.798 | [12 empty] | VV | 2 | 4 | True | 1 | ROZPOCET
52 | M | 13010740 | ocel profilová jakost S235JR (11 375) průřez IPE 80 | t | 0.268 |  | 0 | CS ÚRS 2025 01 |  | základní |  | 0 | 1 | 0.268 | 0 | 0 | 8 | M | 2 |  |  |  | ROZPOCET |  |  |  | 0 | 0 | 0 | 0 | 0 | 1 | 0 | 4 | -1637683832
| VV |  | 1.NP | [14 empty] | VV | 2 | 1 | True | 0 | ROZPOCET
| VV |  | "10.13 - IPE 80" 18,0*0,001 |  | 0.018 | [12 empty] | VV | 2 | 2 | True | 0 | ROZPOCET
| VV |  | "10.14 - IPE 80" 22,80*0,001 |  | 0.023 | [12 empty] | VV | 2 | 2 | True | 0 | ROZPOCET
| VV |  | "10.15 - IPE 80" 24,0*0,001 |  | 0.024 | [12 empty] | VV | 2 | 2 | True | 0 | ROZPOCET
| VV |  | "10.23 - IPE 80" 33,60*0,001 |  | 0.034 | [12 empty] | VV | 2 | 2 | True | 0 | ROZPOCET
| VV |  | "10.25 - IPE 80" 151,20*0,001 |  | 0.151 | [12 empty] | VV | 2 | 2 | True | 0 | ROZPOCET
| VV |  | 2.NP | [14 empty] | VV | 2 | 1 | True | 0 | ROZPOCET
| VV |  | "20.47 - IPE 80" 18,0*0,001 |  | 0.018 | [12 empty] | VV | 2 | 2 | True | 0 | ROZPOCET
| VV |  | Součet |  | 0.268 | [12 empty] | VV | 2 | 4 | True | 1 | ROZPOCET
53 | M | 13010744 | ocel profilová jakost S235JR (11 375) průřez IPE 120 | t | 1.53 |  | 0 | CS ÚRS 2025 01 |  | základní |  | 0 | 1 | 1.53 | 0 | 0 | 8 | M | 2 |  |  |  | ROZPOCET |  |  |  | 0 | 0 | 0 | 0 | 0 | 1 | 0 | 4 | 1364177778
| VV |  | 1.PP | [14 empty] | VV | 2 | 1 | True | 0 | ROZPOCET
| VV |  | "10.01 - IPE 120" 58,10*0,001 |  | 0.058 | [12 empty] | VV | 2 | 2 | True | 0 | ROZPOCET
| VV |  | 1.NP | [14 empty] | VV | 2 | 1 | True | 0 | ROZPOCET
| VV |  | "10.01 - IPE 120" 58,10*0,001 |  | 0.058 | [12 empty] | VV | 2 | 2 | True | 0 | ROZPOCET
| VV |  | "10.02 - IPE 120" 33,20*0,001 |  | 0.033 | [12 empty] | VV | 2 | 2 | True | 0 | ROZPOCET
| VV |  | "10.03 - IPE 120" 62,20*0,001 |  | 0.062 | [12 empty] | VV | 2 | 2 | True | 0 | ROZPOCET
| VV |  | "10.04 - IPE 120" 85,60*0,001 |  | 0.086 | [12 empty] | VV | 2 | 2 | True | 0 | ROZPOCET
| VV |  | "10.05 - IPE 120" 177,30*0,001 |  | 0.177 | [12 empty] | VV | 2 | 2 | True | 0 | ROZPOCET
| VV |  | "10.08 - IPE 120" 107,80*0,001 |  | 0.108 | [12 empty] | VV | 2 | 2 | True | 0 | ROZPOCET
| VV |  | "10.10 - IPE 100" 68,10*0,001 |  | 0.068 | [12 empty] | VV | 2 | 2 | True | 0 | ROZPOCET
| VV |  | 2.NP | [14 empty] | VV | 2 | 1 | True | 0 | ROZPOCET
| VV |  | "20.01 - IPE 120" 96,40*0,001 |  | 0.096 | [12 empty] | VV | 2 | 2 | True | 0 | ROZPOCET
| VV |  | "20.02 - IPE 120" 41,90*0,001 |  | 0.042 | [12 empty] | VV | 2 | 2 | True | 0 | ROZPOCET
| VV |  | "20.03 - IPE 120" 69,30*0,001 |  | 0.069 | [12 empty] | VV | 2 | 2 | True | 0 | ROZPOCET
| VV |  | "20.04 - IPE 120" 107,80*0,001 |  | 0.108 | [12 empty] | VV | 2 | 2 | True | 0 | ROZPOCET
| VV |  | "20.05 - IPE 120" 186,70*0,001 |  | 0.187 | [12 empty] | VV | 2 | 2 | True | 0 | ROZPOCET
| VV |  | "20.06 - IPE 120" 103,10*0,001 |  | 0.103 | [12 empty] | VV | 2 | 2 | True | 0 | ROZPOCET
| VV |  | "20.31 - IPE 120" 59,10*0,001 |  | 0.059 | [12 empty] | VV | 2 | 2 | True | 0 | ROZPOCET
| VV |  | "20.32 - IPE 120" 80,50*0,001 |  | 0.081 | [12 empty] | VV | 2 | 2 | True | 0 | ROZPOCET
| VV |  | "20.34 - IPE 120" 88,8*0,001 |  | 0.089 | [12 empty] | VV | 2 | 2 | True | 0 | ROZPOCET
| VV |  | "20.46 - IPE 120"45,60*0,001 |  | 0.046 | [12 empty] | VV | 2 | 2 | True | 0 | ROZPOCET
| VV |  | Součet |  | 1.53 | [12 empty] | VV | 2 | 4 | True | 1 | ROZPOCET
54 | K | 317941123 | Osazování ocelových válcovaných nosníků na zdivu I nebo IE nebo U nebo UE nebo L č. 14 až 22 nebo výšky do 220 mm | t | 1.188 |  | 0 | CS ÚRS 2025 01 |  | základní |  | 0 | 0.01709 | 0.020303 | 0 | 0 | 4 | K | 2 |  |  |  | ROZPOCET |  |  |  | 0 | 0 | 0 | 0 | 0 | 1 | 0 | 4 | 955141996
| Online PSC |  | https://podminky.urs.cz/item/CS_URS_2025_01/317941123 | [14 empty] | Online PSC | 2
| VV |  | 1.NP | [14 empty] | VV | 2 | 1 | True | 0 | ROZPOCET
| VV |  | "10.06 - IPE 140" 73,50*0,001 |  | 0.074 | [12 empty] | VV | 2 | 2 | True | 0 | ROZPOCET
| VV |  | "10.07 - IPE 160" 94,60*0,001 |  | 0.095 | [12 empty] | VV | 2 | 2 | True | 0 | ROZPOCET
| VV |  | "10.11 - IPE 160" 126,20*0,001 |  | 0.126 | [12 empty] | VV | 2 | 2 | True | 0 | ROZPOCET
| VV |  | "10.12 - IPE 180" 282,0*0,001 |  | 0.282 | [12 empty] | VV | 2 | 2 | True | 0 | ROZPOCET
| VV |  | "10.27 - IPE 140" 56,70*0,001 |  | 0.057 | [12 empty] | VV | 2 | 2 | True | 0 | ROZPOCET
| VV |  | 2.NP | [14 empty] | VV | 2 | 1 | True | 0 | ROZPOCET
| VV |  | "20.07 - IPE 140" 128,90*0,001 |  | 0.129 | [12 empty] | VV | 2 | 2 | True | 0 | ROZPOCET
| VV |  | "20.08 - IPE 140" 208,40*0,001 |  | 0.208 | [12 empty] | VV | 2 | 2 | True | 0 | ROZPOCET
| VV |  | "20.09 - IPE 140" 103,20*0,001 |  | 0.103 | [12 empty] | VV | 2 | 2 | True | 0 | ROZPOCET
| VV |  | "20.35 - IPE 140" 113,50*0,001 |  | 0.114 | [12 empty] | VV | 2 | 2 | True | 0 | ROZPOCET
| VV |  | Součet |  | 1.188 | [12 empty] | VV | 2 | 4 | True | 1 | ROZPOCET
55 | M | 13010746 | ocel profilová jakost S235JR (11 375) průřez IPE 140 | t | 0.685 |  | 0 | CS ÚRS 2025 01 |  | základní |  | 0 | 1 | 0.685 | 0 | 0 | 8 | M | 2 |  |  |  | ROZPOCET |  |  |  | 0 | 0 | 0 | 0 | 0 | 1 | 0 | 4 | 1827064814
| VV |  | 1.NP | [14 empty] | VV | 2 | 1 | True | 0 | ROZPOCET
| VV |  | "10.06 - IPE 140" 73,50*0,001 |  | 0.074 | [12 empty] | VV | 2 | 2 | True | 0 | ROZPOCET
| VV |  | "10.27 - IPE 140" 56,70*0,001 |  | 0.057 | [12 empty] | VV | 2 | 2 | True | 0 | ROZPOCET
| VV |  | 2.NP | [14 empty] | VV | 2 | 1 | True | 0 | ROZPOCET
| VV |  | "20.07 - IPE 140" 128,90*0,001 |  | 0.129 | [12 empty] | VV | 2 | 2 | True | 0 | ROZPOCET
| VV |  | "20.08 - IPE 140" 208,40*0,001 |  | 0.208 | [12 empty] | VV | 2 | 2 | True | 0 | ROZPOCET
| VV |  | "20.09 - IPE 140" 103,20*0,001 |  | 0.103 | [12 empty] | VV | 2 | 2 | True | 0 | ROZPOCET
| VV |  | "20.35 - IPE 140" 113,50*0,001 |  | 0.114 | [12 empty] | VV | 2 | 2 | True | 0 | ROZPOCET
| VV |  | Součet |  | 0.685 | [12 empty] | VV | 2 | 4 | True | 1 | ROZPOCET
56 | M | 13010748 | ocel profilová jakost S235JR (11 375) průřez IPE 160 | t | 0.221 |  | 0 | CS ÚRS 2025 01 |  | základní |  | 0 | 1 | 0.221 | 0 | 0 | 8 | M | 2 |  |  |  | ROZPOCET |  |  |  | 0 | 0 | 0 | 0 | 0 | 1 | 0 | 4 | -50333763
| VV |  | 1.NP | [14 empty] | VV | 2 | 1 | True | 0 | ROZPOCET
| VV |  | "10.07 - IPE 160" 94,60*0,001 |  | 0.095 | [12 empty] | VV | 2 | 2 | True | 0 | ROZPOCET
| VV |  | "10.11 - IPE 160" 126,20*0,001 |  | 0.126 | [12 empty] | VV | 2 | 2 | True | 0 | ROZPOCET
| VV |  | Součet |  | 0.221 | [12 empty] | VV | 2 | 4 | True | 1 | ROZPOCET
57 | M | 13010750 | ocel profilová jakost S235JR (11 375) průřez IPE 180 | t | 0.282 |  | 0 | CS ÚRS 2025 01 |  | základní |  | 0 | 1 | 0.282 | 0 | 0 | 8 | M | 2 |  |  |  | ROZPOCET |  |  |  | 0 | 0 | 0 | 0 | 0 | 1 | 0 | 4 | -1811030163
| VV |  | 1.NP | [14 empty] | VV | 2 | 1 | True | 0 | ROZPOCET
| VV |  | "10.12 - IPE 180" 282,0*0,001 |  | 0.282 | [12 empty] | VV | 2 | 2 | True | 0 | ROZPOCET
| VV |  | Součet |  | 0.282 | [12 empty] | VV | 2 | 4 | True | 1 | ROZPOCET
58 | K | 317941125 | Osazování ocelových válcovaných nosníků na zdivu I nebo IE nebo U nebo UE nebo L č. 24 a výše nebo výšky přes 220 mm | t | 0.154 |  | 0 | CS ÚRS 2025 01 |  | základní |  | 0 | 0.01221 | 0.0018803 | 0 | 0 | 4 | K | 2 |  |  |  | ROZPOCET |  |  |  | 0 | 0 | 0 | 0 | 0 | 1 | 0 | 4 | 1418241004
| Online PSC |  | https://podminky.urs.cz/item/CS_URS_2025_01/317941125 | [14 empty] | Online PSC | 2
| VV |  | 1.NP | [14 empty] | VV | 2 | 1 | True | 0 | ROZPOCET
| VV |  | "10.09 - IPE 240" 153,50*0,001 |  | 0.154 | [12 empty] | VV | 2 | 2 | True | 0 | ROZPOCET
| VV |  | Součet |  | 0.154 | [12 empty] | VV | 2 | 4 | True | 1 | ROZPOCET
59 | M | 13010756 | ocel profilová jakost S235JR (11 375) průřez IPE 240 | t | 0.154 |  | 0 | CS ÚRS 2025 01 |  | základní |  | 0 | 1 | 0.154 | 0 | 0 | 8 | M | 2 |  |  |  | ROZPOCET |  |  |  | 0 | 0 | 0 | 0 | 0 | 1 | 0 | 4 | -892040520
| VV |  | 1.NP | [14 empty] | VV | 2 | 1 | True | 0 | ROZPOCET
| VV |  | "10.09 - IPE 240" 153,50*0,001 |  | 0.154 | [12 empty] | VV | 2 | 2 | True | 0 | ROZPOCET
| VV |  | Součet |  | 0.154 | [12 empty] | VV | 2 | 4 | True | 1 | ROZPOCET
60 | K | 330321410 | Sloupy, pilíře, táhla, rámové stojky, vzpěry z betonu železového (bez výztuže) bez zvláštních nároků na vliv prostředí tř. C 25/30 | m3 | 0.692 |  | 0 | CS ÚRS 2025 01 |  | základní |  | 0 | 2.5019 | 1.7313 | 0 | 0 | 4 | K | 2 |  |  |  | ROZPOCET |  |  |  | 0 | 0 | 0 | 0 | 0 | 1 | 0 | 4 | -460359327
| Online PSC |  | https://podminky.urs.cz/item/CS_URS_2025_01/330321410 | [14 empty] | Online PSC | 2
| VV |  | V m.č. 2.07 | [14 empty] | VV | 2 | 1 | True | 0 | ROZPOCET
| VV |  | 0,40*0,25*3,46*2 |  | 0.692 | [12 empty] | VV | 2 | 2 | True | 0 | ROZPOCET
| VV |  | Mezisoučet |  | 0.692 | [12 empty] | VV | 2 | 3 | True | 0 | ROZPOCET
| VV |  | Součet |  | 0.692 | [12 empty] | VV | 2 | 4 | True | 1 | ROZPOCET
61 | K | 331351115 | Bednění hranatých sloupů a pilířů včetně vzepření průřezu pravoúhlého čtyřúhelníka výšky do 4 m, průřezu přes 0,04 do 0,08 m2 zřízení | m2 | 8.996 |  | 0 | CS ÚRS 2025 01 |  | základní |  | 0 | 0.00275 | 0.024739 | 0 | 0 | 4 | K | 2 |  |  |  | ROZPOCET |  |  |  | 0 | 0 | 0 | 0 | 0 | 1 | 0 | 4 | -1307507068
| Online PSC |  | https://podminky.urs.cz/item/CS_URS_2025_01/331351115 | [14 empty] | Online PSC | 2
| VV |  | V m.č. 2.07 | [14 empty] | VV | 2 | 1 | True | 0 | ROZPOCET
| VV |  | (0,40+0,25)*2*3,46*2 |  | 8.996 | [12 empty] | VV | 2 | 2 | True | 0 | ROZPOCET
| VV |  | Mezisoučet |  | 8.996 | [12 empty] | VV | 2 | 3 | True | 0 | ROZPOCET
| VV |  | Součet |  | 8.996 | [12 empty] | VV | 2 | 4 | True | 1 | ROZPOCET
62 | K | 331351116 | Bednění hranatých sloupů a pilířů včetně vzepření průřezu pravoúhlého čtyřúhelníka výšky do 4 m, průřezu přes 0,04 do 0,08 m2 odstranění | m2 | 8.996 |  | 0 | CS ÚRS 2025 01 |  | základní |  | 0 | 0 | 0 | 0 | 0 | 4 | K | 2 |  |  |  | ROZPOCET |  |  |  | 0 | 0 | 0 | 0 | 0 | 1 | 0 | 4 | -721677068
| Online PSC |  | https://podminky.urs.cz/item/CS_URS_2025_01/331351116 | [14 empty] | Online PSC | 2
63 | K | 342111.100 | Montáž a dodávka nenosné zděné konstrukce v místě drážek a nik větších rozměrů (nebudou sekány) vč. typových spon dle předpisu výrobce | m2 | 30 |  | 0 |  |  | základní |  | 0 | 0.11583 | 3.4749 | 0 | 0 | 4 | K | 2 |  |  |  | ROZPOCET |  |  |  | 0 | 0 | 0 | 0 | 0 | 1 | 0 | 4 | 1685874203
| VV |  | Dle POZN. č. 8 - D.1.2.1.c.04 | [14 empty] | VV | 2 | 1 | True | 0 | ROZPOCET
| VV |  | Předpoklad | [14 empty] | VV | 2 | 1 | True | 0 | ROZPOCET
| VV |  | 10,0*3 |  | 30 | [12 empty] | VV | 2 | 2 | True | 0 | ROZPOCET
| VV |  | Součet |  | 30 | [12 empty] | VV | 2 | 4 | True | 1 | ROZPOCET
64 | K | 345321515 | Zídky atikové, poprsní, schodišťové a zábradelní z betonu železového bez výztuže tř. C 25/30 | m3 | 10.281 |  | 0 | CS ÚRS 2025 01 |  | základní |  | 0 | 2.5019 | 25.7219 | 0 | 0 | 4 | K | 2 |  |  |  | ROZPOCET |  |  |  | 0 | 0 | 0 | 0 | 0 | 1 | 0 | 4 | -1493924261
| Online PSC |  | https://podminky.urs.cz/item/CS_URS_2025_01/345321515 | [14 empty] | Online PSC | 2
| VV |  | Atiková zeď nad schodištěm a výtahovou šachtou | [14 empty] | VV | 2 | 1 | True | 0 | ROZPOCET
| VV |  | V m.č. 3.01 a 3.02 | [14 empty] | VV | 2 | 1 | True | 0 | ROZPOCET
| VV |  | (6,17+5,98*2)*0,20*0,50 |  | 1.813 | [12 empty] | VV | 2 | 2 | True | 0 | ROZPOCET
| VV |  | Atiková zeď nad schodištěm, chodbou a částí učebny | [14 empty] | VV | 2 | 1 | True | 0 | ROZPOCET
| VV |  | V m.č. 3.25, 3.24, 3.21, 3.23 | [14 empty] | VV | 2 | 1 | True | 0 | ROZPOCET
| VV |  | (10,51+4,25*2)*0,20*0,50 |  | 1.901 | [12 empty] | VV | 2 | 2 | True | 0 | ROZPOCET
| VV |  | Nová přístavba | [14 empty] | VV | 2 | 1 | True | 0 | ROZPOCET
| VV |  | Atiková zeď nad 1.NP | [14 empty] | VV | 2 | 1 | True | 0 | ROZPOCET
| VV |  | (3,84+7,52+11,01)*0,16*0,66 |  | 2.362 | [12 empty] | VV | 2 | 2 | True | 0 | ROZPOCET
| VV |  | Nová přístavba | [14 empty] | VV | 2 | 1 | True | 0 | ROZPOCET
| VV |  | Atiková zeď nad 2.NP | [14 empty] | VV | 2 | 1 | True | 0 | ROZPOCET
| VV |  | 5,54*0,125*0,66 |  | 0.457 | [12 empty] | VV | 2 | 2 | True | 0 | ROZPOCET
| VV |  | (28,18+7,31)*0,16*0,66 |  | 3.748 | [12 empty] | VV | 2 | 2 | True | 0 | ROZPOCET
| VV |  | Mezisoučet |  | 10.281 | [12 empty] | VV | 2 | 3 | True | 0 | ROZPOCET
| VV |  | Součet |  | 10.281 | [12 empty] | VV | 2 | 4 | True | 1 | ROZPOCET
65 | K | 345351005 | Bednění atikových, poprsních, schodišťových, zábradelních zídek plnostěnných zřízení | m2 | 122.828 |  | 0 | CS ÚRS 2025 01 |  | základní |  | 0 | 0.00142 | 0.17442 | 0 | 0 | 4 | K | 2 |  |  |  | ROZPOCET |  |  |  | 0 | 0 | 0 | 0 | 0 | 1 | 0 | 4 | -848039102
| Online PSC |  | https://podminky.urs.cz/item/CS_URS_2025_01/345351005 | [14 empty] | Online PSC | 2
| VV |  | Atiková zed nad schodištem a výtahovou šachtou | [14 empty] | VV | 2 | 1 | True | 0 | ROZPOCET
| VV |  | V m.č. 3.01 a 3.02 | [14 empty] | VV | 2 | 1 | True | 0 | ROZPOCET
| VV |  | (6,17+5,98*2)*2*0,50 |  | 18.13 | [12 empty] | VV | 2 | 2 | True | 0 | ROZPOCET
| VV |  | "přípočet na čela" 1,0 |  | 1 | [12 empty] | VV | 2 | 2 | True | 0 | ROZPOCET
| VV |  | Atiková zed nad schodištem, chodbou a cástí ucebny | [14 empty] | VV | 2 | 1 | True | 0 | ROZPOCET
| VV |  | V m.č. 3.25, 3.24, 3.21, 3.23 | [14 empty] | VV | 2 | 1 | True | 0 | ROZPOCET
| VV |  | (10,51+4,25*2)*2*0,50 |  | 19.01 | [12 empty] | VV | 2 | 2 | True | 0 | ROZPOCET
| VV |  | "přípočet na čela" 1,0 |  | 1 | [12 empty] | VV | 2 | 2 | True | 0 | ROZPOCET
| VV |  | Nová prístavba | [14 empty] | VV | 2 | 1 | True | 0 | ROZPOCET
| VV |  | Atiková zed nad 1.NP | [14 empty] | VV | 2 | 1 | True | 0 | ROZPOCET
| VV |  | (3,84+7,52+11,01)*2*0,66 |  | 29.528 | [12 empty] | VV | 2 | 2 | True | 0 | ROZPOCET
| VV |  | Nová přístavba | [14 empty] | VV | 2 | 1 | True | 0 | ROZPOCET
| VV |  | Atiková zeď nad 2.NP | [14 empty] | VV | 2 | 1 | True | 0 | ROZPOCET
| VV |  | 5,54*2*0,66 |  | 7.313 | [12 empty] | VV | 2 | 2 | True | 0 | ROZPOCET
| VV |  | (28,18+7,31)*2*0,66 |  | 46.847 | [12 empty] | VV | 2 | 2 | True | 0 | ROZPOCET
| VV |  | Mezisoučet |  | 122.828 | [12 empty] | VV | 2 | 3 | True | 0 | ROZPOCET
| VV |  | Součet |  | 122.828 | [12 empty] | VV | 2 | 4 | True | 1 | ROZPOCET
66 | K | 345351006 | Bednění atikových, poprsních, schodišťových, zábradelních zídek plnostěnných odstranění | m2 | 122.828 |  | 0 | CS ÚRS 2025 01 |  | základní |  | 0 | 0 | 0 | 0 | 0 | 4 | K | 2 |  |  |  | ROZPOCET |  |  |  | 0 | 0 | 0 | 0 | 0 | 1 | 0 | 4 | 1233345141
| Online PSC |  | https://podminky.urs.cz/item/CS_URS_2025_01/345351006 | [14 empty] | Online PSC | 2
67 | K | 346244381 | Plentování ocelových válcovaných nosníků jednostranné cihlami na maltu, výška stojiny do 200 mm | m2 | 15.056 |  | 0 | CS ÚRS 2025 01 |  | základní |  | 0 | 0.17818 | 2.6827 | 0 | 0 | 4 | K | 2 |  |  |  | ROZPOCET |  |  |  | 0 | 0 | 0 | 0 | 0 | 1 | 0 | 4 | 1881466199
| Online PSC |  | https://podminky.urs.cz/item/CS_URS_2025_01/346244381 | [14 empty] | Online PSC | 2
| VV |  | Profily do max. výšky 120cm | [14 empty] | VV | 2 | 1 | True | 0 | ROZPOCET
| VV |  | 1.PP | [14 empty] | VV | 2 | 1 | True | 0 | ROZPOCET
| VV |  | 10.01 - IPE 120 | [14 empty] | VV | 2 | 1 | True | 0 | ROZPOCET
| VV |  | 1,40*0,12*2 |  | 0.336 | [12 empty] | VV | 2 | 2 | True | 0 | ROZPOCET
| VV |  | 1.NP | [14 empty] | VV | 2 | 1 | True | 0 | ROZPOCET
| VV |  | 10.01 - IPE 120 | [14 empty] | VV | 2 | 1 | True | 0 | ROZPOCET
| VV |  | 1,40*0,12*2 |  | 0.336 | [12 empty] | VV | 2 | 2 | True | 0 | ROZPOCET
| VV |  | 10.02 - IPE 120 | [14 empty] | VV | 2 | 1 | True | 0 | ROZPOCET
| VV |  | 1,60*0,12*2 |  | 0.384 | [12 empty] | VV | 2 | 2 | True | 0 | ROZPOCET
| VV |  | 10.03 - IPE 120 | [14 empty] | VV | 2 | 1 | True | 0 | ROZPOCET
| VV |  | 1,50*0,12*2 |  | 0.36 | [12 empty] | VV | 2 | 2 | True | 0 | ROZPOCET
| VV |  | 10.04 - IPE 120 | [14 empty] | VV | 2 | 1 | True | 0 | ROZPOCET
| VV |  | 1,65*0,12*2 |  | 0.396 | [12 empty] | VV | 2 | 2 | True | 0 | ROZPOCET
| VV |  | 10.05 - IPE 120 | [14 empty] | VV | 2 | 1 | True | 0 | ROZPOCET
| VV |  | 1,90*0,12*2 |  | 0.456 | [12 empty] | VV | 2 | 2 | True | 0 | ROZPOCET
| VV |  | 1,90*0,12*2 |  | 0.456 | [12 empty] | VV | 2 | 2 | True | 0 | ROZPOCET
| VV |  | 10.08 - IPE 120 | [14 empty] | VV | 2 | 1 | True | 0 | ROZPOCET
| VV |  | 1,30*0,12*2 |  | 0.312 | [12 empty] | VV | 2 | 2 | True | 0 | ROZPOCET
| VV |  | 10.10 - IPE 100 | [14 empty] | VV | 2 | 1 | True | 0 | ROZPOCET
| VV |  | 1,40*0,10*2 |  | 0.28 | [12 empty] | VV | 2 | 2 | True | 0 | ROZPOCET
| VV |  | 10.13 - IPE 80 | [14 empty] | VV | 2 | 1 | True | 0 | ROZPOCET
| VV |  | 0,75*0,08*2 |  | 0.12 | [12 empty] | VV | 2 | 2 | True | 0 | ROZPOCET
| VV |  | 10.14 - IPE 80 | [14 empty] | VV | 2 | 1 | True | 0 | ROZPOCET
| VV |  | 0,95*0,08*2 |  | 0.152 | [12 empty] | VV | 2 | 2 | True | 0 | ROZPOCET
| VV |  | 10.15 - IPE 80 | [14 empty] | VV | 2 | 1 | True | 0 | ROZPOCET
| VV |  | 1,0*0,08*2 |  | 0.16 | [12 empty] | VV | 2 | 2 | True | 0 | ROZPOCET
| VV |  | 10.23 - IPE 80 | [14 empty] | VV | 2 | 1 | True | 0 | ROZPOCET
| VV |  | 1,40*0,08*2 |  | 0.224 | [12 empty] | VV | 2 | 2 | True | 0 | ROZPOCET
| VV |  | 10.25 - IPE 80 | [14 empty] | VV | 2 | 1 | True | 0 | ROZPOCET
| VV |  | 0,70*0,08*2 |  | 0.112 | [12 empty] | VV | 2 | 2 | True | 0 | ROZPOCET
| VV |  | 0,70*0,08*2 |  | 0.112 | [12 empty] | VV | 2 | 2 | True | 0 | ROZPOCET
| VV |  | 0,70*0,08*2 |  | 0.112 | [12 empty] | VV | 2 | 2 | True | 0 | ROZPOCET
| VV |  | 2.NP | [14 empty] | VV | 2 | 1 | True | 0 | ROZPOCET
| VV |  | 20.01 - IPE 120 | [14 empty] | VV | 2 | 1 | True | 0 | ROZPOCET
| VV |  | 1,55*0,12*2 |  | 0.372 | [12 empty] | VV | 2 | 2 | True | 0 | ROZPOCET
| VV |  | 20.02 - IPE 120 | [14 empty] | VV | 2 | 1 | True | 0 | ROZPOCET
| VV |  | 1,01*0,12*2 |  | 0.242 | [12 empty] | VV | 2 | 2 | True | 0 | ROZPOCET
| VV |  | 20.03 - IPE 120 | [14 empty] | VV | 2 | 1 | True | 0 | ROZPOCET
| VV |  | 1,67*0,12*2 |  | 0.401 | [12 empty] | VV | 2 | 2 | True | 0 | ROZPOCET
| VV |  | 20.04 - IPE 120 | [14 empty] | VV | 2 | 1 | True | 0 | ROZPOCET
| VV |  | 1,30*0,12*2 |  | 0.312 | [12 empty] | VV | 2 | 2 | True | 0 | ROZPOCET
| VV |  | 1,30*0,12*2 |  | 0.312 | [12 empty] | VV | 2 | 2 | True | 0 | ROZPOCET
| VV |  | 20.05 - IPE 120 | [14 empty] | VV | 2 | 1 | True | 0 | ROZPOCET
| VV |  | 1,50*0,12*2 |  | 0.36 | [12 empty] | VV | 2 | 2 | True | 0 | ROZPOCET
| VV |  | 1,50*0,12*2 |  | 0.36 | [12 empty] | VV | 2 | 2 | True | 0 | ROZPOCET
| VV |  | 1,50*0,12*2 |  | 0.36 | [12 empty] | VV | 2 | 2 | True | 0 | ROZPOCET
| VV |  | 20.06 - IPE 120 | [14 empty] | VV | 2 | 1 | True | 0 | ROZPOCET
| VV |  | 1,42*0,12*2 |  | 0.341 | [12 empty] | VV | 2 | 2 | True | 0 | ROZPOCET
| VV |  | 20.31 - IPE 120 | [14 empty] | VV | 2 | 1 | True | 0 | ROZPOCET
| VV |  | 1,90*0,12*2 |  | 0.456 | [12 empty] | VV | 2 | 2 | True | 0 | ROZPOCET
| VV |  | 20.32 - IPE 120 | [14 empty] | VV | 2 | 1 | True | 0 | ROZPOCET
| VV |  | 1,94*0,12*2 |  | 0.466 | [12 empty] | VV | 2 | 2 | True | 0 | ROZPOCET
| VV |  | 20.34 - IPE 120 | [14 empty] | VV | 2 | 1 | True | 0 | ROZPOCET
| VV |  | 2,14*0,12*2 |  | 0.514 | [12 empty] | VV | 2 | 2 | True | 0 | ROZPOCET
| VV |  | 20.46 - IPE 120 | [14 empty] | VV | 2 | 1 | True | 0 | ROZPOCET
| VV |  | 1,10*0,12*2 |  | 0.264 | [12 empty] | VV | 2 | 2 | True | 0 | ROZPOCET
| VV |  | 20.47 - IPE 80 | [14 empty] | VV | 2 | 1 | True | 0 | ROZPOCET
| VV |  | 0,75*0,08*2 |  | 0.12 | [12 empty] | VV | 2 | 2 | True | 0 | ROZPOCET
| VV |  | Profily do max. výšky 220cm | [14 empty] | VV | 2 | 1 | True | 0 | ROZPOCET
| VV |  | 1.NP | [14 empty] | VV | 2 | 1 | True | 0 | ROZPOCET
| VV |  | 10.06 - IPE 140 | [14 empty] | VV | 2 | 1 | True | 0 | ROZPOCET
| VV |  | 1,90*0,14*2 |  | 0.532 | [12 empty] | VV | 2 | 2 | True | 0 | ROZPOCET
| VV |  | 10.07 - IPE 160 | [14 empty] | VV | 2 | 1 | True | 0 | ROZPOCET
| VV |  | 1,50*0,16*2 |  | 0.48 | [12 empty] | VV | 2 | 2 | True | 0 | ROZPOCET
| VV |  | 10.11 - IPE 160 | [14 empty] | VV | 2 | 1 | True | 0 | ROZPOCET
| VV |  | 2,0*0,16*2 |  | 0.64 | [12 empty] | VV | 2 | 2 | True | 0 | ROZPOCET
| VV |  | 10.12 - IPE 180 | [14 empty] | VV | 2 | 1 | True | 0 | ROZPOCET
| VV |  | 2,50*0,18*2 |  | 0.9 | [12 empty] | VV | 2 | 2 | True | 0 | ROZPOCET
| VV |  | 10.27 - IPE 140 | [14 empty] | VV | 2 | 1 | True | 0 | ROZPOCET
| VV |  | 1,10*0,14*2 |  | 0.308 | [12 empty] | VV | 2 | 2 | True | 0 | ROZPOCET
| VV |  | 2.NP | [14 empty] | VV | 2 | 1 | True | 0 | ROZPOCET
| VV |  | 20.07 - IPE 140 | [14 empty] | VV | 2 | 1 | True | 0 | ROZPOCET
| VV |  | 2,50*0,14*2 |  | 0.7 | [12 empty] | VV | 2 | 2 | True | 0 | ROZPOCET
| VV |  | 20.08 - IPE 140 | [14 empty] | VV | 2 | 1 | True | 0 | ROZPOCET
| VV |  | 2,02*0,14*2 |  | 0.566 | [12 empty] | VV | 2 | 2 | True | 0 | ROZPOCET
| VV |  | 2,02*0,14*2 |  | 0.566 | [12 empty] | VV | 2 | 2 | True | 0 | ROZPOCET
| VV |  | 20.09 - IPE 140 | [14 empty] | VV | 2 | 1 | True | 0 | ROZPOCET
| VV |  | 2,0*0,14*2 |  | 0.56 | [12 empty] | VV | 2 | 2 | True | 0 | ROZPOCET
| VV |  | 20.35 - IPE 140 | [14 empty] | VV | 2 | 1 | True | 0 | ROZPOCET
| VV |  | 2,20*0,14*2 |  | 0.616 | [12 empty] | VV | 2 | 2 | True | 0 | ROZPOCET
| VV |  | Součet |  | 15.056 | [12 empty] | VV | 2 | 4 | True | 1 | ROZPOCET
68 | K | 346244382 | Plentování ocelových válcovaných nosníků jednostranné cihlami na maltu, výška stojiny přes 200 do 300 mm | m2 | 1.2 |  | 0 | CS ÚRS 2025 01 |  | základní |  | 0 | 0.1733 | 0.20796 | 0 | 0 | 4 | K | 2 |  |  |  | ROZPOCET |  |  |  | 0 | 0 | 0 | 0 | 0 | 1 | 0 | 4 | -1638430386
| Online PSC |  | https://podminky.urs.cz/item/CS_URS_2025_01/346244382 | [14 empty] | Online PSC | 2
| VV |  | Profily do max. výšky přes 220cm | [14 empty] | VV | 2 | 1 | True | 0 | ROZPOCET
| VV |  | 1.NP | [14 empty] | VV | 2 | 1 | True | 0 | ROZPOCET
| VV |  | 10.09 - IPE 240 | [14 empty] | VV | 2 | 1 | True | 0 | ROZPOCET
| VV |  | 2,50*0,24*2 |  | 1.2 | [12 empty] | VV | 2 | 2 | True | 0 | ROZPOCET
| VV |  | Součet |  | 1.2 | [12 empty] | VV | 2 | 4 | True | 1 | ROZPOCET
69 | K | 38938.001 | Dobetonování zhlaví ocelových nosníků po osazení do kapsy | m3 | 6.126 |  | 0 |  |  | základní |  | 0 | 2.6447 | 16.2013 | 0 | 0 | 4 | K | 2 |  |  |  | ROZPOCET |  |  |  | 0 | 0 | 0 | 0 | 0 | 1 | 0 | 4 | -1362380601
| VV |  | zabetonování kapes po usazení nosníku | [14 empty] | VV | 2 | 1 | True | 0 | ROZPOCET
| VV |  | 3.np | [14 empty] | VV | 2 | 1 | True | 0 | ROZPOCET
| VV |  | detail 2 | [14 empty] | VV | 2 | 1 | True | 0 | ROZPOCET
| VV |  | 0,25*0,25*(16+4+3+1)*2*0,5 |  | 1.5 | [12 empty] | VV | 2 | 2 | True | 0 | ROZPOCET
| VV |  | 1.np, detail D1 | [14 empty] | VV | 2 | 1 | True | 0 | ROZPOCET
| VV |  | 21*2*0,25*0,25*0,5 |  | 1.313 | [12 empty] | VV | 2 | 2 | True | 0 | ROZPOCET
| VV |  | nad 2.np, detail D1 | [14 empty] | VV | 2 | 1 | True | 0 | ROZPOCET
| VV |  | (12+9+23+9)*2*0,25*0,25*0,5 |  | 3.313 | [12 empty] | VV | 2 | 2 | True | 0 | ROZPOCET
| VV |  | Součet |  | 6.126 | [12 empty] | VV | 2 | 4 | True | 1 | ROZPOCET
70 | K | 38938.005 | Příplatek na pečlivé zabetonování a vetknutí markýzy do zdiva | m | 4 |  | 0 |  |  | základní |  | 0 | 2.6447 | 10.5787 | 0 | 0 | 4 | K | 2 |  |  |  | ROZPOCET |  |  |  | 0 | 0 | 0 | 0 | 0 | 1 | 0 | 4 | 175574432
| VV |  | statika | [14 empty] | VV | 2 | 1 | True | 0 | ROZPOCET
| VV |  | 4,0 |  | 4 | [12 empty] | VV | 2 | 2 | True | 0 | ROZPOCET
| VV |  | Součet |  | 4 | [12 empty] | VV | 2 | 4 | True | 1 | ROZPOCET
| D | 4 | Vodorovné konstrukce |  |  |  | 0 |  |  |  |  | 0 |  | 438.6567 |  | 0 | 1 | D | 1 |  |  |  | ROZPOCET | [9 empty] | 0
71 | K | 411321414 | Stropy z betonu železového (bez výztuže) stropů deskových, plochých střech, desek balkonových, desek hřibových stropů včetně hlavic hřibových sloupů tř. C 25/30 | m3 | 115.669 |  | 0 | CS ÚRS 2025 01 |  | základní |  | 0 | 2.502 | 289.405 | 0 | 0 | 4 | K | 2 |  |  |  | ROZPOCET |  |  |  | 0 | 0 | 0 | 0 | 0 | 1 | 0 | 4 | 1361309817
| Online PSC |  | https://podminky.urs.cz/item/CS_URS_2025_01/411321414 | [14 empty] | Online PSC | 2
| VV |  | Nad výtahovou šachtou a schodištěm | [14 empty] | VV | 2 | 1 | True | 0 | ROZPOCET
| VV |  | V m.č. 3.01 a 3.02 | [14 empty] | VV | 2 | 1 | True | 0 | ROZPOCET
| VV |  | 5,73*5,98*0,20 |  | 6.853 | [12 empty] | VV | 2 | 2 | True | 0 | ROZPOCET
| VV |  | Nad schodištěm, chodbou a částí učebny | [14 empty] | VV | 2 | 1 | True | 0 | ROZPOCET
| VV |  | V m.č. 3.25, 3.24, 3.21, 3.23 | [14 empty] | VV | 2 | 1 | True | 0 | ROZPOCET
| VV |  | 45,88*0,20 |  | 9.176 | [12 empty] | VV | 2 | 2 | True | 0 | ROZPOCET
| VV |  | Nová přístavba | [14 empty] | VV | 2 | 1 | True | 0 | ROZPOCET
| VV |  | Stropní deska 1.NP - plocha dle dm | [14 empty] | VV | 2 | 1 | True | 0 | ROZPOCET
| VV |  | 221,0*0,25 |  | 55.25 | [12 empty] | VV | 2 | 2 | True | 0 | ROZPOCET
| VV |  | Stropní deska 2.NP - plocha dle dm | [14 empty] | VV | 2 | 1 | True | 0 | ROZPOCET
| VV |  | 193,0*0,23 |  | 44.39 | [12 empty] | VV | 2 | 2 | True | 0 | ROZPOCET
| VV |  | Mezisoučet |  | 115.669 | [12 empty] | VV | 2 | 3 | True | 0 | ROZPOCET
| VV |  | Součet |  | 115.669 | [12 empty] | VV | 2 | 4 | True | 1 | ROZPOCET
72 | K | 411351011 | Bednění stropních konstrukcí - bez podpěrné konstrukce desek tloušťky stropní desky přes 5 do 25 cm zřízení | m2 | 526.615 |  | 0 | CS ÚRS 2025 01 |  | základní |  | 0 | 0.00533 | 2.8069 | 0 | 0 | 4 | K | 2 |  |  |  | ROZPOCET |  |  |  | 0 | 0 | 0 | 0 | 0 | 1 | 0 | 4 | -2132875025
| Online PSC |  | https://podminky.urs.cz/item/CS_URS_2025_01/411351011 | [14 empty] | Online PSC | 2
| VV |  | Nad výtahovou šachtou a schodištěm | [14 empty] | VV | 2 | 1 | True | 0 | ROZPOCET
| VV |  | V m.č. 3.01 a 3.02 | [14 empty] | VV | 2 | 1 | True | 0 | ROZPOCET
| VV |  | (5,73+5,98)*2*0,20 |  | 4.684 | [12 empty] | VV | 2 | 2 | True | 0 | ROZPOCET
| VV |  | "spodní" 5,73*5,98 |  | 34.265 | [12 empty] | VV | 2 | 2 | True | 0 | ROZPOCET
| VV |  | Nad schodištěm, chodbou a částí učebny | [14 empty] | VV | 2 | 1 | True | 0 | ROZPOCET
| VV |  | V m.č. 3.25, 3.24, 3.21, 3.23 | [14 empty] | VV | 2 | 1 | True | 0 | ROZPOCET
| VV |  | 30,57*0,20 |  | 6.114 | [12 empty] | VV | 2 | 2 | True | 0 | ROZPOCET
| VV |  | "spodní" 45,88 |  | 45.88 | [12 empty] | VV | 2 | 2 | True | 0 | ROZPOCET
| VV |  | Nová přístavba | [14 empty] | VV | 2 | 1 | True | 0 | ROZPOCET
| VV |  | Stropní deska 1.NP | [14 empty] | VV | 2 | 1 | True | 0 | ROZPOCET
| VV |  | (5,57+21,0+3,84+7,52+10,98)*0,25 |  | 12.228 | [12 empty] | VV | 2 | 2 | True | 0 | ROZPOCET
| VV |  | "spodní" 221,0 |  | 221 | [12 empty] | VV | 2 | 2 | True | 0 | ROZPOCET
| VV |  | Stropní deska 2.NP | [14 empty] | VV | 2 | 1 | True | 0 | ROZPOCET
| VV |  | (5,57+28,18+7,31)*0,23 |  | 9.444 | [12 empty] | VV | 2 | 2 | True | 0 | ROZPOCET
| VV |  | "spodní"193,0 |  | 193 | [12 empty] | VV | 2 | 2 | True | 0 | ROZPOCET
| VV |  | Součet |  | 526.615 | [12 empty] | VV | 2 | 4 | True | 1 | ROZPOCET
73 | K | 411351012 | Bednění stropních konstrukcí - bez podpěrné konstrukce desek tloušťky stropní desky přes 5 do 25 cm odstranění | m2 | 529.615 |  | 0 | CS ÚRS 2025 01 |  | základní |  | 0 | 0 | 0 | 0 | 0 | 4 | K | 2 |  |  |  | ROZPOCET |  |  |  | 0 | 0 | 0 | 0 | 0 | 1 | 0 | 4 | 288228235
| Online PSC |  | https://podminky.urs.cz/item/CS_URS_2025_01/411351012 | [14 empty] | Online PSC | 2
74 | K | 411354.49 | Bednění stropů ztracené z hraněných trapézových vln v 50 mm/250 plech pozinkovaný tl 1,0 mm | m2 | 921.15 |  | 0 |  |  | základní |  | 0 | 0.01053 | 9.6997 | 0 | 0 | 4 | K | 2 |  |  |  | ROZPOCET |  |  |  | 0 | 0 | 0 | 0 | 0 | 1 | 0 | 4 | -1743048209
| VV |  | Do trapézového plechu - celková tl. stropu 100mm (z toho 50mm do vlny) | [14 empty] | VV | 2 | 1 | True | 0 | ROZPOCET
| VV |  | Nad 2.NP | [14 empty] | VV | 2 | 1 | True | 0 | ROZPOCET
| VV |  | Nad novou ocel. konstrukcí stropu 2.NP - plocha dle dm (bez prostoru schodišť) | [14 empty] | VV | 2 | 1 | True | 0 | ROZPOCET
| VV |  | 411,0 |  | 411 | [12 empty] | VV | 2 | 2 | True | 0 | ROZPOCET
| VV |  | V prostoru schodiště - podesta stropu v m.č. 2.02 | [14 empty] | VV | 2 | 1 | True | 0 | ROZPOCET
| VV |  | 5,29*1,78 |  | 9.416 | [12 empty] | VV | 2 | 2 | True | 0 | ROZPOCET
| VV |  | Nad 1.NP | [14 empty] | VV | 2 | 1 | True | 0 | ROZPOCET
| VV |  | Nad novou ocel. konstrukcí stropu 1.NP | [14 empty] | VV | 2 | 1 | True | 0 | ROZPOCET
| VV |  | (vč. podesty stropu v m.č. 1.02) | [14 empty] | VV | 2 | 1 | True | 0 | ROZPOCET
| VV |  | 85,0+35,60+191,70+96,20 |  | 408.5 | [12 empty] | VV | 2 | 2 | True | 0 | ROZPOCET
| VV |  | Nad 1.PP | [14 empty] | VV | 2 | 1 | True | 0 | ROZPOCET
| VV |  | Nad novou ocel. konstrukcí stropu 1.PP | [14 empty] | VV | 2 | 1 | True | 0 | ROZPOCET
| VV |  | 83,40 |  | 83.4 | [12 empty] | VV | 2 | 2 | True | 0 | ROZPOCET
| VV |  | V prostoru schodiště - podesta stropu v m.č. -1.02 | [14 empty] | VV | 2 | 1 | True | 0 | ROZPOCET
| VV |  | (statika 1.PP - řez A-A) | [14 empty] | VV | 2 | 1 | True | 0 | ROZPOCET
| VV |  | 5,29*1,67 |  | 8.834 | [12 empty] | VV | 2 | 2 | True | 0 | ROZPOCET
| VV |  | Mezisoučet |  | 921.15 | [12 empty] | VV | 2 | 3 | True | 0 | ROZPOCET
| VV |  | Součet |  | 921.15 | [12 empty] | VV | 2 | 4 | True | 1 | ROZPOCET
75 | K | 411354311 | Podpěrná konstrukce stropů - desek, kleneb a skořepin výška podepření do 4 m tloušťka stropu přes 5 do 15 cm zřízení | m2 | 921.15 |  | 0 | CS ÚRS 2025 01 |  | základní |  | 0 | 0.00081 | 0.74613 | 0 | 0 | 4 | K | 2 |  |  |  | ROZPOCET |  |  |  | 0 | 0 | 0 | 0 | 0 | 1 | 0 | 4 | -1156184283
| Online PSC |  | https://podminky.urs.cz/item/CS_URS_2025_01/411354311 | [14 empty] | Online PSC | 2
| VV |  | trapezstrop |  | 921.15 | [12 empty] | VV | 2 | 2 | True | 0 | ROZPOCET
| VV |  | Součet |  | 921.15 | [12 empty] | VV | 2 | 4 | True | 1 | ROZPOCET
76 | K | 411354312 | Podpěrná konstrukce stropů - desek, kleneb a skořepin výška podepření do 4 m tloušťka stropu přes 5 do 15 cm odstranění | m2 | 921.15 |  | 0 | CS ÚRS 2025 01 |  | základní |  | 0 | 0 | 0 | 0 | 0 | 4 | K | 2 |  |  |  | ROZPOCET |  |  |  | 0 | 0 | 0 | 0 | 0 | 1 | 0 | 4 | 1138320060
| Online PSC |  | https://podminky.urs.cz/item/CS_URS_2025_01/411354312 | [14 empty] | Online PSC | 2
| VV |  | trapezstrop |  | 921.15 | [12 empty] | VV | 2 | 2 | True | 0 | ROZPOCET
| VV |  | Součet |  | 921.15 | [12 empty] | VV | 2 | 4 | True | 1 | ROZPOCET
77 | K | 411354333 | Podpěrná konstrukce stropů - desek, kleneb a skořepin výška podepření přes 4 do 6 m tloušťka stropu přes 15 do 25 cm zřízení | m2 | 496.611 |  | 0 | CS ÚRS 2025 01 |  | základní |  | 0 | 0.00092 | 0.45688 | 0 | 0 | 4 | K | 2 |  |  |  | ROZPOCET |  |  |  | 0 | 0 | 0 | 0 | 0 | 1 | 0 | 4 | -2094379747
| Online PSC |  | https://podminky.urs.cz/item/CS_URS_2025_01/411354333 | [14 empty] | Online PSC | 2
| VV |  | Nad výtahovou šachtou a schodištěm | [14 empty] | VV | 2 | 1 | True | 0 | ROZPOCET
| VV |  | V m.č. 3.01 a 3.02 | [14 empty] | VV | 2 | 1 | True | 0 | ROZPOCET
| VV |  | 5,73*5,98 |  | 34.265 | [12 empty] | VV | 2 | 2 | True | 0 | ROZPOCET
| VV |  | Nad schodištěm, chodbou a částí učebny | [14 empty] | VV | 2 | 1 | True | 0 | ROZPOCET
| VV |  | V m.č. 3.25, 3.24, 3.21, 3.23 | [14 empty] | VV | 2 | 1 | True | 0 | ROZPOCET
| VV |  | 10,51*4,60 |  | 48.346 | [12 empty] | VV | 2 | 2 | True | 0 | ROZPOCET
| VV |  | Nová přístavba | [14 empty] | VV | 2 | 1 | True | 0 | ROZPOCET
| VV |  | Stropní deska 1.NP - plocha dle dm | [14 empty] | VV | 2 | 1 | True | 0 | ROZPOCET
| VV |  | 221,0 |  | 221 | [12 empty] | VV | 2 | 2 | True | 0 | ROZPOCET
| VV |  | Stropní deska 2.NP - plocha dle dm | [14 empty] | VV | 2 | 1 | True | 0 | ROZPOCET
| VV |  | 193,0 |  | 193 | [12 empty] | VV | 2 | 2 | True | 0 | ROZPOCET
| VV |  | Součet |  | 496.611 | [12 empty] | VV | 2 | 4 | True | 1 | ROZPOCET
78 | K | 411354334 | Podpěrná konstrukce stropů - desek, kleneb a skořepin výška podepření přes 4 do 6 m tloušťka stropu přes 15 do 25 cm odstranění | m2 | 496.611 |  | 0 | CS ÚRS 2025 01 |  | základní |  | 0 | 0 | 0 | 0 | 0 | 4 | K | 2 |  |  |  | ROZPOCET |  |  |  | 0 | 0 | 0 | 0 | 0 | 1 | 0 | 4 | -50146279
| Online PSC |  | https://podminky.urs.cz/item/CS_URS_2025_01/411354334 | [14 empty] | Online PSC | 2
79 | K | 41136.821 | Výztuž stropů, věnců, trámů, atik schodiště betonářskou ocelí 10 505 | t | 17.433 |  | 0 |  |  | základní |  | 0 | 1.0555 | 18.4014 | 0 | 0 | 4 | K | 2 |  |  |  | ROZPOCET |  |  |  | 0 | 0 | 0 | 0 | 0 | 1 | 0 | 4 | 1148707319
| VV |  | D.1.2.1.c.12 - VÝKRES VÝZTUŽE ŽB PRVKŮ 3.NP STÁVAJÍCÍHO OBJEKTU | [14 empty] | VV | 2 | 1 | True | 0 | ROZPOCET
| VV |  | 4267,2*0,001 |  | 4.267 | [12 empty] | VV | 2 | 2 | True | 0 | ROZPOCET
| VV |  | D.1.2.1.c.11 - VÝKRES VÝZTUŽE DESKY NAD 2.NP PŘÍSTAVBY | [14 empty] | VV | 2 | 1 | True | 0 | ROZPOCET
| VV |  | 5694,9*0,001 |  | 5.695 | [12 empty] | VV | 2 | 2 | True | 0 | ROZPOCET
| VV |  | 179,4*0,001 |  | 0.179 | [12 empty] | VV | 2 | 2 | True | 0 | ROZPOCET
| VV |  | 74,0*0,001 |  | 0.074 | [12 empty] | VV | 2 | 2 | True | 0 | ROZPOCET
| VV |  | D.1.2.1.c.09 - VÝKRES VÝZTUŽE DESKY NAD 1.NP PŘÍSTAVBY | [14 empty] | VV | 2 | 1 | True | 0 | ROZPOCET
| VV |  | 6943,8*0,001 |  | 6.944 | [12 empty] | VV | 2 | 2 | True | 0 | ROZPOCET
| VV |  | 74,0*0,001 |  | 0.074 | [12 empty] | VV | 2 | 2 | True | 0 | ROZPOCET
| VV |  | 200,4*0,001 |  | 0.2 | [12 empty] | VV | 2 | 2 | True | 0 | ROZPOCET
| VV |  | Součet |  | 17.433 | [12 empty] | VV | 2 | 4 | True | 1 | ROZPOCET
80 | K | 413321414 | Nosníky z betonu železového (bez výztuže) včetně stěnových i jeřábových drah, volných trámů, průvlaků, rámových příčlí, ztužidel, konzol, vodorovných táhel apod., tyčových konstrukcí tř. C 25/30 | m3 | 12.518 |  | 0 | CS ÚRS 2025 01 |  | základní |  | 0 | 2.5019 | 31.3193 | 0 | 0 | 4 | K | 2 |  |  |  | ROZPOCET |  |  |  | 0 | 0 | 0 | 0 | 0 | 1 | 0 | 4 | 951007530
| Online PSC |  | https://podminky.urs.cz/item/CS_URS_2025_01/413321414 | [14 empty] | Online PSC | 2
| VV |  | Nová přístavba | [14 empty] | VV | 2 | 1 | True | 0 | ROZPOCET
| VV |  | 1.NP | [14 empty] | VV | 2 | 1 | True | 0 | ROZPOCET
| VV |  | V m.č. 1.39, 1.29, 1.40 | [14 empty] | VV | 2 | 1 | True | 0 | ROZPOCET
| VV |  | "vodorovně" (4,87+1,395+6,29)*0,25*0,25 |  | 0.785 | [12 empty] | VV | 2 | 2 | True | 0 | ROZPOCET
| VV |  | "svisle" 5,54*0,25*0,25 |  | 0.346 | [12 empty] | VV | 2 | 2 | True | 0 | ROZPOCET
| VV |  | V m.č. 1.28 | [14 empty] | VV | 2 | 1 | True | 0 | ROZPOCET
| VV |  | 4,50*0,25*0,81 |  | 0.911 | [12 empty] | VV | 2 | 2 | True | 0 | ROZPOCET
| VV |  | 5,80*0,30*0,25 |  | 0.435 | [12 empty] | VV | 2 | 2 | True | 0 | ROZPOCET
| VV |  | V m.č. vedle 1.28 | [14 empty] | VV | 2 | 1 | True | 0 | ROZPOCET
| VV |  | 4,50*0,25*0,81 |  | 0.911 | [12 empty] | VV | 2 | 2 | True | 0 | ROZPOCET
| VV |  | 3,48*0,47*0,25 |  | 0.409 | [12 empty] | VV | 2 | 2 | True | 0 | ROZPOCET
| VV |  | 3,34*0,30*0,25 |  | 0.251 | [12 empty] | VV | 2 | 2 | True | 0 | ROZPOCET
| VV |  | V m.č. 1.25, 1.26, 1.27 | [14 empty] | VV | 2 | 1 | True | 0 | ROZPOCET
| VV |  | 8,25*0,30*0,50 |  | 1.238 | [12 empty] | VV | 2 | 2 | True | 0 | ROZPOCET
| VV |  | 2.NP | [14 empty] | VV | 2 | 1 | True | 0 | ROZPOCET
| VV |  | V m.č. 2.06 | [14 empty] | VV | 2 | 1 | True | 0 | ROZPOCET
| VV |  | "vodorovně" (4,98+1,63+6,29)*0,25*0,25 |  | 0.806 | [12 empty] | VV | 2 | 2 | True | 0 | ROZPOCET
| VV |  | "svisle" 5,57*0,25*0,25 |  | 0.348 | [12 empty] | VV | 2 | 2 | True | 0 | ROZPOCET
| VV |  | V m.č. 2.07, 2.08, 2.09 | [14 empty] | VV | 2 | 1 | True | 0 | ROZPOCET
| VV |  | 4,50*0,25*0,79*3 |  | 2.666 | [12 empty] | VV | 2 | 2 | True | 0 | ROZPOCET
| VV |  | 5,81*0,25*0,25 |  | 0.363 | [12 empty] | VV | 2 | 2 | True | 0 | ROZPOCET
| VV |  | 7,07*0,25*0,25 |  | 0.442 | [12 empty] | VV | 2 | 2 | True | 0 | ROZPOCET
| VV |  | 8,25*0,25*0,50 |  | 1.031 | [12 empty] | VV | 2 | 2 | True | 0 | ROZPOCET
| VV |  | "středový na sloupech" 7,04*0,25*0,50 |  | 0.88 | [12 empty] | VV | 2 | 2 | True | 0 | ROZPOCET
| VV |  | mč 3.24 | [14 empty] | VV | 2 | 1 | True | 0 | ROZPOCET
| VV |  | 5,155*0,3*0,45 |  | 0.696 | [12 empty] | VV | 2 | 2 | True | 0 | ROZPOCET
| VV |  | Mezisoučet |  | 12.518 | [12 empty] | VV | 2 | 3 | True | 0 | ROZPOCET
| VV |  | Součet |  | 12.518 | [12 empty] | VV | 2 | 4 | True | 1 | ROZPOCET
81 | K | 413351111 | Bednění nosníků a průvlaků - bez podpěrné konstrukce výška nosníku po spodní líc stropní desky do 100 cm zřízení | m2 | 86.392 |  | 0 | CS ÚRS 2025 01 |  | základní |  | 0 | 0.00663 | 0.57278 | 0 | 0 | 4 | K | 2 |  |  |  | ROZPOCET |  |  |  | 0 | 0 | 0 | 0 | 0 | 1 | 0 | 4 | 66379757
| Online PSC |  | https://podminky.urs.cz/item/CS_URS_2025_01/413351111 | [14 empty] | Online PSC | 2
| VV |  | Nová přístavba | [14 empty] | VV | 2 | 1 | True | 0 | ROZPOCET
| VV |  | 1.NP | [14 empty] | VV | 2 | 1 | True | 0 | ROZPOCET
| VV |  | V m.č. 1.39, 1.29, 1.40 | [14 empty] | VV | 2 | 1 | True | 0 | ROZPOCET
| VV |  | "vodorovně" (4,87+1,395+6,29)*2*0,25 |  | 6.278 | [12 empty] | VV | 2 | 2 | True | 0 | ROZPOCET
| VV |  | "svisle" 5,54*2*0,25 |  | 2.77 | [12 empty] | VV | 2 | 2 | True | 0 | ROZPOCET
| VV |  | V m.č. 1.28 | [14 empty] | VV | 2 | 1 | True | 0 | ROZPOCET
| VV |  | 4,50*2*0,81 |  | 7.29 | [12 empty] | VV | 2 | 2 | True | 0 | ROZPOCET
| VV |  | 5,80*0,25 |  | 1.45 | [12 empty] | VV | 2 | 2 | True | 0 | ROZPOCET
| VV |  | V m.č. vedle 1.28 | [14 empty] | VV | 2 | 1 | True | 0 | ROZPOCET
| VV |  | 4,50*2*0,81 |  | 7.29 | [12 empty] | VV | 2 | 2 | True | 0 | ROZPOCET
| VV |  | 3,48*0,25 |  | 0.87 | [12 empty] | VV | 2 | 2 | True | 0 | ROZPOCET
| VV |  | 3,34*0,25 |  | 0.835 | [12 empty] | VV | 2 | 2 | True | 0 | ROZPOCET
| VV |  | V m.č. 1.25, 1.26, 1.27 | [14 empty] | VV | 2 | 1 | True | 0 | ROZPOCET
| VV |  | 8,25*2*0,50 |  | 8.25 | [12 empty] | VV | 2 | 2 | True | 0 | ROZPOCET
| VV |  | 2.NP | [14 empty] | VV | 2 | 1 | True | 0 | ROZPOCET
| VV |  | V m.č. 2.06 | [14 empty] | VV | 2 | 1 | True | 0 | ROZPOCET
| VV |  | "vodorovně" (4,98+1,63+6,29)*2*0,25 |  | 6.45 | [12 empty] | VV | 2 | 2 | True | 0 | ROZPOCET
| VV |  | "svisle" 5,57*2*0,25 |  | 2.785 | [12 empty] | VV | 2 | 2 | True | 0 | ROZPOCET
| VV |  | V m.č. 2.07, 2.08, 2.09 | [14 empty] | VV | 2 | 1 | True | 0 | ROZPOCET
| VV |  | 4,50*2*0,79*3 |  | 21.33 | [12 empty] | VV | 2 | 2 | True | 0 | ROZPOCET
| VV |  | 5,81*0,25 |  | 1.453 | [12 empty] | VV | 2 | 2 | True | 0 | ROZPOCET
| VV |  | 7,07*0,25 |  | 1.768 | [12 empty] | VV | 2 | 2 | True | 0 | ROZPOCET
| VV |  | "spodní bednění" 7,07*0,25 |  | 1.768 | [12 empty] | VV | 2 | 2 | True | 0 | ROZPOCET
| VV |  | 8,25*0,50 |  | 4.125 | [12 empty] | VV | 2 | 2 | True | 0 | ROZPOCET
| VV |  | "středový na sloupech" 7,04*2*0,50 |  | 7.04 | [12 empty] | VV | 2 | 2 | True | 0 | ROZPOCET
| VV |  | mč 3.24 | [14 empty] | VV | 2 | 1 | True | 0 | ROZPOCET
| VV |  | 5,155*2*0,45 |  | 4.64 | [12 empty] | VV | 2 | 2 | True | 0 | ROZPOCET
| VV |  | Mezisoučet |  | 86.392 | [12 empty] | VV | 2 | 3 | True | 0 | ROZPOCET
| VV |  | Součet |  | 86.392 | [12 empty] | VV | 2 | 4 | True | 1 | ROZPOCET
82 | K | 413351112 | Bednění nosníků a průvlaků - bez podpěrné konstrukce výška nosníku po spodní líc stropní desky do 100 cm odstranění | m2 | 86.392 |  | 0 | CS ÚRS 2025 01 |  | základní |  | 0 | 0 | 0 | 0 | 0 | 4 | K | 2 |  |  |  | ROZPOCET |  |  |  | 0 | 0 | 0 | 0 | 0 | 1 | 0 | 4 | 730160942
| Online PSC |  | https://podminky.urs.cz/item/CS_URS_2025_01/413351112 | [14 empty] | Online PSC | 2
83 | K | 413352111 | Podpěrná konstrukce nosníků a průvlaků výšky podepření do 4 m výšky nosníku (po spodní hranu stropní desky) do 100 cm zřízení | m2 | 28.252 |  | 0 | CS ÚRS 2025 01 |  | základní |  | 0 | 0.0015 | 0.042378 | 0 | 0 | 4 | K | 2 |  |  |  | ROZPOCET |  |  |  | 0 | 0 | 0 | 0 | 0 | 1 | 0 | 4 | -1962632806
| Online PSC |  | https://podminky.urs.cz/item/CS_URS_2025_01/413352111 | [14 empty] | Online PSC | 2
| VV |  | Nová přístavba | [14 empty] | VV | 2 | 1 | True | 0 | ROZPOCET
| VV |  | 1.NP | [14 empty] | VV | 2 | 1 | True | 0 | ROZPOCET
| VV |  | V m.č. 1.39, 1.29, 1.40 | [14 empty] | VV | 2 | 1 | True | 0 | ROZPOCET
| VV |  | "spodní bednění"(4,87+1,395+6,29)*0,25 |  | 3.139 | [12 empty] | VV | 2 | 2 | True | 0 | ROZPOCET
| VV |  | "spodní bednění" 5,54*0,25 |  | 1.385 | [12 empty] | VV | 2 | 2 | True | 0 | ROZPOCET
| VV |  | V m.č. 1.28 | [14 empty] | VV | 2 | 1 | True | 0 | ROZPOCET
| VV |  | "spodní bednění" 4,50*0,25 |  | 1.125 | [12 empty] | VV | 2 | 2 | True | 0 | ROZPOCET
| VV |  | "spodní bednění" 5,80*0,30 |  | 1.74 | [12 empty] | VV | 2 | 2 | True | 0 | ROZPOCET
| VV |  | V m.č. vedle 1.28 | [14 empty] | VV | 2 | 1 | True | 0 | ROZPOCET
| VV |  | "spodní bednění" 4,50*0,25 |  | 1.125 | [12 empty] | VV | 2 | 2 | True | 0 | ROZPOCET
| VV |  | "spodní bednění" 3,48*0,47 |  | 1.636 | [12 empty] | VV | 2 | 2 | True | 0 | ROZPOCET
| VV |  | "spodní bednění" 3,34*0,30 |  | 1.002 | [12 empty] | VV | 2 | 2 | True | 0 | ROZPOCET
| VV |  | V m.č. 1.25, 1.26, 1.27 | [14 empty] | VV | 2 | 1 | True | 0 | ROZPOCET
| VV |  | "spodní bednění" 8,25*0,25 |  | 2.063 | [12 empty] | VV | 2 | 2 | True | 0 | ROZPOCET
| VV |  | 2.NP | [14 empty] | VV | 2 | 1 | True | 0 | ROZPOCET
| VV |  | V m.č. 2.06 | [14 empty] | VV | 2 | 1 | True | 0 | ROZPOCET
| VV |  | "spodní bednění" (4,98+1,63+6,29)*0,25 |  | 3.225 | [12 empty] | VV | 2 | 2 | True | 0 | ROZPOCET
| VV |  | "spodní bednění" 5,57*0,25 |  | 1.393 | [12 empty] | VV | 2 | 2 | True | 0 | ROZPOCET
| VV |  | V m.č. 2.07, 2.08, 2.09 | [14 empty] | VV | 2 | 1 | True | 0 | ROZPOCET
| VV |  | "spodní bednění" 4,50*0,25*3 |  | 3.375 | [12 empty] | VV | 2 | 2 | True | 0 | ROZPOCET
| VV |  | "spodní bednění" 5,81*0,25 |  | 1.453 | [12 empty] | VV | 2 | 2 | True | 0 | ROZPOCET
| VV |  | "spodní bednění" 7,07*0,25 |  | 1.768 | [12 empty] | VV | 2 | 2 | True | 0 | ROZPOCET
| VV |  | "spodní bednění" 8,25*0,25 |  | 2.063 | [12 empty] | VV | 2 | 2 | True | 0 | ROZPOCET
| VV |  | "spodní bednění" 7,04*0,25 |  | 1.76 | [12 empty] | VV | 2 | 2 | True | 0 | ROZPOCET
| VV |  | Mezisoučet |  | 28.252 | [12 empty] | VV | 2 | 3 | True | 0 | ROZPOCET
| VV |  | Součet |  | 28.252 | [12 empty] | VV | 2 | 4 | True | 1 | ROZPOCET
84 | K | 413352112 | Podpěrná konstrukce nosníků a průvlaků výšky podepření do 4 m výšky nosníku (po spodní hranu stropní desky) do 100 cm odstranění | m2 | 28.252 |  | 0 | CS ÚRS 2025 01 |  | základní |  | 0 | 0 | 0 | 0 | 0 | 4 | K | 2 |  |  |  | ROZPOCET |  |  |  | 0 | 0 | 0 | 0 | 0 | 1 | 0 | 4 | -1115473745
| Online PSC |  | https://podminky.urs.cz/item/CS_URS_2025_01/413352112 | [14 empty] | Online PSC | 2
85 | K | 417321515 | Ztužující pásy a věnce z betonu železového (bez výztuže) tř. C 25/30 | m3 | 23.129 |  | 0 | CS ÚRS 2025 01 |  | základní |  | 0 | 2.502 | 57.8683 | 0 | 0 | 4 | K | 2 |  |  |  | ROZPOCET |  |  |  | 0 | 0 | 0 | 0 | 0 | 1 | 0 | 4 | 433118024
| Online PSC |  | https://podminky.urs.cz/item/CS_URS_2025_01/417321515 | [14 empty] | Online PSC | 2
| VV |  | 3.NP | [14 empty] | VV | 2 | 1 | True | 0 | ROZPOCET
| VV |  | Pod pozednicemi (nepravidelný pruřez) | [14 empty] | VV | 2 | 1 | True | 0 | ROZPOCET
| VV |  | (13,86+21,30+51,695)*0,36*0,30 |  | 9.38 | [12 empty] | VV | 2 | 2 | True | 0 | ROZPOCET
| VV |  | (13,86+21,30+51,695)*0,20*0,23 |  | 3.995 | [12 empty] | VV | 2 | 2 | True | 0 | ROZPOCET
| VV |  | Na štítových stenách | [14 empty] | VV | 2 | 1 | True | 0 | ROZPOCET
| VV |  | (7,77+9,41)*0,44*0,30 |  | 2.268 | [12 empty] | VV | 2 | 2 | True | 0 | ROZPOCET
| VV |  | 2.NP | [14 empty] | VV | 2 | 1 | True | 0 | ROZPOCET
| VV |  | Na stěnách - vnější obvod m.č. 2.30, 2.29 | [14 empty] | VV | 2 | 1 | True | 0 | ROZPOCET
| VV |  | 1,30*0,52*0,32 |  | 0.216 | [12 empty] | VV | 2 | 2 | True | 0 | ROZPOCET
| VV |  | 2,50*0,50*0,32 |  | 0.4 | [12 empty] | VV | 2 | 2 | True | 0 | ROZPOCET
| VV |  | 11,0*0,33*0,32 |  | 1.162 | [12 empty] | VV | 2 | 2 | True | 0 | ROZPOCET
| VV |  | 2,40*0,50*0,32 |  | 0.384 | [12 empty] | VV | 2 | 2 | True | 0 | ROZPOCET
| VV |  | Na stěnách - obvod m.č. 2.02 | [14 empty] | VV | 2 | 1 | True | 0 | ROZPOCET
| VV |  | 3,93*0,55*0,32 |  | 0.692 | [12 empty] | VV | 2 | 2 | True | 0 | ROZPOCET
| VV |  | (1,35+6,29)*0,45*0,32 |  | 1.1 | [12 empty] | VV | 2 | 2 | True | 0 | ROZPOCET
| VV |  | 3,93*0,55*0,32 |  | 0.692 | [12 empty] | VV | 2 | 2 | True | 0 | ROZPOCET
| VV |  | Na štítových stěnácch | [14 empty] | VV | 2 | 1 | True | 0 | ROZPOCET
| VV |  | 7,69*0,52*0,32 |  | 1.28 | [12 empty] | VV | 2 | 2 | True | 0 | ROZPOCET
| VV |  | 9,41*0,445*0,30 |  | 1.256 | [12 empty] | VV | 2 | 2 | True | 0 | ROZPOCET
| VV |  | 1.PP | [14 empty] | VV | 2 | 1 | True | 0 | ROZPOCET
| VV |  | Na stěnách - obvod m.č. -1.02 | [14 empty] | VV | 2 | 1 | True | 0 | ROZPOCET
| VV |  | 1,50*0,45*0,45 |  | 0.304 | [12 empty] | VV | 2 | 2 | True | 0 | ROZPOCET
| VV |  | Součet |  | 23.129 | [12 empty] | VV | 2 | 4 | True | 1 | ROZPOCET
86 | K | 417351115 | Bednění bočnic ztužujících pásů a věnců včetně vzpěr zřízení | m2 | 138.397 |  | 0 | CS ÚRS 2025 01 |  | základní |  | 0 | 0.01117 | 1.5459 | 0 | 0 | 4 | K | 2 |  |  |  | ROZPOCET |  |  |  | 0 | 0 | 0 | 0 | 0 | 1 | 0 | 4 | 1628677655
| Online PSC |  | https://podminky.urs.cz/item/CS_URS_2025_01/417351115 | [14 empty] | Online PSC | 2
| VV |  | 3.NP | [14 empty] | VV | 2 | 1 | True | 0 | ROZPOCET
| VV |  | Pod pozednicemi (nepravidelný pruřez) | [14 empty] | VV | 2 | 1 | True | 0 | ROZPOCET
| VV |  | (13,86+21,30+51,695)*2*0,30 |  | 52.113 | [12 empty] | VV | 2 | 2 | True | 0 | ROZPOCET
| VV |  | (13,86+21,30+51,695)*2*0,23 |  | 39.953 | [12 empty] | VV | 2 | 2 | True | 0 | ROZPOCET
| VV |  | Na štítových stěnácch | [14 empty] | VV | 2 | 1 | True | 0 | ROZPOCET
| VV |  | (7,77+9,41)*2*0,30 |  | 10.308 | [12 empty] | VV | 2 | 2 | True | 0 | ROZPOCET
| VV |  | 2.NP | [14 empty] | VV | 2 | 1 | True | 0 | ROZPOCET
| VV |  | Na stěnách - vnější obvod m.č. 2.30, 2.29 | [14 empty] | VV | 2 | 1 | True | 0 | ROZPOCET
| VV |  | 1,30*2*0,32 |  | 0.832 | [12 empty] | VV | 2 | 2 | True | 0 | ROZPOCET
| VV |  | 2,50*2*0,32 |  | 1.6 | [12 empty] | VV | 2 | 2 | True | 0 | ROZPOCET
| VV |  | 11,0*2*0,32 |  | 7.04 | [12 empty] | VV | 2 | 2 | True | 0 | ROZPOCET
| VV |  | 2,40*2*0,32 |  | 1.536 | [12 empty] | VV | 2 | 2 | True | 0 | ROZPOCET
| VV |  | Na stěnách - obvod m.č. 2.02 | [14 empty] | VV | 2 | 1 | True | 0 | ROZPOCET
| VV |  | 3,93*2*0,32 |  | 2.515 | [12 empty] | VV | 2 | 2 | True | 0 | ROZPOCET
| VV |  | (1,35+6,29)*2*0,32 |  | 4.89 | [12 empty] | VV | 2 | 2 | True | 0 | ROZPOCET
| VV |  | 3,93*0,55*0,32 |  | 0.692 | [12 empty] | VV | 2 | 2 | True | 0 | ROZPOCET
| VV |  | Na štítových stěnácch | [14 empty] | VV | 2 | 1 | True | 0 | ROZPOCET
| VV |  | 7,69*2*0,32 |  | 4.922 | [12 empty] | VV | 2 | 2 | True | 0 | ROZPOCET
| VV |  | 9,41*2*0,30 |  | 5.646 | [12 empty] | VV | 2 | 2 | True | 0 | ROZPOCET
| VV |  | 1.PP | [14 empty] | VV | 2 | 1 | True | 0 | ROZPOCET
| VV |  | Na stěnách - obvod m.č. -1.02 | [14 empty] | VV | 2 | 1 | True | 0 | ROZPOCET
| VV |  | 1,50*2*0,45 |  | 1.35 | [12 empty] | VV | 2 | 2 | True | 0 | ROZPOCET
| VV |  | "Přípočet na čela" 5,0 |  | 5 | [12 empty] | VV | 2 | 2 | True | 0 | ROZPOCET
| VV |  | Součet |  | 138.397 | [12 empty] | VV | 2 | 4 | True | 1 | ROZPOCET
87 | K | 417351116 | Bednění bočnic ztužujících pásů a věnců včetně vzpěr odstranění | m2 | 138.397 |  | 0 | CS ÚRS 2025 01 |  | základní |  | 0 | 0 | 0 | 0 | 0 | 4 | K | 2 |  |  |  | ROZPOCET |  |  |  | 0 | 0 | 0 | 0 | 0 | 1 | 0 | 4 | 531284673
| Online PSC |  | https://podminky.urs.cz/item/CS_URS_2025_01/417351116 | [14 empty] | Online PSC | 2
88 | K | 430321414 | Schodišťové konstrukce a rampy z betonu železového (bez výztuže) stupně, schodnice, ramena, podesty s nosníky tř. C 25/30 | m3 | 10.022 |  | 0 | CS ÚRS 2025 01 |  | základní |  | 0 | 2.5019 | 25.0745 | 0 | 0 | 4 | K | 2 |  |  |  | ROZPOCET |  |  |  | 0 | 0 | 0 | 0 | 0 | 1 | 0 | 4 | 828957890
| Online PSC |  | https://podminky.urs.cz/item/CS_URS_2025_01/430321414 | [14 empty] | Online PSC | 2
| VV |  | V m.č. 2.02 (z 2.NP do 3.NP) | [14 empty] | VV | 2 | 1 | True | 0 | ROZPOCET
| VV |  | Tříramenné schodiště | [14 empty] | VV | 2 | 1 | True | 0 | ROZPOCET
| VV |  | "rameno průřez dle dm x šířka" 0,70*1,31 |  | 0.917 | [12 empty] | VV | 2 | 2 | True | 0 | ROZPOCET
| VV |  | "mezipodesta" 1,65*1,57*0,20 |  | 0.518 | [12 empty] | VV | 2 | 2 | True | 0 | ROZPOCET
| VV |  | "rameno průřez dle dm x šířka" 0,90*1,31 |  | 1.179 | [12 empty] | VV | 2 | 2 | True | 0 | ROZPOCET
| VV |  | "mezipodesta" 1,50*1,57*0,20 |  | 0.471 | [12 empty] | VV | 2 | 2 | True | 0 | ROZPOCET
| VV |  | "rameno průřez dle dm x šířka" 0,67*1,26 |  | 0.844 | [12 empty] | VV | 2 | 2 | True | 0 | ROZPOCET
| VV |  | V m.č. 2.30 (z 2.NP do 3.NP) | [14 empty] | VV | 2 | 1 | True | 0 | ROZPOCET
| VV |  | Dvouramenné schodiště | [14 empty] | VV | 2 | 1 | True | 0 | ROZPOCET
| VV |  | "rameno průřez dle dm x šířka" 1,12*1,15 |  | 1.288 | [12 empty] | VV | 2 | 2 | True | 0 | ROZPOCET
| VV |  | "mezipodesta" 1,31*3,0*0,20 |  | 0.786 | [12 empty] | VV | 2 | 2 | True | 0 | ROZPOCET
| VV |  | "rameno průřez dle dm x šířka" 1,15*1,15 |  | 1.323 | [12 empty] | VV | 2 | 2 | True | 0 | ROZPOCET
| VV |  | V m.č. -1,02 (z 1.PP d o 1.NP) | [14 empty] | VV | 2 | 1 | True | 0 | ROZPOCET
| VV |  | Dvouramenné schodiště | [14 empty] | VV | 2 | 1 | True | 0 | ROZPOCET
| VV |  | "rameno průřez dle dm x šířka" 0,98*1,30 |  | 1.274 | [12 empty] | VV | 2 | 2 | True | 0 | ROZPOCET
| VV |  | "mezipodesta" 1,65*1,55*0,20 |  | 0.512 | [12 empty] | VV | 2 | 2 | True | 0 | ROZPOCET
| VV |  | "rameno průřez dle dm x šířka" 0,70*1,30 |  | 0.91 | [12 empty] | VV | 2 | 2 | True | 0 | ROZPOCET
| VV |  | Součet |  | 10.022 | [12 empty] | VV | 2 | 4 | True | 1 | ROZPOCET
89 | K | 431351121 | Bednění podest, podstupňových desek a ramp včetně podpěrné konstrukce výšky do 4 m půdorysně přímočarých zřízení | m2 | 55.367 |  | 0 | CS ÚRS 2025 01 |  | základní |  | 0 | 0.01296 | 0.71756 | 0 | 0 | 4 | K | 2 |  |  |  | ROZPOCET |  |  |  | 0 | 0 | 0 | 0 | 0 | 1 | 0 | 4 | 661873828
| Online PSC |  | https://podminky.urs.cz/item/CS_URS_2025_01/431351121 | [14 empty] | Online PSC | 2
| VV |  | V m.č. 2.02 (z 2.NP do 3.NP) | [14 empty] | VV | 2 | 1 | True | 0 | ROZPOCET
| VV |  | Tříramenné schodiště | [14 empty] | VV | 2 | 1 | True | 0 | ROZPOCET
| VV |  | "rameno" 2,61*1,31 |  | 3.419 | [12 empty] | VV | 2 | 2 | True | 0 | ROZPOCET
| VV |  | "stupně" (1,31*0,16*7)+(1,31*0,31*1) |  | 1.873 | [12 empty] | VV | 2 | 2 | True | 0 | ROZPOCET
| VV |  | "mezipodesta" 1,65*1,57 |  | 2.591 | [12 empty] | VV | 2 | 2 | True | 0 | ROZPOCET
| VV |  | "rameno" 3,40*1,31 |  | 4.454 | [12 empty] | VV | 2 | 2 | True | 0 | ROZPOCET
| VV |  | "stupně" 1,31*0,16*10 |  | 2.096 | [12 empty] | VV | 2 | 2 | True | 0 | ROZPOCET
| VV |  | "mezipodesta" 1,50*1,57 |  | 2.355 | [12 empty] | VV | 2 | 2 | True | 0 | ROZPOCET
| VV |  | "rameno" 2,40*1,26 |  | 3.024 | [12 empty] | VV | 2 | 2 | True | 0 | ROZPOCET
| VV |  | "stupně" 1,36*0,16*6 |  | 1.306 | [12 empty] | VV | 2 | 2 | True | 0 | ROZPOCET
| VV |  | V m.č. 2.30 (z 2.NP do 3.NP) | [14 empty] | VV | 2 | 1 | True | 0 | ROZPOCET
| VV |  | Dvouramenné schodiště | [14 empty] | VV | 2 | 1 | True | 0 | ROZPOCET
| VV |  | "rameno" 3,76*1,15 |  | 4.324 | [12 empty] | VV | 2 | 2 | True | 0 | ROZPOCET
| VV |  | "stupně" 1,15*0,174*11 |  | 2.201 | [12 empty] | VV | 2 | 2 | True | 0 | ROZPOCET
| VV |  | "mezipodesta" 1,31*3,0 |  | 3.93 | [12 empty] | VV | 2 | 2 | True | 0 | ROZPOCET
| VV |  | "rameno" 4,18*1,15 |  | 4.807 | [12 empty] | VV | 2 | 2 | True | 0 | ROZPOCET
| VV |  | "stupně" 1,15*0,174*11 |  | 2.201 | [12 empty] | VV | 2 | 2 | True | 0 | ROZPOCET
| VV |  | "boky plochy dle dm" 1,12+1,15+0,04 |  | 2.31 | [12 empty] | VV | 2 | 2 | True | 0 | ROZPOCET
| VV |  | V m.č. -1,02 (z 1.PP d o 1.NP) | [14 empty] | VV | 2 | 1 | True | 0 | ROZPOCET
| VV |  | Dvouramenné schodiště | [14 empty] | VV | 2 | 1 | True | 0 | ROZPOCET
| VV |  | "rameno" 3,07*1,30 |  | 3.991 | [12 empty] | VV | 2 | 2 | True | 0 | ROZPOCET
| VV |  | "stupně" (1,30*0,179*10)+(1,30*0,405*1) |  | 2.854 | [12 empty] | VV | 2 | 2 | True | 0 | ROZPOCET
| VV |  | "mezipodesta" 1,65*1,55 |  | 2.558 | [12 empty] | VV | 2 | 2 | True | 0 | ROZPOCET
| VV |  | "rameno" 2,47*1,30 |  | 3.211 | [12 empty] | VV | 2 | 2 | True | 0 | ROZPOCET
| VV |  | "stupně" 1,30*0,179*8 |  | 1.862 | [12 empty] | VV | 2 | 2 | True | 0 | ROZPOCET
| VV |  | Součet |  | 55.367 | [12 empty] | VV | 2 | 4 | True | 1 | ROZPOCET
90 | K | 431351122 | Bednění podest, podstupňových desek a ramp včetně podpěrné konstrukce výšky do 4 m půdorysně přímočarých odstranění | m2 | 55.367 |  | 0 | CS ÚRS 2025 01 |  | základní |  | 0 | 0 | 0 | 0 | 0 | 4 | K | 2 |  |  |  | ROZPOCET |  |  |  | 0 | 0 | 0 | 0 | 0 | 1 | 0 | 4 | -1007197300
| Online PSC |  | https://podminky.urs.cz/item/CS_URS_2025_01/431351122 | [14 empty] | Online PSC | 2
| D | 6 | Úpravy povrchů, podlahy a osazování výplní |  |  |  | 0 |  |  |  |  | 0 |  | 190.6905 |  | 0 | 1 | D | 1 |  |  |  | ROZPOCET | [9 empty] | 0
91 | K | 615142012 | Pletivo vnitřních ploch v ploše nebo pruzích, na plném podkladu rabicové provizorně přichycené nosníků | m2 | 51.383 |  | 0 | CS ÚRS 2025 01 |  | základní |  | 0 | 0.00085 | 0.043676 | 0 | 0 | 4 | K | 2 |  |  |  | ROZPOCET |  |  |  | 0 | 0 | 0 | 0 | 0 | 1 | 0 | 4 | 1856027759
| Online PSC |  | https://podminky.urs.cz/item/CS_URS_2025_01/615142012 | [14 empty] | Online PSC | 2
| VV |  | Profily do max. výšky 120cm | [14 empty] | VV | 2 | 1 | True | 0 | ROZPOCET
| VV |  | 1.PP | [14 empty] | VV | 2 | 1 | True | 0 | ROZPOCET
| VV |  | 10.01 - IPE 120 | [14 empty] | VV | 2 | 1 | True | 0 | ROZPOCET
| VV |  | 1,40*0,12*2 |  | 0.336 | [12 empty] | VV | 2 | 2 | True | 0 | ROZPOCET
| VV |  | 1,1*0,65 |  | 0.715 | [12 empty] | VV | 2 | 2 | True | 0 | ROZPOCET
| VV |  | 1.NP | [14 empty] | VV | 2 | 1 | True | 0 | ROZPOCET
| VV |  | 10.01 - IPE 120 | [14 empty] | VV | 2 | 1 | True | 0 | ROZPOCET
| VV |  | 1,40*0,12*2 |  | 0.336 | [12 empty] | VV | 2 | 2 | True | 0 | ROZPOCET
| VV |  | 1,0*0,50 |  | 0.5 | [12 empty] | VV | 2 | 2 | True | 0 | ROZPOCET
| VV |  | 10.02 - IPE 120 | [14 empty] | VV | 2 | 1 | True | 0 | ROZPOCET
| VV |  | 1,60*0,12*2 |  | 0.384 | [12 empty] | VV | 2 | 2 | True | 0 | ROZPOCET
| VV |  | 1,20*0,09 |  | 0.108 | [12 empty] | VV | 2 | 2 | True | 0 | ROZPOCET
| VV |  | 10.03 - IPE 120 | [14 empty] | VV | 2 | 1 | True | 0 | ROZPOCET
| VV |  | 1,50*0,12*2 |  | 0.36 | [12 empty] | VV | 2 | 2 | True | 0 | ROZPOCET
| VV |  | 1,10*0,70 |  | 0.77 | [12 empty] | VV | 2 | 2 | True | 0 | ROZPOCET
| VV |  | 10.04 - IPE 120 | [14 empty] | VV | 2 | 1 | True | 0 | ROZPOCET
| VV |  | 1,65*0,12 |  | 0.198 | [12 empty] | VV | 2 | 2 | True | 0 | ROZPOCET
| VV |  | 1,25*0,60 |  | 0.75 | [12 empty] | VV | 2 | 2 | True | 0 | ROZPOCET
| VV |  | 10.05 - IPE 120 | [14 empty] | VV | 2 | 1 | True | 0 | ROZPOCET
| VV |  | 1,90*0,12*2 |  | 0.456 | [12 empty] | VV | 2 | 2 | True | 0 | ROZPOCET
| VV |  | 1,50*0,45 |  | 0.675 | [12 empty] | VV | 2 | 2 | True | 0 | ROZPOCET
| VV |  | 1,90*0,12*2 |  | 0.456 | [12 empty] | VV | 2 | 2 | True | 0 | ROZPOCET
| VV |  | 1,50*0,25 |  | 0.375 | [12 empty] | VV | 2 | 2 | True | 0 | ROZPOCET
| VV |  | 10.08 - IPE 120 | [14 empty] | VV | 2 | 1 | True | 0 | ROZPOCET
| VV |  | 1,30*0,12*2 |  | 0.312 | [12 empty] | VV | 2 | 2 | True | 0 | ROZPOCET
| VV |  | 0,90*0,65 |  | 0.585 | [12 empty] | VV | 2 | 2 | True | 0 | ROZPOCET
| VV |  | 10.10 - IPE 100 | [14 empty] | VV | 2 | 1 | True | 0 | ROZPOCET
| VV |  | 1,40*0,10*2 |  | 0.28 | [12 empty] | VV | 2 | 2 | True | 0 | ROZPOCET
| VV |  | 1,0*1,015 |  | 1.015 | [12 empty] | VV | 2 | 2 | True | 0 | ROZPOCET
| VV |  | 10.13 - IPE 80 | [14 empty] | VV | 2 | 1 | True | 0 | ROZPOCET
| VV |  | 0,75*0,08*2 |  | 0.12 | [12 empty] | VV | 2 | 2 | True | 0 | ROZPOCET
| VV |  | 0,45*0,50 |  | 0.225 | [12 empty] | VV | 2 | 2 | True | 0 | ROZPOCET
| VV |  | 10.14 - IPE 80 | [14 empty] | VV | 2 | 1 | True | 0 | ROZPOCET
| VV |  | 0,95*0,08*2 |  | 0.152 | [12 empty] | VV | 2 | 2 | True | 0 | ROZPOCET
| VV |  | 0,65*0,67 |  | 0.436 | [12 empty] | VV | 2 | 2 | True | 0 | ROZPOCET
| VV |  | 10.15 - IPE 80 | [14 empty] | VV | 2 | 1 | True | 0 | ROZPOCET
| VV |  | 1,0*0,08*2 |  | 0.16 | [12 empty] | VV | 2 | 2 | True | 0 | ROZPOCET
| VV |  | 0,70*0,67 |  | 0.469 | [12 empty] | VV | 2 | 2 | True | 0 | ROZPOCET
| VV |  | 10.23 - IPE 80 | [14 empty] | VV | 2 | 1 | True | 0 | ROZPOCET
| VV |  | 1,40*0,08*2 |  | 0.224 | [12 empty] | VV | 2 | 2 | True | 0 | ROZPOCET
| VV |  | 1,0*0,35 |  | 0.35 | [12 empty] | VV | 2 | 2 | True | 0 | ROZPOCET
| VV |  | 10.25 - IPE 80 | [14 empty] | VV | 2 | 1 | True | 0 | ROZPOCET
| VV |  | 0,70*0,08*2 |  | 0.112 | [12 empty] | VV | 2 | 2 | True | 0 | ROZPOCET
| VV |  | 0,40*0,67 |  | 0.268 | [12 empty] | VV | 2 | 2 | True | 0 | ROZPOCET
| VV |  | 0,70*0,08*2 |  | 0.112 | [12 empty] | VV | 2 | 2 | True | 0 | ROZPOCET
| VV |  | 0,40*0,67 |  | 0.268 | [12 empty] | VV | 2 | 2 | True | 0 | ROZPOCET
| VV |  | 0,70*0,08*2 |  | 0.112 | [12 empty] | VV | 2 | 2 | True | 0 | ROZPOCET
| VV |  | 0,40*0,67 |  | 0.268 | [12 empty] | VV | 2 | 2 | True | 0 | ROZPOCET
| VV |  | 2.NP | [14 empty] | VV | 2 | 1 | True | 0 | ROZPOCET
| VV |  | 20.01 - IPE 120 | [14 empty] | VV | 2 | 1 | True | 0 | ROZPOCET
| VV |  | 1,55*0,12*2 |  | 0.372 | [12 empty] | VV | 2 | 2 | True | 0 | ROZPOCET
| VV |  | 1,15*0,80 |  | 0.92 | [12 empty] | VV | 2 | 2 | True | 0 | ROZPOCET
| VV |  | 20.02 - IPE 120 | [14 empty] | VV | 2 | 1 | True | 0 | ROZPOCET
| VV |  | 1,01*0,12*2 |  | 0.242 | [12 empty] | VV | 2 | 2 | True | 0 | ROZPOCET
| VV |  | 0,70*0,50 |  | 0.35 | [12 empty] | VV | 2 | 2 | True | 0 | ROZPOCET
| VV |  | 20.03 - IPE 120 | [14 empty] | VV | 2 | 1 | True | 0 | ROZPOCET
| VV |  | 1,67*0,12*2 |  | 0.401 | [12 empty] | VV | 2 | 2 | True | 0 | ROZPOCET
| VV |  | 1,27*0,55 |  | 0.699 | [12 empty] | VV | 2 | 2 | True | 0 | ROZPOCET
| VV |  | 20.04 - IPE 120 | [14 empty] | VV | 2 | 1 | True | 0 | ROZPOCET
| VV |  | 1,30*0,12*2 |  | 0.312 | [12 empty] | VV | 2 | 2 | True | 0 | ROZPOCET
| VV |  | 1,62*0,50 |  | 0.81 | [12 empty] | VV | 2 | 2 | True | 0 | ROZPOCET
| VV |  | 1,30*0,12*2 |  | 0.312 | [12 empty] | VV | 2 | 2 | True | 0 | ROZPOCET
| VV |  | 1,62*0,50 |  | 0.81 | [12 empty] | VV | 2 | 2 | True | 0 | ROZPOCET
| VV |  | 20.05 - IPE 120 | [14 empty] | VV | 2 | 1 | True | 0 | ROZPOCET
| VV |  | 1,50*0,12*2 |  | 0.36 | [12 empty] | VV | 2 | 2 | True | 0 | ROZPOCET
| VV |  | 1,10*0,50 |  | 0.55 | [12 empty] | VV | 2 | 2 | True | 0 | ROZPOCET
| VV |  | 1,50*0,12*2 |  | 0.36 | [12 empty] | VV | 2 | 2 | True | 0 | ROZPOCET
| VV |  | 1,10*0,50 |  | 0.55 | [12 empty] | VV | 2 | 2 | True | 0 | ROZPOCET
| VV |  | 1,50*0,12*2 |  | 0.36 | [12 empty] | VV | 2 | 2 | True | 0 | ROZPOCET
| VV |  | 1,10*0,50 |  | 0.55 | [12 empty] | VV | 2 | 2 | True | 0 | ROZPOCET
| VV |  | 20.06 - IPE 120 | [14 empty] | VV | 2 | 1 | True | 0 | ROZPOCET
| VV |  | 1,42*0,12*2 |  | 0.341 | [12 empty] | VV | 2 | 2 | True | 0 | ROZPOCET
| VV |  | 1,12*0,35 |  | 0.392 | [12 empty] | VV | 2 | 2 | True | 0 | ROZPOCET
| VV |  | 20.31 - IPE 120 | [14 empty] | VV | 2 | 1 | True | 0 | ROZPOCET
| VV |  | 1,90*0,12*2 |  | 0.456 | [12 empty] | VV | 2 | 2 | True | 0 | ROZPOCET
| VV |  | 1,50*0,25 |  | 0.375 | [12 empty] | VV | 2 | 2 | True | 0 | ROZPOCET
| VV |  | 20.32 - IPE 120 | [14 empty] | VV | 2 | 1 | True | 0 | ROZPOCET
| VV |  | 1,94*0,12*2 |  | 0.466 | [12 empty] | VV | 2 | 2 | True | 0 | ROZPOCET
| VV |  | 1,54*0,50 |  | 0.77 | [12 empty] | VV | 2 | 2 | True | 0 | ROZPOCET
| VV |  | 20.34 - IPE 120 | [14 empty] | VV | 2 | 1 | True | 0 | ROZPOCET
| VV |  | 2,14*0,12*2 |  | 0.514 | [12 empty] | VV | 2 | 2 | True | 0 | ROZPOCET
| VV |  | 1,74*0,30 |  | 0.522 | [12 empty] | VV | 2 | 2 | True | 0 | ROZPOCET
| VV |  | 20.46 - IPE 120 | [14 empty] | VV | 2 | 1 | True | 0 | ROZPOCET
| VV |  | 1,10*0,12*2 |  | 0.264 | [12 empty] | VV | 2 | 2 | True | 0 | ROZPOCET
| VV |  | 1,0*0,48 |  | 0.48 | [12 empty] | VV | 2 | 2 | True | 0 | ROZPOCET
| VV |  | 20.47 - IPE 80 | [14 empty] | VV | 2 | 1 | True | 0 | ROZPOCET
| VV |  | 0,75*0,08*2 |  | 0.12 | [12 empty] | VV | 2 | 2 | True | 0 | ROZPOCET
| VV |  | 0,45*0,60 |  | 0.27 | [12 empty] | VV | 2 | 2 | True | 0 | ROZPOCET
| VV |  | Profily do max. výšky 220cm | [14 empty] | VV | 2 | 1 | True | 0 | ROZPOCET
| VV |  | 1.NP | [14 empty] | VV | 2 | 1 | True | 0 | ROZPOCET
| VV |  | 10.06 - IPE 140 | [14 empty] | VV | 2 | 1 | True | 0 | ROZPOCET
| VV |  | 1,90*0,14*2 |  | 0.532 | [12 empty] | VV | 2 | 2 | True | 0 | ROZPOCET
| VV |  | 1,50*0,25 |  | 0.375 | [12 empty] | VV | 2 | 2 | True | 0 | ROZPOCET
| VV |  | 10.07 - IPE 160 | [14 empty] | VV | 2 | 1 | True | 0 | ROZPOCET
| VV |  | 1,50*0,16*2 |  | 0.48 | [12 empty] | VV | 2 | 2 | True | 0 | ROZPOCET
| VV |  | 1,0*0,50 |  | 0.5 | [12 empty] | VV | 2 | 2 | True | 0 | ROZPOCET
| VV |  | 10.11 - IPE 160 | [14 empty] | VV | 2 | 1 | True | 0 | ROZPOCET
| VV |  | 2,0*0,16*2 |  | 0.64 | [12 empty] | VV | 2 | 2 | True | 0 | ROZPOCET
| VV |  | 1,60*0,65 |  | 1.04 | [12 empty] | VV | 2 | 2 | True | 0 | ROZPOCET
| VV |  | 10.12 - IPE 180 | [14 empty] | VV | 2 | 1 | True | 0 | ROZPOCET
| VV |  | 2,50*0,18*2 |  | 0.9 | [12 empty] | VV | 2 | 2 | True | 0 | ROZPOCET
| VV |  | 1,99*1,10 |  | 2.189 | [12 empty] | VV | 2 | 2 | True | 0 | ROZPOCET
| VV |  | 10.27 - IPE 140 | [14 empty] | VV | 2 | 1 | True | 0 | ROZPOCET
| VV |  | 1,10*0,14*2 |  | 0.308 | [12 empty] | VV | 2 | 2 | True | 0 | ROZPOCET
| VV |  | 0,80*0,45 |  | 0.36 | [12 empty] | VV | 2 | 2 | True | 0 | ROZPOCET
| VV |  | 2.NP | [14 empty] | VV | 2 | 1 | True | 0 | ROZPOCET
| VV |  | 20.07 - IPE 140 | [14 empty] | VV | 2 | 1 | True | 0 | ROZPOCET
| VV |  | 2,50*0,14*2 |  | 0.7 | [12 empty] | VV | 2 | 2 | True | 0 | ROZPOCET
| VV |  | 2,0*0,60 |  | 1.2 | [12 empty] | VV | 2 | 2 | True | 0 | ROZPOCET
| VV |  | 20.08 - IPE 140 | [14 empty] | VV | 2 | 1 | True | 0 | ROZPOCET
| VV |  | 2,02*0,14*2 |  | 0.566 | [12 empty] | VV | 2 | 2 | True | 0 | ROZPOCET
| VV |  | 1,62*0,50 |  | 0.81 | [12 empty] | VV | 2 | 2 | True | 0 | ROZPOCET
| VV |  | 2,02*0,14*2 |  | 0.566 | [12 empty] | VV | 2 | 2 | True | 0 | ROZPOCET
| VV |  | 1,62*0,50 |  | 0.81 | [12 empty] | VV | 2 | 2 | True | 0 | ROZPOCET
| VV |  | 20.09 - IPE 140 | [14 empty] | VV | 2 | 1 | True | 0 | ROZPOCET
| VV |  | 2,0*0,14*2 |  | 0.56 | [12 empty] | VV | 2 | 2 | True | 0 | ROZPOCET
| VV |  | 1,70*0,48 |  | 0.816 | [12 empty] | VV | 2 | 2 | True | 0 | ROZPOCET
| VV |  | 20.35 - IPE 140 | [14 empty] | VV | 2 | 1 | True | 0 | ROZPOCET
| VV |  | 2,20*0,14*2 |  | 0.616 | [12 empty] | VV | 2 | 2 | True | 0 | ROZPOCET
| VV |  | 1,80*0,50 |  | 0.9 | [12 empty] | VV | 2 | 2 | True | 0 | ROZPOCET
| VV |  | Profily do max. výšky přes 220cm | [14 empty] | VV | 2 | 1 | True | 0 | ROZPOCET
| VV |  | 1.NP | [14 empty] | VV | 2 | 1 | True | 0 | ROZPOCET
| VV |  | 10.09 - IPE 240 | [14 empty] | VV | 2 | 1 | True | 0 | ROZPOCET
| VV |  | 2,50*0,24*2 |  | 1.2 | [12 empty] | VV | 2 | 2 | True | 0 | ROZPOCET
| VV |  | 2,0*0,25 |  | 0.5 | [12 empty] | VV | 2 | 2 | True | 0 | ROZPOCET
| VV |  | "Přípočet na přesah" 10,0 |  | 10 | [12 empty] | VV | 2 | 2 | True | 0 | ROZPOCET
| VV |  | Součet |  | 51.383 | [12 empty] | VV | 2 | 4 | True | 1 | ROZPOCET
92 | K | 6313111.1 | Mazanina tl přes do 80 mm z betonu prostého bez zvýšených nároků na prostředí tř. C 20/25 | m3 | 70.323 |  | 0 |  |  | základní |  | 0 | 2.5019 | 175.939 | 0 | 0 | 4 | K | 2 |  |  |  | ROZPOCET |  |  |  | 0 | 0 | 0 | 0 | 0 | 1 | 0 | 4 | 752808758
| VV |  | Do trapézového plechu - celková tl. stropu 100mm (z toho 50mm do vlny) | [14 empty] | VV | 2 | 1 | True | 0 | ROZPOCET
| VV |  | Nad 2.NP | [14 empty] | VV | 2 | 1 | True | 0 | ROZPOCET
| VV |  | Nad novou ocel. konstrukcí stropu 2.NP - plocha dle dm (bez prostoru schodišť) | [14 empty] | VV | 2 | 1 | True | 0 | ROZPOCET
| VV |  | 411,0*0,05 |  | 20.55 | [12 empty] | VV | 2 | 2 | True | 0 | ROZPOCET
| VV |  | do vlny | [14 empty] | VV | 2 | 1 | True | 0 | ROZPOCET
| VV |  | 411,0*0,05/2 |  | 10.275 | [12 empty] | VV | 2 | 2 | True | 0 | ROZPOCET
| VV |  | V prostoru schodiště - podesta stropu v m.č. 2.02 | [14 empty] | VV | 2 | 1 | True | 0 | ROZPOCET
| VV |  | 5,29*1,78*0,05 |  | 0.471 | [12 empty] | VV | 2 | 2 | True | 0 | ROZPOCET
| VV |  | do vlny | [14 empty] | VV | 2 | 1 | True | 0 | ROZPOCET
| VV |  | 5,29*1,78*0,05/2 |  | 0.235 | [12 empty] | VV | 2 | 2 | True | 0 | ROZPOCET
| VV |  | Nad 1.NP | [14 empty] | VV | 2 | 1 | True | 0 | ROZPOCET
| VV |  | Nad novou ocel. konstrukcí stropu 1.NP | [14 empty] | VV | 2 | 1 | True | 0 | ROZPOCET
| VV |  | (vč. podesty stropu v m.č. 1.02) | [14 empty] | VV | 2 | 1 | True | 0 | ROZPOCET
| VV |  | (85,0+35,60+191,70+96,20)*0,05 |  | 20.425 | [12 empty] | VV | 2 | 2 | True | 0 | ROZPOCET
| VV |  | do vlny | [14 empty] | VV | 2 | 1 | True | 0 | ROZPOCET
| VV |  | (85,0+35,60+191,70+96,20)*0,05/2 |  | 10.213 | [12 empty] | VV | 2 | 2 | True | 0 | ROZPOCET
| VV |  | Nad 1.PP | [14 empty] | VV | 2 | 1 | True | 0 | ROZPOCET
| VV |  | Nad novou ocel. konstrukcí stropu 1.PP | [14 empty] | VV | 2 | 1 | True | 0 | ROZPOCET
| VV |  | 83,40*0,05 |  | 4.17 | [12 empty] | VV | 2 | 2 | True | 0 | ROZPOCET
| VV |  | do vlny | [14 empty] | VV | 2 | 1 | True | 0 | ROZPOCET
| VV |  | 83,40*0,05/2 |  | 2.085 | [12 empty] | VV | 2 | 2 | True | 0 | ROZPOCET
| VV |  | V prostoru schodiště - podesta stropu v m.č. -1.02 | [14 empty] | VV | 2 | 1 | True | 0 | ROZPOCET
| VV |  | (statika 1.PP - řez A-A) | [14 empty] | VV | 2 | 1 | True | 0 | ROZPOCET
| VV |  | 5,29*1,67*0,05 |  | 0.442 | [12 empty] | VV | 2 | 2 | True | 0 | ROZPOCET
| VV |  | do vlny | [14 empty] | VV | 2 | 1 | True | 0 | ROZPOCET
| VV |  | 5,29*1,67*0,05/2 |  | 0.221 | [12 empty] | VV | 2 | 2 | True | 0 | ROZPOCET
| VV |  | Pod ocelovými nosníky | [14 empty] | VV | 2 | 1 | True | 0 | ROZPOCET
| VV |  | 3.np | [14 empty] | VV | 2 | 1 | True | 0 | ROZPOCET
| VV |  | detail 2 | [14 empty] | VV | 2 | 1 | True | 0 | ROZPOCET
| VV |  | 0,25*0,25*(16+4+3+1)*2*0,07 |  | 0.21 | [12 empty] | VV | 2 | 2 | True | 0 | ROZPOCET
| VV |  | 1.pp | [14 empty] | VV | 2 | 1 | True | 0 | ROZPOCET
| VV |  | 0,25*0,25*0,07*(6+6) |  | 0.053 | [12 empty] | VV | 2 | 2 | True | 0 | ROZPOCET
| VV |  | 1.np, detail D1 | [14 empty] | VV | 2 | 1 | True | 0 | ROZPOCET
| VV |  | 0,25*0,25*21*2*0,07 |  | 0.184 | [12 empty] | VV | 2 | 2 | True | 0 | ROZPOCET
| VV |  | nad 2.np, detail D1 | [14 empty] | VV | 2 | 1 | True | 0 | ROZPOCET
| VV |  | (12+9+23+9)*2*0,25*0,25*0,07 |  | 0.464 | [12 empty] | VV | 2 | 2 | True | 0 | ROZPOCET
| VV |  | 0,35*0,25*0,07*(12+9+23+9)"na príckách" |  | 0.325 | [12 empty] | VV | 2 | 2 | True | 0 | ROZPOCET
| VV |  | Součet |  | 70.323 | [12 empty] | VV | 2 | 4 | True | 1 | ROZPOCET
93 | K | 631311125 | Mazanina z betonu prostého bez zvýšených nároků na prostředí tl. přes 80 do 120 mm tř. C 20/25 | m3 | 1.683 |  | 0 | CS ÚRS 2025 01 |  | základní |  | 0 | 2.5019 | 4.2106 | 0 | 0 | 4 | K | 2 |  |  |  | ROZPOCET |  |  |  | 0 | 0 | 0 | 0 | 0 | 1 | 0 | 4 | 1362047299
| Online PSC |  | https://podminky.urs.cz/item/CS_URS_2025_01/631311125 | [14 empty] | Online PSC | 2
| VV |  | 3.np | [14 empty] | VV | 2 | 1 | True | 0 | ROZPOCET
| VV |  | detail 7 | [14 empty] | VV | 2 | 1 | True | 0 | ROZPOCET
| VV |  | ztužující deska | [14 empty] | VV | 2 | 1 | True | 0 | ROZPOCET
| VV |  | 52,58*0,32*0,1 |  | 1.683 | [12 empty] | VV | 2 | 2 | True | 0 | ROZPOCET
| VV |  | Součet |  | 1.683 | [12 empty] | VV | 2 | 4 | True | 1 | ROZPOCET
94 | K | 631361821 | Výztuž mazanin 10 505 (R) nebo BSt 500 | t | 1.69 |  | 0 | CS ÚRS 2025 01 |  | základní |  | 0 | 1.0416 | 1.7603 | 0 | 0 | 4 | K | 2 |  |  |  | ROZPOCET |  |  |  | 0 | 0 | 0 | 0 | 0 | 1 | 0 | 4 | -1852354958
| Online PSC |  | https://podminky.urs.cz/item/CS_URS_2025_01/631361821 | [14 empty] | Online PSC | 2
| VV |  | D.1.2.1.c.08 - VÝKRES VÝZTUŽE STROPU NAD 1.NP STÁVAJÍCÍHO OBJEKTU | [14 empty] | VV | 2 | 1 | True | 0 | ROZPOCET
| VV |  | 97,8*0,001 |  | 0.098 | [12 empty] | VV | 2 | 2 | True | 0 | ROZPOCET
| VV |  | D.1.2.1.c.10 - VÝKRES VÝZTUŽE STROPU NAD 2.NP STÁVAJÍCÍHO OBJEKTU | [14 empty] | VV | 2 | 1 | True | 0 | ROZPOCET
| VV |  | 1591,6*0,001 |  | 1.592 | [12 empty] | VV | 2 | 2 | True | 0 | ROZPOCET
| VV |  | Součet |  | 1.69 | [12 empty] | VV | 2 | 4 | True | 1 | ROZPOCET
95 | K | 631362021 | Výztuž mazanin ze svařovaných sítí z drátů typu KARI | t | 7.292 |  | 0 | CS ÚRS 2025 01 |  | základní |  | 0 | 1.0628 | 7.7497 | 0 | 0 | 4 | K | 2 |  |  |  | ROZPOCET |  |  |  | 0 | 0 | 0 | 0 | 0 | 1 | 0 | 4 | 787085715
| Online PSC |  | https://podminky.urs.cz/item/CS_URS_2025_01/631362021 | [14 empty] | Online PSC | 2
| VV |  | Do trapézového plechu - celková tl. stropu 100mm (z toho 50mm do vlny) | [14 empty] | VV | 2 | 1 | True | 0 | ROZPOCET
| VV |  | Nad 2.NP | [14 empty] | VV | 2 | 1 | True | 0 | ROZPOCET
| VV |  | Nad novou ocel. konstrukcí stropu 2.NP - plocha dle dm (bez prostoru schodišť) | [14 empty] | VV | 2 | 1 | True | 0 | ROZPOCET
| VV |  | 411,0*3,03*0,001 |  | 1.245 | [12 empty] | VV | 2 | 2 | True | 0 | ROZPOCET
| VV |  | 1prut do každé vlny | [14 empty] | VV | 2 | 1 | True | 0 | ROZPOCET
| VV |  | 411,0*4*0,617*0,001 |  | 1.014 | [12 empty] | VV | 2 | 2 | True | 0 | ROZPOCET
| VV |  | V prostoru schodiště - podesta stropu v m.č. 2.02 | [14 empty] | VV | 2 | 1 | True | 0 | ROZPOCET
| VV |  | 5,29*1,78*3,03*0,001 |  | 0.029 | [12 empty] | VV | 2 | 2 | True | 0 | ROZPOCET
| VV |  | 1prut do každé vlny | [14 empty] | VV | 2 | 1 | True | 0 | ROZPOCET
| VV |  | 5,29*1,78*4*0,617*0,001 |  | 0.023 | [12 empty] | VV | 2 | 2 | True | 0 | ROZPOCET
| VV |  | Nad 1.NP | [14 empty] | VV | 2 | 1 | True | 0 | ROZPOCET
| VV |  | Nad novou ocel. konstrukcí stropu 1.NP | [14 empty] | VV | 2 | 1 | True | 0 | ROZPOCET
| VV |  | (vč. podesty stropu v m.č. 1.02) | [14 empty] | VV | 2 | 1 | True | 0 | ROZPOCET
| VV |  | (85,0+35,60+191,70+96,20)*3,03*0,001 |  | 1.238 | [12 empty] | VV | 2 | 2 | True | 0 | ROZPOCET
| VV |  | 1prut do každé vlny | [14 empty] | VV | 2 | 1 | True | 0 | ROZPOCET
| VV |  | (85,0+35,60+191,70+96,20)*4*0,617*0,001 |  | 1.008 | [12 empty] | VV | 2 | 2 | True | 0 | ROZPOCET
| VV |  | Nad 1.PP | [14 empty] | VV | 2 | 1 | True | 0 | ROZPOCET
| VV |  | Nad novou ocel. konstrukcí stropu 1.PP | [14 empty] | VV | 2 | 1 | True | 0 | ROZPOCET
| VV |  | 83,40*3,03*0,001 |  | 0.253 | [12 empty] | VV | 2 | 2 | True | 0 | ROZPOCET
| VV |  | 1prut do každé vlny | [14 empty] | VV | 2 | 1 | True | 0 | ROZPOCET
| VV |  | 83,40*4*0,617*0,001 |  | 0.206 | [12 empty] | VV | 2 | 2 | True | 0 | ROZPOCET
| VV |  | V prostoru schodiště - podesta stropu v m.č. -1.02 | [14 empty] | VV | 2 | 1 | True | 0 | ROZPOCET
| VV |  | (statika 1.PP - rez A-A) | [14 empty] | VV | 2 | 1 | True | 0 | ROZPOCET
| VV |  | 5,29*1,67*3,03*0,001 |  | 0.027 | [12 empty] | VV | 2 | 2 | True | 0 | ROZPOCET
| VV |  | 1prut do každé vlny | [14 empty] | VV | 2 | 1 | True | 0 | ROZPOCET
| VV |  | 5,29*1,67*4*0,617*0,001 |  | 0.022 | [12 empty] | VV | 2 | 2 | True | 0 | ROZPOCET
| VV |  | 3.np | [14 empty] | VV | 2 | 1 | True | 0 | ROZPOCET
| VV |  | detail 7 | [14 empty] | VV | 2 | 1 | True | 0 | ROZPOCET
| VV |  | ztužující deska | [14 empty] | VV | 2 | 1 | True | 0 | ROZPOCET
| VV |  | 52,58*0,32*3,3*0,001 |  | 0.056 | [12 empty] | VV | 2 | 2 | True | 0 | ROZPOCET
| VV |  | 1.pp | [14 empty] | VV | 2 | 1 | True | 0 | ROZPOCET
| VV |  | 0,25*0,25*(6+6)*3,03*0,001 |  | 0.002 | [12 empty] | VV | 2 | 2 | True | 0 | ROZPOCET
| VV |  | 1.np, detail D1 | [14 empty] | VV | 2 | 1 | True | 0 | ROZPOCET
| VV |  | 0,25*0,25*21*2*3,03*0,001 |  | 0.008 | [12 empty] | VV | 2 | 2 | True | 0 | ROZPOCET
| VV |  | nad 2.np, detail D1 | [14 empty] | VV | 2 | 1 | True | 0 | ROZPOCET
| VV |  | (12+9+23+9)*2*0,25*0,25*3,03*0,001 |  | 0.02 | [12 empty] | VV | 2 | 2 | True | 0 | ROZPOCET
| VV |  | 0,35*0,25*(12+9+23+9)*3,03*0,001"na príckách" |  | 0.014 | [12 empty] | VV | 2 | 2 | True | 0 | ROZPOCET
| VV |  | D.1.2.1.c.08 - VÝKRES VÝZTUŽE STROPU NAD 1.NP STÁVAJÍCÍHO OBJEKTU | [14 empty] | VV | 2 | 1 | True | 0 | ROZPOCET
| VV |  | 381,8*0,001 |  | 0.382 | [12 empty] | VV | 2 | 2 | True | 0 | ROZPOCET
| VV |  | D.1.2.1.c.10 - VÝKRES VÝZTUŽE STROPU NAD 2.NP STÁVAJÍCÍHO OBJEKTU | [14 empty] | VV | 2 | 1 | True | 0 | ROZPOCET
| VV |  | 1745,0*0,001 |  | 1.745 | [12 empty] | VV | 2 | 2 | True | 0 | ROZPOCET
| VV |  | Součet |  | 7.292 | [12 empty] | VV | 2 | 4 | True | 1 | ROZPOCET
96 | K | 632451034 | Potěr cementový vyrovnávací z malty (MC-15) v ploše o průměrné (střední) tl. přes 40 do 50 mm | m2 | 7.939 |  | 0 | CS ÚRS 2025 01 |  | základní |  | 0 | 0.1231 | 0.97729 | 0 | 0 | 4 | K | 2 |  |  |  | ROZPOCET |  |  |  | 0 | 0 | 0 | 0 | 0 | 1 | 0 | 4 | -787767844
| Online PSC |  | https://podminky.urs.cz/item/CS_URS_2025_01/632451034 | [14 empty] | Online PSC | 2
| VV |  | 1.pp | [14 empty] | VV | 2 | 1 | True | 0 | ROZPOCET
| VV |  | zdivo tl. 650 | [14 empty] | VV | 2 | 1 | True | 0 | ROZPOCET
| VV |  | 0,65*0,2*2 |  | 0.26 | [12 empty] | VV | 2 | 2 | True | 0 | ROZPOCET
| VV |  | 1.np | [14 empty] | VV | 2 | 1 | True | 0 | ROZPOCET
| VV |  | mc 1.33 | [14 empty] | VV | 2 | 1 | True | 0 | ROZPOCET
| VV |  | 0,15*0,33*2 |  | 0.099 | [12 empty] | VV | 2 | 2 | True | 0 | ROZPOCET
| VV |  | mč 1.41 | [14 empty] | VV | 2 | 1 | True | 0 | ROZPOCET
| VV |  | 0,2*0,5*2 |  | 0.2 | [12 empty] | VV | 2 | 2 | True | 0 | ROZPOCET
| VV |  | 0,2*0,19*2 |  | 0.076 | [12 empty] | VV | 2 | 2 | True | 0 | ROZPOCET
| VV |  | mč 1.05 | [14 empty] | VV | 2 | 1 | True | 0 | ROZPOCET
| VV |  | 0,2*0,35*2 |  | 0.14 | [12 empty] | VV | 2 | 2 | True | 0 | ROZPOCET
| VV |  | mc 1.03 | [14 empty] | VV | 2 | 1 | True | 0 | ROZPOCET
| VV |  | 0,7*0,2*2 |  | 0.28 | [12 empty] | VV | 2 | 2 | True | 0 | ROZPOCET
| VV |  | mc 1.02 | [14 empty] | VV | 2 | 1 | True | 0 | ROZPOCET
| VV |  | 0,15*0,45*2 |  | 0.135 | [12 empty] | VV | 2 | 2 | True | 0 | ROZPOCET
| VV |  | 0,2*0,45*2 |  | 0.18 | [12 empty] | VV | 2 | 2 | True | 0 | ROZPOCET
| VV |  | 0,2*0,65*2 |  | 0.26 | [12 empty] | VV | 2 | 2 | True | 0 | ROZPOCET
| VV |  | mc 1.14 | [14 empty] | VV | 2 | 1 | True | 0 | ROZPOCET
| VV |  | 0,27*0,5*2 |  | 0.27 | [12 empty] | VV | 2 | 2 | True | 0 | ROZPOCET
| VV |  | 0,2*0,5*2 |  | 0.2 | [12 empty] | VV | 2 | 2 | True | 0 | ROZPOCET
| VV |  | 0,15*0,675*2*2 |  | 0.405 | [12 empty] | VV | 2 | 2 | True | 0 | ROZPOCET
| VV |  | 1,015*0,15*2 |  | 0.305 | [12 empty] | VV | 2 | 2 | True | 0 | ROZPOCET
| VV |  | mč 1.15 | [14 empty] | VV | 2 | 1 | True | 0 | ROZPOCET
| VV |  | 1,015*0,25*2 |  | 0.508 | [12 empty] | VV | 2 | 2 | True | 0 | ROZPOCET
| VV |  | 0,65*0,2*2 |  | 0.26 | [12 empty] | VV | 2 | 2 | True | 0 | ROZPOCET
| VV |  | 0,65*0,15*2*3 |  | 0.585 | [12 empty] | VV | 2 | 2 | True | 0 | ROZPOCET
| VV |  | 0,65*0,2*2 |  | 0.26 | [12 empty] | VV | 2 | 2 | True | 0 | ROZPOCET
| VV |  | 2.np | [14 empty] | VV | 2 | 1 | True | 0 | ROZPOCET
| VV |  | mč 2.28 | [14 empty] | VV | 2 | 1 | True | 0 | ROZPOCET
| VV |  | 0,5*0,2*2 |  | 0.2 | [12 empty] | VV | 2 | 2 | True | 0 | ROZPOCET
| VV |  | mc 2.29 | [14 empty] | VV | 2 | 1 | True | 0 | ROZPOCET
| VV |  | 0,33*0,2*2 |  | 0.132 | [12 empty] | VV | 2 | 2 | True | 0 | ROZPOCET
| VV |  | 0,5*0,2*2 |  | 0.2 | [12 empty] | VV | 2 | 2 | True | 0 | ROZPOCET
| VV |  | 0,33*0,15*2*2 |  | 0.198 | [12 empty] | VV | 2 | 2 | True | 0 | ROZPOCET
| VV |  | mc 2.25+26 | [14 empty] | VV | 2 | 1 | True | 0 | ROZPOCET
| VV |  | 0,5*0,2*2*2 |  | 0.4 | [12 empty] | VV | 2 | 2 | True | 0 | ROZPOCET
| VV |  | mc 2.13 | [14 empty] | VV | 2 | 1 | True | 0 | ROZPOCET
| VV |  | 0,75*0,18*2 |  | 0.27 | [12 empty] | VV | 2 | 2 | True | 0 | ROZPOCET
| VV |  | 0,35*0,15*2 |  | 0.105 | [12 empty] | VV | 2 | 2 | True | 0 | ROZPOCET
| VV |  | 0,5*0,15*2 |  | 0.15 | [12 empty] | VV | 2 | 2 | True | 0 | ROZPOCET
| VV |  | 0,55*0,2*2 |  | 0.22 | [12 empty] | VV | 2 | 2 | True | 0 | ROZPOCET
| VV |  | mč 2.12 | [14 empty] | VV | 2 | 1 | True | 0 | ROZPOCET
| VV |  | 0,5*0,2*2*2 |  | 0.4 | [12 empty] | VV | 2 | 2 | True | 0 | ROZPOCET
| VV |  | mč 2.11 | [14 empty] | VV | 2 | 1 | True | 0 | ROZPOCET
| VV |  | 0,5*0,2*2 |  | 0.2 | [12 empty] | VV | 2 | 2 | True | 0 | ROZPOCET
| VV |  | mč 2.03 | [14 empty] | VV | 2 | 1 | True | 0 | ROZPOCET
| VV |  | 0,35*0,15*2 |  | 0.105 | [12 empty] | VV | 2 | 2 | True | 0 | ROZPOCET
| VV |  | 0,6*0,25*2 |  | 0.3 | [12 empty] | VV | 2 | 2 | True | 0 | ROZPOCET
| VV |  | 0,6*0,25*2 |  | 0.3 | [12 empty] | VV | 2 | 2 | True | 0 | ROZPOCET
| VV |  | 0,48*0,2*2 |  | 0.192 | [12 empty] | VV | 2 | 2 | True | 0 | ROZPOCET
| VV |  | 0,48*0,15*2 |  | 0.144 | [12 empty] | VV | 2 | 2 | True | 0 | ROZPOCET
| VV |  | Součet |  | 7.939 | [12 empty] | VV | 2 | 4 | True | 1 | ROZPOCET
97 | K | 632481212 | Separační vrstva k oddělení podlahových vrstev z asfaltovaného pásu | m2 | 14.056 |  | 0 | CS ÚRS 2025 01 |  | základní |  | 0 | 0.0007 | 0.0098392 | 0 | 0 | 4 | K | 2 |  |  |  | ROZPOCET |  |  |  | 0 | 0 | 0 | 0 | 0 | 1 | 0 | 4 | 1312758661
| Online PSC |  | https://podminky.urs.cz/item/CS_URS_2025_01/632481212 | [14 empty] | Online PSC | 2
| VV |  | pod pozednice | [14 empty] | VV | 2 | 1 | True | 0 | ROZPOCET
| VV |  | (14,37+21,78+51,7)*0,16 |  | 14.056 | [12 empty] | VV | 2 | 2 | True | 0 | ROZPOCET
| VV |  | Součet |  | 14.056 | [12 empty] | VV | 2 | 4 | True | 1 | ROZPOCET
| D | 9 | Ostatní konstrukce a práce, bourání |  |  |  | 0 |  |  |  |  | 0 |  | 5.2152 |  | 9.1474 | 1 | D | 1 |  |  |  | ROZPOCET | [9 empty] | 0
98 | K | 953312.30 | Akustické separace tl. 10mm, pás šířky 350mm vč. očištění povrchu před montáží - ozn. OST-01 | m2 | 34.5 |  | 0 |  |  | základní |  | 0 | 0.00095 | 0.032775 | 0 | 0 | 4 | K | 2 |  |  |  | ROZPOCET |  |  |  | 0 | 0 | 0 | 0 | 0 | 1 | 0 | 4 | -607757791
| VV |  | Dle výkazu výrobků - D.1.2.1.c.03 | [14 empty] | VV | 2 | 1 | True | 0 | ROZPOCET
| VV |  | 11,50 |  | 11.5 | [12 empty] | VV | 2 | 2 | True | 0 | ROZPOCET
| VV |  | Dle výkazu výrobků - D.1.2.1.c.02 | [14 empty] | VV | 2 | 1 | True | 0 | ROZPOCET
| VV |  | 11,50 |  | 11.5 | [12 empty] | VV | 2 | 2 | True | 0 | ROZPOCET
| VV |  | Dle výkazu výrobků - D.1.2.1.c.01 | [14 empty] | VV | 2 | 1 | True | 0 | ROZPOCET
| VV |  | 11,50 |  | 11.5 | [12 empty] | VV | 2 | 2 | True | 0 | ROZPOCET
| VV |  | Součet |  | 34.5 | [12 empty] | VV | 2 | 4 | True | 1 | ROZPOCET
99 | K | 953312123 | Vložky svislé do dilatačních spár z polystyrenových desek extrudovaných včetně dodání a osazení, v jakémkoliv zdivu přes 20 do 30 mm | m2 | 20.615 |  | 0 | CS ÚRS 2025 01 |  | základní |  | 0 | 0.00095 | 0.019584 | 0 | 0 | 4 | K | 2 |  |  |  | ROZPOCET |  |  |  | 0 | 0 | 0 | 0 | 0 | 1 | 0 | 4 | 1858286145
| Online PSC |  | https://podminky.urs.cz/item/CS_URS_2025_01/953312123 | [14 empty] | Online PSC | 2
| VV |  | dilatace 1.np | [14 empty] | VV | 2 | 1 | True | 0 | ROZPOCET
| VV |  | 29,45*0,7 |  | 20.615 | [12 empty] | VV | 2 | 2 | True | 0 | ROZPOCET
| VV |  | Součet |  | 20.615 | [12 empty] | VV | 2 | 4 | True | 1 | ROZPOCET
100 | K | 953611.52 | Schodišťový prvek pro útlum kročejového hluku nosný a zvukově izolační L-250 | kus | 5.6 |  | 0 |  |  | základní |  | 0 | 0.0008 | 0.00448 | 0 | 0 | 4 | K | 2 |  |  |  | ROZPOCET |  |  |  | 0 | 0 | 0 | 0 | 0 | 1 | 0 | 4 | 1315077895
| VV |  | Dle výkazu výrobku - D.1.2.1.c.02 | [14 empty] | VV | 2 | 1 | True | 0 | ROZPOCET
| VV |  | SCH04 | [14 empty] | VV | 2 | 1 | True | 0 | ROZPOCET
| VV |  | 5,6 |  | 5.6 | [12 empty] | VV | 2 | 2 | True | 0 | ROZPOCET
| VV |  | Součet |  | 5.6 | [12 empty] | VV | 2 | 4 | True | 1 | ROZPOCET
101 | K | 953611.54 | Schodišťový prvek pro útlum kročejového hluku nosný a zvukově izolační L-420 | kus | 3.7 |  | 0 |  |  | základní |  | 0 | 0.0008 | 0.00296 | 0 | 0 | 4 | K | 2 |  |  |  | ROZPOCET |  |  |  | 0 | 0 | 0 | 0 | 0 | 1 | 0 | 4 | -1032960261
| VV |  | Dle výkazu výrobku - D.1.2.1.c.02 | [14 empty] | VV | 2 | 1 | True | 0 | ROZPOCET
| VV |  | SCH05 | [14 empty] | VV | 2 | 1 | True | 0 | ROZPOCET
| VV |  | 3,7 |  | 3.7 | [12 empty] | VV | 2 | 2 | True | 0 | ROZPOCET
| VV |  | Součet |  | 3.7 | [12 empty] | VV | 2 | 4 | True | 1 | ROZPOCET
102 | K | 953611111 | Schodišťový prvek pro útlum kročejového hluku nosný a zvukově izolační mezi podestou a stěnou s armokošem | kus | 4 |  | 0 | CS ÚRS 2025 01 |  | základní |  | 0 | 0.0165 | 0.066 | 0 | 0 | 4 | K | 2 |  |  |  | ROZPOCET |  |  |  | 0 | 0 | 0 | 0 | 0 | 1 | 0 | 4 | 1646534548
| Online PSC |  | https://podminky.urs.cz/item/CS_URS_2025_01/953611111 | [14 empty] | Online PSC | 2
| VV |  | Dle výkazu výrobků - D.1.2.1.c.02 | [14 empty] | VV | 2 | 1 | True | 0 | ROZPOCET
| VV |  | SCH02 | [14 empty] | VV | 2 | 1 | True | 0 | ROZPOCET
| VV |  | 4,0 |  | 4 | [12 empty] | VV | 2 | 2 | True | 0 | ROZPOCET
| VV |  | Součet |  | 4 | [12 empty] | VV | 2 | 4 | True | 1 | ROZPOCET
103 | K | 953611141 | Schodišťový prvek pro útlum kročejového hluku nosný a zvukově izolační mezi prefabrikovaným ramenem a podestou délky 1,2 m | kus | 1 |  | 0 | CS ÚRS 2025 01 |  | základní |  | 0 | 0.0018 | 0.0018 | 0 | 0 | 4 | K | 2 |  |  |  | ROZPOCET |  |  |  | 0 | 0 | 0 | 0 | 0 | 1 | 0 | 4 | -738088923
| Online PSC |  | https://podminky.urs.cz/item/CS_URS_2025_01/953611141 | [14 empty] | Online PSC | 2
| VV |  | Dle výkazu výrobku - D.1.2.1.c.02 | [14 empty] | VV | 2 | 1 | True | 0 | ROZPOCET
| VV |  | SCH01 | [14 empty] | VV | 2 | 1 | True | 0 | ROZPOCET
| VV |  | 1 |  | 1 | [12 empty] | VV | 2 | 2 | True | 0 | ROZPOCET
| VV |  | Součet |  | 1 | [12 empty] | VV | 2 | 4 | True | 1 | ROZPOCET
104 | K | 953611151 | Schodišťový prvek pro útlum kročejového hluku nosný a zvukově izolační pro podepření ramene na základové desce délky 1,2 m | kus | 1 |  | 0 | CS ÚRS 2025 01 |  | základní |  | 0 | 0.0008 | 0.0008 | 0 | 0 | 4 | K | 2 |  |  |  | ROZPOCET |  |  |  | 0 | 0 | 0 | 0 | 0 | 1 | 0 | 4 | 40545266
| Online PSC |  | https://podminky.urs.cz/item/CS_URS_2025_01/953611151 | [14 empty] | Online PSC | 2
| VV |  | Dle výkazu výrobků - D.1.2.1.c.02 | [14 empty] | VV | 2 | 1 | True | 0 | ROZPOCET
| VV |  | SCH03 | [14 empty] | VV | 2 | 1 | True | 0 | ROZPOCET
| VV |  | 1 |  | 1 | [12 empty] | VV | 2 | 2 | True | 0 | ROZPOCET
| VV |  | Součet |  | 1 | [12 empty] | VV | 2 | 4 | True | 1 | ROZPOCET
105 | K | 9539611.1 | Kotva chemickým tmelem M 16 hl 195 mm do betonu, ŽB nebo kamene s vyvrtáním otvoru | kus | 88 |  | 0 |  |  | základní |  | 0 | 2e-05 | 0.00176 | 0 | 0 | 4 | K | 2 |  |  |  | ROZPOCET |  |  |  | 0 | 0 | 0 | 0 | 0 | 1 | 0 | 4 | -332155640
| VV |  | Pro kotvení pozednice k žb věnci - vzdálenost 1m | [14 empty] | VV | 2 | 1 | True | 0 | ROZPOCET
| VV |  | 1bm = 1ks | [14 empty] | VV | 2 | 1 | True | 0 | ROZPOCET
| VV |  | Pozednice 14,37x0,16x0,14 - 1x | [14 empty] | VV | 2 | 1 | True | 0 | ROZPOCET
| VV |  | 14,37*1 |  | 14.37 | [12 empty] | VV | 2 | 2 | True | 0 | ROZPOCET
| VV |  | Pozednice 21,78x0,16x0,14 - 1x | [14 empty] | VV | 2 | 1 | True | 0 | ROZPOCET
| VV |  | 21,78*1 |  | 21.78 | [12 empty] | VV | 2 | 2 | True | 0 | ROZPOCET
| VV |  | Pozednice 51,70x0,16x0,14 - 1x | [14 empty] | VV | 2 | 1 | True | 0 | ROZPOCET
| VV |  | 51,70*1 |  | 51.7 | [12 empty] | VV | 2 | 2 | True | 0 | ROZPOCET
| VV |  | "zaokr" 0,15 |  | 0.15 | [12 empty] | VV | 2 | 2 | True | 0 | ROZPOCET
| VV | kotvam16 | Mezisoučet |  | 88 | [12 empty] | VV | 2 | 3 | True | 0 | ROZPOCET
| VV |  | Součet |  | 88 | [12 empty] | VV | 2 | 4 | True | 1 | ROZPOCET
106 | M | 54879440 | šroub kotevní Pz pro chemickou kotvu M16x380mm | kus | 88 |  | 0 | CS ÚRS 2025 01 |  | základní |  | 0 | 0.00054 | 0.04752 | 0 | 0 | 8 | M | 2 |  |  |  | ROZPOCET |  |  |  | 0 | 0 | 0 | 0 | 0 | 1 | 0 | 4 | 549641627
| VV |  | kotvam16 |  | 88 | [12 empty] | VV | 2 | 2 | True | 0 | ROZPOCET
| VV |  | Součet |  | 88 | [12 empty] | VV | 2 | 4 | True | 1 | ROZPOCET
107 | K | 953962112 | Kotva chemická s vyvrtáním otvoru do zdiva z plných cihel tmel, hloubka 80 mm, velikost M 10 | kus | 105 |  | 0 | CS ÚRS 2025 01 |  | základní |  | 0 | 1e-05 | 0.00105 | 0 | 0 | 4 | K | 2 |  |  |  | ROZPOCET |  |  |  | 0 | 0 | 0 | 0 | 0 | 1 | 0 | 4 | 211242940
| Online PSC |  | https://podminky.urs.cz/item/CS_URS_2025_01/953962112 | [14 empty] | Online PSC | 2
| VV |  | Detail D7 | [14 empty] | VV | 2 | 1 | True | 0 | ROZPOCET
| VV |  | 52,58/0,5-0,16 |  | 105 | [12 empty] | VV | 2 | 2 | True | 0 | ROZPOCET
| VV |  | Součet |  | 105 | [12 empty] | VV | 2 | 4 | True | 1 | ROZPOCET
108 | K | 953962113 | Kotva chemická s vyvrtáním otvoru do zdiva z plných cihel tmel, hloubka 80 mm, velikost M 12 | kus | 77 |  | 0 | CS ÚRS 2025 01 |  | základní |  | 0 | 2e-05 | 0.00154 | 0 | 0 | 4 | K | 2 |  |  |  | ROZPOCET |  |  |  | 0 | 0 | 0 | 0 | 0 | 1 | 0 | 4 | 276781165
| Online PSC |  | https://podminky.urs.cz/item/CS_URS_2025_01/953962113 | [14 empty] | Online PSC | 2
| VV |  | Pro kotvení posledních krokví do štítové konstrukce - vzdálenost 0,50m | [14 empty] | VV | 2 | 1 | True | 0 | ROZPOCET
| VV |  | (5,07*4)/0,50 |  | 40.56 | [12 empty] | VV | 2 | 2 | True | 0 | ROZPOCET
| VV |  | "zaokr." 0,44 |  | 0.44 | [12 empty] | VV | 2 | 2 | True | 0 | ROZPOCET
| VV |  | pro sloupky | [14 empty] | VV | 2 | 1 | True | 0 | ROZPOCET
| VV |  | 4*4 |  | 16 | [12 empty] | VV | 2 | 2 | True | 0 | ROZPOCET
| VV |  | ostatní | [14 empty] | VV | 2 | 1 | True | 0 | ROZPOCET
| VV |  | 20,0 |  | 20 | [12 empty] | VV | 2 | 2 | True | 0 | ROZPOCET
| VV | kotvam12 | Mezisoučet |  | 77 | [12 empty] | VV | 2 | 3 | True | 0 | ROZPOCET
| VV |  | Součet |  | 77 | [12 empty] | VV | 2 | 4 | True | 1 | ROZPOCET
109 | M | 54879435 | šroub kotevní Pz pro chemickou kotvu M12x220mm | kus | 79 |  | 0 | CS ÚRS 2025 01 |  | základní |  | 0 | 0.00018 | 0.01422 | 0 | 0 | 8 | M | 2 |  |  |  | ROZPOCET |  |  |  | 0 | 0 | 0 | 0 | 0 | 1 | 0 | 4 | 1859169114
| VV |  | kotvam12+2,0 |  | 79 | [12 empty] | VV | 2 | 2 | True | 0 | ROZPOCET
| VV |  | Součet |  | 79 | [12 empty] | VV | 2 | 4 | True | 1 | ROZPOCET
110 | K | 953965117 | Kotva chemická s vyvrtáním otvoru kotevní šrouby pro chemické kotvy, velikost M 10, délka 190 mm | kus | 105 |  | 0 | CS ÚRS 2025 01 |  | základní |  | 0 | 0.0001 | 0.0105 | 0 | 0 | 4 | K | 2 |  |  |  | ROZPOCET |  |  |  | 0 | 0 | 0 | 0 | 0 | 1 | 0 | 4 | 334928019
| Online PSC |  | https://podminky.urs.cz/item/CS_URS_2025_01/953965117 | [14 empty] | Online PSC | 2
| VV |  | Detail D7 | [14 empty] | VV | 2 | 1 | True | 0 | ROZPOCET
| VV |  | 52,58/0,5-0,16 |  | 105 | [12 empty] | VV | 2 | 2 | True | 0 | ROZPOCET
| VV |  | Součet |  | 105 | [12 empty] | VV | 2 | 4 | True | 1 | ROZPOCET
111 | K | 985132311 | Očištění ploch líce kleneb a podhledů ruční dočištění ocelovými kartáči | m2 | 234.145 |  | 0 | CS ÚRS 2025 01 |  | základní |  | 0 | 0 | 0 | 0 | 0 | 4 | K | 2 |  |  |  | ROZPOCET |  |  |  | 0 | 0 | 0 | 0 | 0 | 1 | 0 | 4 | 1962616423
| Online PSC |  | https://podminky.urs.cz/item/CS_URS_2025_01/985132311 | [14 empty] | Online PSC | 2
| VV |  | stávající klenby | [14 empty] | VV | 2 | 1 | True | 0 | ROZPOCET
| VV |  | 1.pp | [14 empty] | VV | 2 | 1 | True | 0 | ROZPOCET
| VV |  | V m.c. -1.03 | [14 empty] | VV | 2 | 1 | True | 0 | ROZPOCET
| VV |  | "m.c. -1.03 - plocha"33,78 |  | 33.78 | [12 empty] | VV | 2 | 2 | True | 0 | ROZPOCET
| VV |  | V m.č. -1.05 | [14 empty] | VV | 2 | 1 | True | 0 | ROZPOCET
| VV |  | "m.c. -1.05 - plocha"33,06 |  | 33.06 | [12 empty] | VV | 2 | 2 | True | 0 | ROZPOCET
| VV |  | 1.np | [14 empty] | VV | 2 | 1 | True | 0 | ROZPOCET
| VV |  | klenbové stropy | [14 empty] | VV | 2 | 1 | True | 0 | ROZPOCET
| VV |  | mč 1.02-1.07 | [14 empty] | VV | 2 | 1 | True | 0 | ROZPOCET
| VV |  | 3,1*9,07 |  | 28.117 | [12 empty] | VV | 2 | 2 | True | 0 | ROZPOCET
| VV |  | mc 1.03 | [14 empty] | VV | 2 | 1 | True | 0 | ROZPOCET
| VV |  | 4,65*11,09 |  | 51.569 | [12 empty] | VV | 2 | 2 | True | 0 | ROZPOCET
| VV |  | mč 1.12 | [14 empty] | VV | 2 | 1 | True | 0 | ROZPOCET
| VV |  | 1,76*4,81 |  | 8.466 | [12 empty] | VV | 2 | 2 | True | 0 | ROZPOCET
| VV |  | 4,43*7,9 |  | 34.997 | [12 empty] | VV | 2 | 2 | True | 0 | ROZPOCET
| VV |  | mč 1.13 | [14 empty] | VV | 2 | 1 | True | 0 | ROZPOCET
| VV |  | 4,43*4,03 |  | 17.853 | [12 empty] | VV | 2 | 2 | True | 0 | ROZPOCET
| VV |  | mč 1.15-1.18 | [14 empty] | VV | 2 | 1 | True | 0 | ROZPOCET
| VV |  | 3,15*8,35 |  | 26.303 | [12 empty] | VV | 2 | 2 | True | 0 | ROZPOCET
| VV |  | Součet |  | 234.145 | [12 empty] | VV | 2 | 4 | True | 1 | ROZPOCET
112 | K | 985221022 | Postupné rozebírání zdiva pro další použití cihelného, objemu přes 1 do 3 m3 | m3 | 2.691 |  | 0 | CS ÚRS 2025 01 |  | základní |  | 0 | 0 | 0 | 1.95 | 5.2474 | 4 | K | 2 |  |  |  | ROZPOCET |  |  |  | 0 | 0 | 0 | 0 | 0 | 1 | 0 | 4 | 1284497884
| Online PSC |  | https://podminky.urs.cz/item/CS_URS_2025_01/985221022 | [14 empty] | Online PSC | 2
| VV |  | 1.pp | [14 empty] | VV | 2 | 1 | True | 0 | ROZPOCET
| VV |  | sloup | [14 empty] | VV | 2 | 1 | True | 0 | ROZPOCET
| VV |  | 0,69*3,9 |  | 2.691 | [12 empty] | VV | 2 | 2 | True | 0 | ROZPOCET
| VV |  | Součet |  | 2.691 | [12 empty] | VV | 2 | 4 | True | 1 | ROZPOCET
113 | K | 98522.023 | Postupné rozebírání cihelných kleneb přes 3 m3 do suti | m3 | 2 |  | 0 |  |  | základní |  | 0 | 0 | 0 | 1.95 | 3.9 | 4 | K | 2 |  |  |  | ROZPOCET |  |  |  | 0 | 0 | 0 | 0 | 0 | 1 | 0 | 4 | -2133586403
| P |  | Poznámka k položce: bude řešeno dle skutečnosti | [14 empty] | P | 2
| VV |  | stávající klenby | [14 empty] | VV | 2 | 1 | True | 0 | ROZPOCET
| VV |  | dle projektanta | [14 empty] | VV | 2 | 1 | True | 0 | ROZPOCET
| VV |  | 2,0 |  | 2 | [12 empty] | VV | 2 | 2 | True | 0 | ROZPOCET
| VV |  | Součet |  | 2 | [12 empty] | VV | 2 | 4 | True | 1 | ROZPOCET
114 | K | 98522.101 | Doplnění kleneb cihlami do aktivované malty | m3 | 2 |  | 0 |  |  | základní |  | 0 | 0.54034 | 1.0807 | 0 | 0 | 4 | K | 2 |  |  |  | ROZPOCET |  |  |  | 0 | 0 | 0 | 0 | 0 | 1 | 0 | 4 | 1084572276
| P |  | Poznámka k položce: bude řešeno dle skutečnosti | [14 empty] | P | 2
| VV |  | stávající klenby | [14 empty] | VV | 2 | 1 | True | 0 | ROZPOCET
| VV |  | dle projektanta | [14 empty] | VV | 2 | 1 | True | 0 | ROZPOCET
| VV |  | 2 |  | 2 | [12 empty] | VV | 2 | 2 | True | 0 | ROZPOCET
| VV |  | Součet |  | 2 | [12 empty] | VV | 2 | 4 | True | 1 | ROZPOCET
115 | M | 59610001 | cihla pálená plná do P15 290x140x65mm | kus | 640.5 |  | 0 | CS ÚRS 2023 02 |  | základní |  | 0 | 0.0041 | 2.6261 | 0 | 0 | 8 | M | 2 |  |  |  | ROZPOCET |  |  |  | 0 | 0 | 0 | 0 | 0 | 1 | 0 | 4 | -1877350585
| VV |  | 2*320,25 'Přepočtené koeficientem množství |  | 640.5 | [12 empty] | VV | 2 | 2 | False | 1 | ROZPOCET
116 | K | 985224311 | Zdění z původních cihel do cementové malty objemu přes 1 do 3 m3 | m3 | 2.691 |  | 0 | CS ÚRS 2025 01 |  | základní |  | 0 | 0.412 | 1.1087 | 0 | 0 | 4 | K | 2 |  |  |  | ROZPOCET |  |  |  | 0 | 0 | 0 | 0 | 0 | 1 | 0 | 4 | -947311972
| Online PSC |  | https://podminky.urs.cz/item/CS_URS_2025_01/985224311 | [14 empty] | Online PSC | 2
| VV |  | 1.pp | [14 empty] | VV | 2 | 1 | True | 0 | ROZPOCET
| VV |  | sloup | [14 empty] | VV | 2 | 1 | True | 0 | ROZPOCET
| VV |  | 0,69*3,9 |  | 2.691 | [12 empty] | VV | 2 | 2 | True | 0 | ROZPOCET
| VV |  | Součet |  | 2.691 | [12 empty] | VV | 2 | 4 | True | 1 | ROZPOCET
117 | K | 98523.112 | Vyspravení trhlin v klenbách vč. vyškrábání, vyplnění aktivní hmotou s dodáním hmot | m | 20 |  | 0 |  |  | základní |  | 0 | 0 | 0 | 0 | 0 | 4 | K | 2 |  |  |  | ROZPOCET |  |  |  | 0 | 0 | 0 | 0 | 0 | 1 | 0 | 4 | 1243653191
| VV |  | dle projektanta | [14 empty] | VV | 2 | 1 | True | 0 | ROZPOCET
| VV |  | 20,0 |  | 20 | [12 empty] | VV | 2 | 2 | True | 0 | ROZPOCET
| VV |  | Součet |  | 20 | [12 empty] | VV | 2 | 4 | True | 1 | ROZPOCET
118 | K | 985622311 | Spínání objektů táhly vložení a dodání táhla ze závitových tyčí spojovaných spojníky, průměru do 20 mm | m | 60.5 |  | 0 | CS ÚRS 2025 01 |  | základní |  | 0 | 0.00322 | 0.19481 | 0 | 0 | 4 | K | 2 |  |  |  | ROZPOCET |  |  |  | 0 | 0 | 0 | 0 | 0 | 1 | 0 | 4 | -1331859342
| Online PSC |  | https://podminky.urs.cz/item/CS_URS_2025_01/985622311 | [14 empty] | Online PSC | 2
| VV |  | pro závitou tyč, detail D2 | [14 empty] | VV | 2 | 1 | True | 0 | ROZPOCET
| VV |  | 3.np | [14 empty] | VV | 2 | 1 | True | 0 | ROZPOCET
| VV |  | 23*0,5 |  | 11.5 | [12 empty] | VV | 2 | 2 | True | 0 | ROZPOCET
| VV |  | detail 5 | [14 empty] | VV | 2 | 1 | True | 0 | ROZPOCET
| VV |  | 5*0,5 |  | 2.5 | [12 empty] | VV | 2 | 2 | True | 0 | ROZPOCET
| VV |  | nad 1.np | [14 empty] | VV | 2 | 1 | True | 0 | ROZPOCET
| VV |  | 10,0*0,5*2 |  | 10 | [12 empty] | VV | 2 | 2 | True | 0 | ROZPOCET
| VV |  | nad 2.np | [14 empty] | VV | 2 | 1 | True | 0 | ROZPOCET
| VV |  | (12+9+23+9)*0,5 |  | 26.5 | [12 empty] | VV | 2 | 2 | True | 0 | ROZPOCET
| VV |  | ostatní | [14 empty] | VV | 2 | 1 | True | 0 | ROZPOCET
| VV |  | 10,0 |  | 10 | [12 empty] | VV | 2 | 2 | True | 0 | ROZPOCET
| VV |  | Součet |  | 60.5 | [12 empty] | VV | 2 | 4 | True | 1 | ROZPOCET
119 | K | 999111.100 | Montáž a dodávka výplně spáry zhlaví nenosných konstrukcí pružným tmelem | m | 20 |  | 0 |  |  | základní |  | 0 | 0 | 0 | 0 | 0 | 4 | K | 2 |  |  |  | ROZPOCET |  |  |  | 0 | 0 | 0 | 0 | 0 | 1 | 0 | 4 | 365479542
| VV |  | Dle POZN. č. 8 - D.1.2.1.c.04 | [14 empty] | VV | 2 | 1 | True | 0 | ROZPOCET
| VV |  | Předpoklad | [14 empty] | VV | 2 | 1 | True | 0 | ROZPOCET
| VV |  | 20,0 |  | 20 | [12 empty] | VV | 2 | 2 | True | 0 | ROZPOCET
| VV |  | Součet |  | 20 | [12 empty] | VV | 2 | 4 | True | 1 | ROZPOCET
120 | K | 999111.205 | Montáž a dodávka podpěr (zavětrování) ponechaných zděných konstrukcí krovu vč. systémových detailů a prvků, demontáže | soub | 1 |  | 0 |  |  | základní |  | 0 | 0 | 0 | 0 | 0 | 4 | K | 2 |  |  |  | ROZPOCET |  |  |  | 0 | 0 | 0 | 0 | 0 | 1 | 0 | 4 | 524839896
| VV |  | Dle POZN. č. 19 - D.1.2.1.c.04 | [14 empty] | VV | 2 | 1 | True | 0 | ROZPOCET
| VV |  | 1,0 |  | 1 | [12 empty] | VV | 2 | 2 | True | 0 | ROZPOCET
| VV |  | Součet |  | 1 | [12 empty] | VV | 2 | 4 | True | 1 | ROZPOCET
121 | K | 999111.495 | Montáž a dodávka kotvení ocelových sloupků stropu nad 1.NP vč. chemické kotvy systémových detailů a prvků | soub | 1 |  | 0 |  |  | základní |  | 0 | 0 | 0 | 0 | 0 | 4 | K | 2 |  |  |  | ROZPOCET |  |  |  | 0 | 0 | 0 | 0 | 0 | 1 | 0 | 4 | 1739796697
122 | K | 999111.496 | Montáž a dodávka kotvení ocelových sloupků stropu nad 2.NP - přivaření k prutům dolní výztuže desky | soub | 1 |  | 0 |  |  | základní |  | 0 | 0 | 0 | 0 | 0 | 4 | K | 2 |  |  |  | ROZPOCET |  |  |  | 0 | 0 | 0 | 0 | 0 | 1 | 0 | 4 | 416180384
123 | K | 999111.498 | Montáž a dodávka chrániček prostupů s požární odolnosti jinde neuvedených - předpoklad | ks | 10 |  | 0 |  |  | základní |  | 0 | 0 | 0 | 0 | 0 | 4 | K | 2 |  |  |  | ROZPOCET |  |  |  | 0 | 0 | 0 | 0 | 0 | 1 | 0 | 4 | 467234642
124 | K | 999111.509 | Vybourání stropní konstrukce balkonu vč. likvidace | m2 | 1.677 |  | 0 |  |  | základní |  | 0 | 0 | 0 | 0 | 0 | 4 | K | 2 |  |  |  | ROZPOCET |  |  |  | 0 | 0 | 0 | 0 | 0 | 1 | 0 | 4 | -1908971736
| VV |  | 1,62*1,035 |  | 1.677 | [12 empty] | VV | 2 | 2 | True | 0 | ROZPOCET
| VV |  | Součet |  | 1.677 | [12 empty] | VV | 2 | 4 | True | 1 | ROZPOCET
125 | K | 999111.512 | Statické zajištění a podepření stávajícího schodiště v 1.np při podezdívání a přestropení jádra 1.pp (montáž+demontáž) | m2 | 15.6 |  | 0 |  |  | základní |  | 0 | 0 | 0 | 0 | 0 | 4 | K | 2 |  |  |  | ROZPOCET |  |  |  | 0 | 0 | 0 | 0 | 0 | 1 | 0 | 4 | 1428315518
| VV |  | 12,0*1,3 |  | 15.6 | [12 empty] | VV | 2 | 2 | True | 0 | ROZPOCET
| VV |  | Součet |  | 15.6 | [12 empty] | VV | 2 | 4 | True | 1 | ROZPOCET
| D | 998 | Přesun hmot |  |  |  | 0 |  |  |  |  | 0 |  | 0 |  | 0 | 1 | D | 1 |  |  |  | ROZPOCET | [9 empty] | 0
126 | K | 998011003 | Přesun hmot pro budovy občanské výstavby, bydlení, výrobu a služby s nosnou svislou konstrukcí zděnou z cihel, tvárnic nebo kamene vodorovná dopravní vzdálenost do 100 m základní pro budovy výšky přes 12 do 24 m | t | 1554.885 |  | 0 | CS ÚRS 2025 01 |  | základní |  | 0 | 0 | 0 | 0 | 0 | 4 | K | 2 |  |  |  | ROZPOCET |  |  |  | 0 | 0 | 0 | 0 | 0 | 1 | 0 | 4 | -1361428779
| Online PSC |  | https://podminky.urs.cz/item/CS_URS_2025_01/998011003 | [14 empty] | Online PSC | 2
| D | PSV | Práce a dodávky PSV |  |  |  | 0 |  |  |  |  | 0 |  | 25.2555 |  | 0 | 2 | D | 0 |  |  |  | ROZPOCET | [9 empty] | 0
| D | 762 | Konstrukce tesařské |  |  |  | 0 |  |  |  |  | 0 |  | 23.0683 |  | 0 | 2 | D | 1 |  |  |  | ROZPOCET | [9 empty] | 0
127 | K | 762081150 | Hoblování hraněného řeziva přímo na staveništi ve staveništní dílně | m3 | 11.374 |  | 0 | CS ÚRS 2025 01 |  | základní |  | 0 | 0 | 0 | 0 | 0 | 16 | K | 2 |  |  |  | ROZPOCET |  |  |  | 0 | 0 | 0 | 0 | 0 | 1 | 0 | 16 | 1816197942
| Online PSC |  | https://podminky.urs.cz/item/CS_URS_2025_01/762081150 | [14 empty] | Online PSC | 2
| VV |  | Pohledové části krovu | [14 empty] | VV | 2 | 1 | True | 0 | ROZPOCET
| VV |  | Kleštiny 3,72x0,06*0,16 - 62x | [14 empty] | VV | 2 | 1 | True | 0 | ROZPOCET
| VV |  | 3,72*0,06*0,16*62 |  | 2.214 | [12 empty] | VV | 2 | 2 | True | 0 | ROZPOCET
| VV |  | Kleštiny 2,27x0,06*0,16 - 12x | [14 empty] | VV | 2 | 1 | True | 0 | ROZPOCET
| VV |  | 2,27*0,06*0,16*12 |  | 0.262 | [12 empty] | VV | 2 | 2 | True | 0 | ROZPOCET
| VV |  | Kleštiny 3,84x0,06*0,16 - 20x | [14 empty] | VV | 2 | 1 | True | 0 | ROZPOCET
| VV |  | 3,84*0,06*0,16*20 |  | 0.737 | [12 empty] | VV | 2 | 2 | True | 0 | ROZPOCET
| VV |  | Vaznice 9,30x0,22x0,24 - 1x | [14 empty] | VV | 2 | 1 | True | 0 | ROZPOCET
| VV |  | 9,30*0,22*0,24*1 |  | 0.491 | [12 empty] | VV | 2 | 2 | True | 0 | ROZPOCET
| VV |  | Vaznice 9,62x0,22x0,24 - 1x | [14 empty] | VV | 2 | 1 | True | 0 | ROZPOCET
| VV |  | 9,62*0,22*0,24*1 |  | 0.508 | [12 empty] | VV | 2 | 2 | True | 0 | ROZPOCET
| VV |  | Vaznice 10,0x0,22x0,24 - 1x | [14 empty] | VV | 2 | 1 | True | 0 | ROZPOCET
| VV |  | 10,0*0,22*0,24*1 |  | 0.528 | [12 empty] | VV | 2 | 2 | True | 0 | ROZPOCET
| VV |  | Vaznice 4,66x0,22x0,24 - 1x | [14 empty] | VV | 2 | 1 | True | 0 | ROZPOCET
| VV |  | 4,66*0,22*0,24*1 |  | 0.246 | [12 empty] | VV | 2 | 2 | True | 0 | ROZPOCET
| VV |  | Vaznice 9,0x0,22x0,24 - 2x | [14 empty] | VV | 2 | 1 | True | 0 | ROZPOCET
| VV |  | 9,0*0,22*0,24*2 |  | 0.95 | [12 empty] | VV | 2 | 2 | True | 0 | ROZPOCET
| VV |  | Vaznice 7,97x0,22x0,24 - 1x | [14 empty] | VV | 2 | 1 | True | 0 | ROZPOCET
| VV |  | 7,97*0,22*0,24*1 |  | 0.421 | [12 empty] | VV | 2 | 2 | True | 0 | ROZPOCET
| VV |  | Vaznice 7,78x0,22x0,24 - 1x | [14 empty] | VV | 2 | 1 | True | 0 | ROZPOCET
| VV |  | 7,78*0,22*0,24*1 |  | 0.411 | [12 empty] | VV | 2 | 2 | True | 0 | ROZPOCET
| VV |  | Vaznice 8,05x0,22x0,24 - 2x | [14 empty] | VV | 2 | 1 | True | 0 | ROZPOCET
| VV |  | 8,05*0,22*0,24*2 |  | 0.85 | [12 empty] | VV | 2 | 2 | True | 0 | ROZPOCET
| VV |  | Vaznice 7,50x0,22x0,24 - 2x | [14 empty] | VV | 2 | 1 | True | 0 | ROZPOCET
| VV |  | 7,50*0,22*0,24*2 |  | 0.792 | [12 empty] | VV | 2 | 2 | True | 0 | ROZPOCET
| VV |  | Vaznice 7,03x0,22x0,24 - 2x | [14 empty] | VV | 2 | 1 | True | 0 | ROZPOCET
| VV |  | 7,03*0,22*0,24*2 |  | 0.742 | [12 empty] | VV | 2 | 2 | True | 0 | ROZPOCET
| VV |  | Pásky 1,42x0,12x0,12 - 37x | [14 empty] | VV | 2 | 1 | True | 0 | ROZPOCET
| VV |  | 1,42*0,12*0,12*37 |  | 0.757 | [12 empty] | VV | 2 | 2 | True | 0 | ROZPOCET
| VV |  | Sloupy 2,88x0,16x0,16 - 16x | [14 empty] | VV | 2 | 1 | True | 0 | ROZPOCET
| VV |  | 2,88*0,16*0,16*16 |  | 1.18 | [12 empty] | VV | 2 | 2 | True | 0 | ROZPOCET
| VV |  | Sloupy 2,78x0,16x0,16 - 4x | [14 empty] | VV | 2 | 1 | True | 0 | ROZPOCET
| VV |  | 2,78*0,16*0,16*4 |  | 0.285 | [12 empty] | VV | 2 | 2 | True | 0 | ROZPOCET
| VV |  | Součet |  | 11.374 | [12 empty] | VV | 2 | 4 | True | 1 | ROZPOCET
128 | K | 762085.10 | Montáž a dodávka ocelových spojovacích prostředků kotevních želez příložek, patek, táhel, svorníků jinde nezapočítaných | kg | 500 |  | 0 |  |  | základní |  | 0 | 0.00267 | 1.335 | 0 | 0 | 16 | K | 2 |  |  |  | ROZPOCET |  |  |  | 0 | 0 | 0 | 0 | 0 | 1 | 0 | 16 | -1238611421
| VV |  | 500,0 |  | 500 | [12 empty] | VV | 2 | 2 | True | 0 | ROZPOCET
| VV |  | Součet |  | 500 | [12 empty] | VV | 2 | 4 | True | 1 | ROZPOCET
129 | K | 762332121 | Montáž vázaných konstrukcí krovů střech pultových, sedlových, valbových, stanových čtvercového nebo obdélníkového půdorysu z řeziva hraněného pomocí ocelových spojek (spojky ve specifikaci) průřezové plochy přes 50 do 120 cm2 | m | 413.4 |  | 0 | CS ÚRS 2025 01 |  | základní |  | 0 | 0 | 0 | 0 | 0 | 16 | K | 2 |  |  |  | ROZPOCET |  |  |  | 0 | 0 | 0 | 0 | 0 | 1 | 0 | 16 | -3285584
| Online PSC |  | https://podminky.urs.cz/item/CS_URS_2025_01/762332121 | [14 empty] | Online PSC | 2
| VV |  | Dle výpisu řeziva krovu | [14 empty] | VV | 2 | 1 | True | 0 | ROZPOCET
| VV |  | Kleštiny 3,72x0,06*0,16 - 62x | [14 empty] | VV | 2 | 1 | True | 0 | ROZPOCET
| VV |  | 3,72*62 |  | 230.64 | [12 empty] | VV | 2 | 2 | True | 0 | ROZPOCET
| VV |  | Kleštiny 2,27x0,06*0,16 - 12x | [14 empty] | VV | 2 | 1 | True | 0 | ROZPOCET
| VV |  | 2,27*12 |  | 27.24 | [12 empty] | VV | 2 | 2 | True | 0 | ROZPOCET
| VV |  | Kleštiny 3,84x0,06*0,16 - 20x | [14 empty] | VV | 2 | 1 | True | 0 | ROZPOCET
| VV |  | 3,84*20 |  | 76.8 | [12 empty] | VV | 2 | 2 | True | 0 | ROZPOCET
| VV |  | detail 08 - DŘEVĚNÉ TRÁMKY 100x80 mm V MÍSTECH KROKV | [14 empty] | VV | 2 | 1 | True | 0 | ROZPOCET
| VV |  | 0,96*82 |  | 78.72 | [12 empty] | VV | 2 | 2 | True | 0 | ROZPOCET
| VV |  | Součet |  | 413.4 | [12 empty] | VV | 2 | 4 | True | 1 | ROZPOCET
130 | M | 60512125 | hranol stavební řezivo průřezu do 120cm2 do dl 6m | m3 | 4.228 |  | 0 | CS ÚRS 2025 01 |  | základní |  | 0 | 0.55 | 2.3254 | 0 | 0 | 32 | M | 2 |  |  |  | ROZPOCET |  |  |  | 0 | 0 | 0 | 0 | 0 | 1 | 0 | 16 | -905918174
| VV |  | Kleštiny 3,72x0,06*0,16 - 62x | [14 empty] | VV | 2 | 1 | True | 0 | ROZPOCET
| VV |  | 3,72*0,06*0,16*62*1,1 |  | 2.436 | [12 empty] | VV | 2 | 2 | True | 0 | ROZPOCET
| VV |  | Kleštiny 2,27x0,06*0,16 - 12x | [14 empty] | VV | 2 | 1 | True | 0 | ROZPOCET
| VV |  | 2,27*0,06*0,16*12*1,1 |  | 0.288 | [12 empty] | VV | 2 | 2 | True | 0 | ROZPOCET
| VV |  | Kleštiny 3,84x0,06*0,16 - 20x | [14 empty] | VV | 2 | 1 | True | 0 | ROZPOCET
| VV |  | 3,84*0,06*0,16*20*1,1 |  | 0.811 | [12 empty] | VV | 2 | 2 | True | 0 | ROZPOCET
| VV |  | detail 08 - DŘEVĚNÉ TRÁMKY 100x80 mm V MÍSTECH KROKV | [14 empty] | VV | 2 | 1 | True | 0 | ROZPOCET
| VV |  | 0,96*82*0,1*0,08*1,1 |  | 0.693 | [12 empty] | VV | 2 | 2 | True | 0 | ROZPOCET
| VV | reziv120 | Mezisoučet |  | 4.228 | [12 empty] | VV | 2 | 3 | True | 0 | ROZPOCET
| VV |  | Součet |  | 4.228 | [12 empty] | VV | 2 | 4 | True | 1 | ROZPOCET
131 | K | 762332122 | Montáž vázaných konstrukcí krovů střech pultových, sedlových, valbových, stanových čtvercového nebo obdélníkového půdorysu z řeziva hraněného pomocí ocelových spojek (spojky ve specifikaci) průřezové plochy přes 120 do 224 cm2 | m | 637.3 |  | 0 | CS ÚRS 2025 01 |  | základní |  | 0 | 0 | 0 | 0 | 0 | 16 | K | 2 |  |  |  | ROZPOCET |  |  |  | 0 | 0 | 0 | 0 | 0 | 1 | 0 | 16 | -1469339244
| Online PSC |  | https://podminky.urs.cz/item/CS_URS_2025_01/762332122 | [14 empty] | Online PSC | 2
| VV |  | Dle výpisu řeziva krovu | [14 empty] | VV | 2 | 1 | True | 0 | ROZPOCET
| VV |  | Krokve 5,50x0,10x0,16 - 4x | [14 empty] | VV | 2 | 1 | True | 0 | ROZPOCET
| VV |  | 5,50*4 |  | 22 | [12 empty] | VV | 2 | 2 | True | 0 | ROZPOCET
| VV |  | Krokve 5,23x0,10x0,16 - 78x | [14 empty] | VV | 2 | 1 | True | 0 | ROZPOCET
| VV |  | 5,23*78 |  | 407.94 | [12 empty] | VV | 2 | 2 | True | 0 | ROZPOCET
| VV |  | Pozednice 14,37x0,16x0,14 - 1x | [14 empty] | VV | 2 | 1 | True | 0 | ROZPOCET
| VV |  | 14,37*1 |  | 14.37 | [12 empty] | VV | 2 | 2 | True | 0 | ROZPOCET
| VV |  | Pozednice 21,78x0,16x0,14 - 1x | [14 empty] | VV | 2 | 1 | True | 0 | ROZPOCET
| VV |  | 21,78*1 |  | 21.78 | [12 empty] | VV | 2 | 2 | True | 0 | ROZPOCET
| VV |  | Pozednice 51,70x0,16x0,14 - 1x | [14 empty] | VV | 2 | 1 | True | 0 | ROZPOCET
| VV |  | 51,70*1 |  | 51.7 | [12 empty] | VV | 2 | 2 | True | 0 | ROZPOCET
| VV |  | Pásky 1,42x0,12x0,12 - 37x | [14 empty] | VV | 2 | 1 | True | 0 | ROZPOCET
| VV |  | 1,42*37 |  | 52.54 | [12 empty] | VV | 2 | 2 | True | 0 | ROZPOCET
| VV |  | Kotevní příčle 6,17x0,10x0,16 - 1x | [14 empty] | VV | 2 | 1 | True | 0 | ROZPOCET
| VV |  | 6,17*1 |  | 6.17 | [12 empty] | VV | 2 | 2 | True | 0 | ROZPOCET
| VV |  | Krokve 1,60x0,10x0,16 - 6x | [14 empty] | VV | 2 | 1 | True | 0 | ROZPOCET
| VV |  | 1,60*6 |  | 9.6 | [12 empty] | VV | 2 | 2 | True | 0 | ROZPOCET
| VV |  | Krokve 2,30x0,10x0,16 - 10x | [14 empty] | VV | 2 | 1 | True | 0 | ROZPOCET
| VV |  | 2,30*10 |  | 23 | [12 empty] | VV | 2 | 2 | True | 0 | ROZPOCET
| VV |  | Krokve 2,50x0,10x0,16 - 10x | [14 empty] | VV | 2 | 1 | True | 0 | ROZPOCET
| VV |  | 2,50*10 |  | 25 | [12 empty] | VV | 2 | 2 | True | 0 | ROZPOCET
| VV |  | Distančník 0,20x0,10x0,16 - 16x | [14 empty] | VV | 2 | 1 | True | 0 | ROZPOCET
| VV |  | 0,20*16 |  | 3.2 | [12 empty] | VV | 2 | 2 | True | 0 | ROZPOCET
| VV |  | Součet |  | 637.3 | [12 empty] | VV | 2 | 4 | True | 1 | ROZPOCET
132 | M | 60512131 | hranol stavební řezivo průřezu do 224cm2 dl 6-8m | m3 | 11.743 |  | 0 | CS ÚRS 2025 01 |  | základní |  | 0 | 0.55 | 6.4587 | 0 | 0 | 32 | M | 2 |  |  |  | ROZPOCET |  |  |  | 0 | 0 | 0 | 0 | 0 | 1 | 0 | 16 | -303596979
| VV |  | Krokve 5,50x0,10x0,16 - 4x | [14 empty] | VV | 2 | 1 | True | 0 | ROZPOCET
| VV |  | 5,50*0,10*0,16*4*1,1 |  | 0.387 | [12 empty] | VV | 2 | 2 | True | 0 | ROZPOCET
| VV |  | Krokve 5,23x0,10x0,16 - 78x | [14 empty] | VV | 2 | 1 | True | 0 | ROZPOCET
| VV |  | 5,23*0,10*0,16*78*1,1 |  | 7.18 | [12 empty] | VV | 2 | 2 | True | 0 | ROZPOCET
| VV |  | Pozednice 14,37x0,16x0,14 - 1x | [14 empty] | VV | 2 | 1 | True | 0 | ROZPOCET
| VV |  | 14,37*0,16*0,14*1*1,1 |  | 0.354 | [12 empty] | VV | 2 | 2 | True | 0 | ROZPOCET
| VV |  | Pozednice 21,78x0,16x0,14 - 1x | [14 empty] | VV | 2 | 1 | True | 0 | ROZPOCET
| VV |  | 21,78*0,16*0,14*1*1,1 |  | 0.537 | [12 empty] | VV | 2 | 2 | True | 0 | ROZPOCET
| VV |  | Pozednice 51,70x0,16x0,14 - 1x | [14 empty] | VV | 2 | 1 | True | 0 | ROZPOCET
| VV |  | 51,70*0,16*0,14*1*1,1 |  | 1.274 | [12 empty] | VV | 2 | 2 | True | 0 | ROZPOCET
| VV |  | Pásky 1,42x0,12x0,12 - 37x | [14 empty] | VV | 2 | 1 | True | 0 | ROZPOCET
| VV |  | 1,42*0,12*0,12*37*1,1 |  | 0.832 | [12 empty] | VV | 2 | 2 | True | 0 | ROZPOCET
| VV |  | Kotevní příčle 6,17x0,10x0,16 - 1x | [14 empty] | VV | 2 | 1 | True | 0 | ROZPOCET
| VV |  | 6,17*0,10*0,16*1*1,1 |  | 0.109 | [12 empty] | VV | 2 | 2 | True | 0 | ROZPOCET
| VV |  | Krokve 1,60x0,10x0,16 - 6x | [14 empty] | VV | 2 | 1 | True | 0 | ROZPOCET
| VV |  | 1,60*0,10*0,16*6*1,1 |  | 0.169 | [12 empty] | VV | 2 | 2 | True | 0 | ROZPOCET
| VV |  | Krokve 2,30x0,10x0,16 - 10x | [14 empty] | VV | 2 | 1 | True | 0 | ROZPOCET
| VV |  | 2,30*0,10*0,16*10*1,1 |  | 0.405 | [12 empty] | VV | 2 | 2 | True | 0 | ROZPOCET
| VV |  | Krokve 2,50x0,10x0,16 - 10x | [14 empty] | VV | 2 | 1 | True | 0 | ROZPOCET
| VV |  | 2,50*0,10*0,16*10*1,1 |  | 0.44 | [12 empty] | VV | 2 | 2 | True | 0 | ROZPOCET
| VV |  | Distančník 0,20x0,10x0,16 - 16x | [14 empty] | VV | 2 | 1 | True | 0 | ROZPOCET
| VV |  | 0,20*0,10*0,16*16*1,1 |  | 0.056 | [12 empty] | VV | 2 | 2 | True | 0 | ROZPOCET
| VV | reziv224 | Mezisoučet |  | 11.743 | [12 empty] | VV | 2 | 3 | True | 0 | ROZPOCET
| VV |  | Součet |  | 11.743 | [12 empty] | VV | 2 | 4 | True | 1 | ROZPOCET
133 | K | 762332123 | Montáž vázaných konstrukcí krovů střech pultových, sedlových, valbových, stanových čtvercového nebo obdélníkového půdorysu z řeziva hraněného pomocí ocelových spojek (spojky ve specifikaci) průřezové plochy přes 224 do 288 cm2 | m | 57.2 |  | 0 | CS ÚRS 2025 01 |  | základní |  | 0 | 0 | 0 | 0 | 0 | 16 | K | 2 |  |  |  | ROZPOCET |  |  |  | 0 | 0 | 0 | 0 | 0 | 1 | 0 | 16 | -517933313
| Online PSC |  | https://podminky.urs.cz/item/CS_URS_2025_01/762332123 | [14 empty] | Online PSC | 2
| VV |  | Dle výpisu řeziva krovu | [14 empty] | VV | 2 | 1 | True | 0 | ROZPOCET
| VV |  | Sloupy 2,88x0,16x0,16 - 16x | [14 empty] | VV | 2 | 1 | True | 0 | ROZPOCET
| VV |  | 2,88*16 |  | 46.08 | [12 empty] | VV | 2 | 2 | True | 0 | ROZPOCET
| VV |  | Sloupy 2,78x0,16x0,16 - 4x | [14 empty] | VV | 2 | 1 | True | 0 | ROZPOCET
| VV |  | 2,78*4 |  | 11.12 | [12 empty] | VV | 2 | 2 | True | 0 | ROZPOCET
| VV |  | Součet |  | 57.2 | [12 empty] | VV | 2 | 4 | True | 1 | ROZPOCET
134 | M | 60512135 | hranol stavební řezivo průřezu do 288cm2 do dl 6m | m3 | 1.611 |  | 0 | CS ÚRS 2025 01 |  | základní |  | 0 | 0.55 | 0.88605 | 0 | 0 | 32 | M | 2 |  |  |  | ROZPOCET |  |  |  | 0 | 0 | 0 | 0 | 0 | 1 | 0 | 16 | 1699911
| VV |  | Sloupy 2,88x0,16x0,16 - 16x | [14 empty] | VV | 2 | 1 | True | 0 | ROZPOCET
| VV |  | 2,88*0,16*0,16*16*1,1 |  | 1.298 | [12 empty] | VV | 2 | 2 | True | 0 | ROZPOCET
| VV |  | Sloupy 2,78x0,16x0,16 - 4x | [14 empty] | VV | 2 | 1 | True | 0 | ROZPOCET
| VV |  | 2,78*0,16*0,16*4*1,1 |  | 0.313 | [12 empty] | VV | 2 | 2 | True | 0 | ROZPOCET
| VV | reziv288 | Mezisoučet |  | 1.611 | [12 empty] | VV | 2 | 3 | True | 0 | ROZPOCET
| VV |  | Součet |  | 1.611 | [12 empty] | VV | 2 | 4 | True | 1 | ROZPOCET
135 | K | 762332125 | Montáž vázaných konstrukcí krovů střech pultových, sedlových, valbových, stanových čtvercového nebo obdélníkového půdorysu z řeziva hraněného pomocí ocelových spojek (spojky ve specifikaci) průřezové plochy přes 450 cm2 | m | 112.49 |  | 0 | CS ÚRS 2025 01 |  | základní |  | 0 | 0 | 0 | 0 | 0 | 16 | K | 2 |  |  |  | ROZPOCET |  |  |  | 0 | 0 | 0 | 0 | 0 | 1 | 0 | 16 | -383344244
| Online PSC |  | https://podminky.urs.cz/item/CS_URS_2025_01/762332125 | [14 empty] | Online PSC | 2
| VV |  | Dle výpisu řeziva krovu | [14 empty] | VV | 2 | 1 | True | 0 | ROZPOCET
| VV |  | Vaznice 9,30x0,22x0,24 - 1x | [14 empty] | VV | 2 | 1 | True | 0 | ROZPOCET
| VV |  | 9,30*1 |  | 9.3 | [12 empty] | VV | 2 | 2 | True | 0 | ROZPOCET
| VV |  | Vaznice 9,62x0,22x0,24 - 1x | [14 empty] | VV | 2 | 1 | True | 0 | ROZPOCET
| VV |  | 9,62*1 |  | 9.62 | [12 empty] | VV | 2 | 2 | True | 0 | ROZPOCET
| VV |  | Vaznice 10,0x0,22x0,24 - 1x | [14 empty] | VV | 2 | 1 | True | 0 | ROZPOCET
| VV |  | 10,0*1 |  | 10 | [12 empty] | VV | 2 | 2 | True | 0 | ROZPOCET
| VV |  | Vaznice 4,66x0,22x0,24 - 1x | [14 empty] | VV | 2 | 1 | True | 0 | ROZPOCET
| VV |  | 4,66*1 |  | 4.66 | [12 empty] | VV | 2 | 2 | True | 0 | ROZPOCET
| VV |  | Vaznice 9,0x0,22x0,24 - 2x | [14 empty] | VV | 2 | 1 | True | 0 | ROZPOCET
| VV |  | 9,0*2 |  | 18 | [12 empty] | VV | 2 | 2 | True | 0 | ROZPOCET
| VV |  | Vaznice 7,97x0,22x0,24 - 1x | [14 empty] | VV | 2 | 1 | True | 0 | ROZPOCET
| VV |  | 7,97*1 |  | 7.97 | [12 empty] | VV | 2 | 2 | True | 0 | ROZPOCET
| VV |  | Vaznice 7,78x0,22x0,24 - 1x | [14 empty] | VV | 2 | 1 | True | 0 | ROZPOCET
| VV |  | 7,78*1 |  | 7.78 | [12 empty] | VV | 2 | 2 | True | 0 | ROZPOCET
| VV |  | Vaznice 8,05x0,22x0,24 - 2x | [14 empty] | VV | 2 | 1 | True | 0 | ROZPOCET
| VV |  | 8,05*2 |  | 16.1 | [12 empty] | VV | 2 | 2 | True | 0 | ROZPOCET
| VV |  | Vaznice 7,50x0,22x0,24 - 2x | [14 empty] | VV | 2 | 1 | True | 0 | ROZPOCET
| VV |  | 7,50*2 |  | 15 | [12 empty] | VV | 2 | 2 | True | 0 | ROZPOCET
| VV |  | Vaznice 7,03x0,22x0,24 - 2x | [14 empty] | VV | 2 | 1 | True | 0 | ROZPOCET
| VV |  | 7,03*2 |  | 14.06 | [12 empty] | VV | 2 | 2 | True | 0 | ROZPOCET
| VV |  | Součet |  | 112.49 | [12 empty] | VV | 2 | 4 | True | 1 | ROZPOCET
136 | M | 60512146 | hranol stavební řezivo průřezu nad 450cm2 dl 6-8m | m3 | 6.534 |  | 0 | CS ÚRS 2025 01 |  | základní |  | 0 | 0.55 | 3.5937 | 0 | 0 | 32 | M | 2 |  |  |  | ROZPOCET |  |  |  | 0 | 0 | 0 | 0 | 0 | 1 | 0 | 16 | -1821764541
| VV |  | Vaznice 9,30x0,22x0,24 - 1x | [14 empty] | VV | 2 | 1 | True | 0 | ROZPOCET
| VV |  | 9,30*0,22*0,24*1*1,1 |  | 0.54 | [12 empty] | VV | 2 | 2 | True | 0 | ROZPOCET
| VV |  | Vaznice 9,62x0,22x0,24 - 1x | [14 empty] | VV | 2 | 1 | True | 0 | ROZPOCET
| VV |  | 9,62*0,22*0,24*1*1,1 |  | 0.559 | [12 empty] | VV | 2 | 2 | True | 0 | ROZPOCET
| VV |  | Vaznice 10,0x0,22x0,24 - 1x | [14 empty] | VV | 2 | 1 | True | 0 | ROZPOCET
| VV |  | 10,0*0,22*0,24*1*1,1 |  | 0.581 | [12 empty] | VV | 2 | 2 | True | 0 | ROZPOCET
| VV |  | Vaznice 4,66x0,22x0,24 - 1x | [14 empty] | VV | 2 | 1 | True | 0 | ROZPOCET
| VV |  | 4,66*0,22*0,24*1*1,1 |  | 0.271 | [12 empty] | VV | 2 | 2 | True | 0 | ROZPOCET
| VV |  | Vaznice 9,0x0,22x0,24 - 2x | [14 empty] | VV | 2 | 1 | True | 0 | ROZPOCET
| VV |  | 9,0*0,22*0,24*2*1,1 |  | 1.045 | [12 empty] | VV | 2 | 2 | True | 0 | ROZPOCET
| VV |  | Vaznice 7,97x0,22x0,24 - 1x | [14 empty] | VV | 2 | 1 | True | 0 | ROZPOCET
| VV |  | 7,97*0,22*0,24*1*1,1 |  | 0.463 | [12 empty] | VV | 2 | 2 | True | 0 | ROZPOCET
| VV |  | Vaznice 7,78x0,22x0,24 - 1x | [14 empty] | VV | 2 | 1 | True | 0 | ROZPOCET
| VV |  | 7,78*0,22*0,24*1*1,1 |  | 0.452 | [12 empty] | VV | 2 | 2 | True | 0 | ROZPOCET
| VV |  | Vaznice 8,05x0,22x0,24 - 2x | [14 empty] | VV | 2 | 1 | True | 0 | ROZPOCET
| VV |  | 8,05*0,22*0,24*2*1,1 |  | 0.935 | [12 empty] | VV | 2 | 2 | True | 0 | ROZPOCET
| VV |  | Vaznice 7,50x0,22x0,24 - 2x | [14 empty] | VV | 2 | 1 | True | 0 | ROZPOCET
| VV |  | 7,50*0,22*0,24*2*1,1 |  | 0.871 | [12 empty] | VV | 2 | 2 | True | 0 | ROZPOCET
| VV |  | Vaznice 7,03x0,22x0,24 - 2x | [14 empty] | VV | 2 | 1 | True | 0 | ROZPOCET
| VV |  | 7,03*0,22*0,24*2*1,1 |  | 0.817 | [12 empty] | VV | 2 | 2 | True | 0 | ROZPOCET
| VV | rezivnad450 | Mezisoučet |  | 6.534 | [12 empty] | VV | 2 | 3 | True | 0 | ROZPOCET
| VV |  | Součet |  | 6.534 | [12 empty] | VV | 2 | 4 | True | 1 | ROZPOCET
137 | K | 762341027 | Bednění střech střech rovných sklonu do 60° s vyřezáním otvorů z dřevoštěpkových desek OSB šroubovaných na krokve na pero a drážku, tloušťky desky 25 mm | m2 | 475 |  | 0 | CS ÚRS 2025 01 |  | základní |  | 0 | 0.0161 | 7.6475 | 0 | 0 | 16 | K | 2 |  |  |  | ROZPOCET |  |  |  | 0 | 0 | 0 | 0 | 0 | 1 | 0 | 16 | -630435428
| Online PSC |  | https://podminky.urs.cz/item/CS_URS_2025_01/762341027 | [14 empty] | Online PSC | 2
| VV |  | Dle výpisu řeziva krovu | [14 empty] | VV | 2 | 1 | True | 0 | ROZPOCET
| VV |  | 475,0 |  | 475 | [12 empty] | VV | 2 | 2 | True | 0 | ROZPOCET
| VV |  | Součet |  | 475 | [12 empty] | VV | 2 | 4 | True | 1 | ROZPOCET
138 | K | 762395000 | Spojovací prostředky krovů, bednění a laťování, nadstřešních konstrukcí svorníky, prkna, hřebíky, pásová ocel, vruty | m3 | 35.991 |  | 0 | CS ÚRS 2025 01 |  | základní |  | 0 | 0.02284 | 0.82203 | 0 | 0 | 16 | K | 2 |  |  |  | ROZPOCET |  |  |  | 0 | 0 | 0 | 0 | 0 | 1 | 0 | 16 | -1033017003
| Online PSC |  | https://podminky.urs.cz/item/CS_URS_2025_01/762395000 | [14 empty] | Online PSC | 2
| VV |  | reziv120 |  | 4.228 | [12 empty] | VV | 2 | 2 | True | 0 | ROZPOCET
| VV |  | reziv224 |  | 11.743 | [12 empty] | VV | 2 | 2 | True | 0 | ROZPOCET
| VV |  | reziv288 |  | 1.611 | [12 empty] | VV | 2 | 2 | True | 0 | ROZPOCET
| VV |  | rezivnad450 |  | 6.534 | [12 empty] | VV | 2 | 2 | True | 0 | ROZPOCET
| VV |  | Bednění střechy | [14 empty] | VV | 2 | 1 | True | 0 | ROZPOCET
| VV |  | 475*0,025 |  | 11.875 | [12 empty] | VV | 2 | 2 | True | 0 | ROZPOCET
| VV |  | Součet |  | 35.991 | [12 empty] | VV | 2 | 4 | True | 1 | ROZPOCET
139 | K | 998762103 | Přesun hmot pro konstrukce tesařské stanovený z hmotnosti přesunovaného materiálu vodorovná dopravní vzdálenost do 50 m základní v objektech výšky přes 12 do 24 m | t | 23.068 |  | 0 | CS ÚRS 2025 01 |  | základní |  | 0 | 0 | 0 | 0 | 0 | 16 | K | 2 |  |  |  | ROZPOCET |  |  |  | 0 | 0 | 0 | 0 | 0 | 1 | 0 | 16 | 587842647
| Online PSC |  | https://podminky.urs.cz/item/CS_URS_2025_01/998762103 | [14 empty] | Online PSC | 2
| D | 767 | Konstrukce zámečnické vč. přesunu hmot |  |  |  | 0 |  |  |  |  | 0 |  | 2 |  | 0 | 2 | D | 1 |  |  |  | ROZPOCET | [9 empty] | 0
140 | K | 767111.000 | Montáž a dodávka nosné ocelové konstrukce stropu 1.PP vč. kotvení, roznášecích podložek, systémových detailů a prvků, povrchové úpravy | t | 0.827 |  | 0 |  |  | základní |  | 0 | 0 | 0 | 0 | 0 | 16 | K | 2 |  |  |  | ROZPOCET |  |  |  | 0 | 0 | 0 | 0 | 0 | 1 | 0 | 16 | -986291676
| VV |  | Dle výkazu konstrukční oceli - D.1.2.1.c.0.1 | [14 empty] | VV | 2 | 1 | True | 0 | ROZPOCET
| VV |  | 1.PP | [14 empty] | VV | 2 | 1 | True | 0 | ROZPOCET
| VV |  | "10.01 - IPE 120" - v položce nosníků | [14 empty] | VV | 2 | 1 | True | 0 | ROZPOCET
| VV |  | "10.02 - IPE 140" 167,90*0,001 |  | 0.168 | [12 empty] | VV | 2 | 2 | True | 0 | ROZPOCET
| VV |  | "10.03 - IPE 140" 55,70*0,001 |  | 0.056 | [12 empty] | VV | 2 | 2 | True | 0 | ROZPOCET
| VV |  | "10.04 - IPE 140" 74,30*0,001 |  | 0.074 | [12 empty] | VV | 2 | 2 | True | 0 | ROZPOCET
| VV |  | "10.05 - IPE 240" 178,10*0,001 |  | 0.178 | [12 empty] | VV | 2 | 2 | True | 0 | ROZPOCET
| VV |  | "10.06 - IPE 240" 57,10*0,001 |  | 0.057 | [12 empty] | VV | 2 | 2 | True | 0 | ROZPOCET
| VV |  | "10.07 - IPE 240" 23,0*0,001 |  | 0.023 | [12 empty] | VV | 2 | 2 | True | 0 | ROZPOCET
| VV |  | "10.08 - IPE 240" 47,60*0,001 |  | 0.048 | [12 empty] | VV | 2 | 2 | True | 0 | ROZPOCET
| VV |  | "10.09 - IPE 240" 111,80*0,001 |  | 0.112 | [12 empty] | VV | 2 | 2 | True | 0 | ROZPOCET
| VV |  | "10.10 - IPE 240" 44,20*0,001 |  | 0.044 | [12 empty] | VV | 2 | 2 | True | 0 | ROZPOCET
| VV |  | "10.11 - TR 50/250 tl. 1mm" - v položce trapézového plechu | [14 empty] | VV | 2 | 1 | True | 0 | ROZPOCET
| VV |  | Mezisoučet |  | 0.76 | [12 empty] | VV | 2 | 3 | True | 0 | ROZPOCET
| VV |  | "Přídavek na sváry" 19,0*0,001 |  | 0.019 | [12 empty] | VV | 2 | 2 | True | 0 | ROZPOCET
| VV |  | "Spojovací materiál + prořez" 48,0*0,001 |  | 0.048 | [12 empty] | VV | 2 | 2 | True | 0 | ROZPOCET
| VV |  | Součet |  | 0.827 | [12 empty] | VV | 2 | 4 | True | 1 | ROZPOCET
141 | K | 767111.100 | Montáž a dodávka nosné ocelové konstrukce stropu 1.NP vč. kotvení, roznášecích podložek, systémových detailů a prvků, povrchové úpravy | t | 2.739 |  | 0 |  |  | základní |  | 0 | 0 | 0 | 0 | 0 | 16 | K | 2 |  |  |  | ROZPOCET |  |  |  | 0 | 0 | 0 | 0 | 0 | 1 | 0 | 16 | 1575676860
| VV |  | Dle výkazu konstrukční oceli - D.1.2.1.c.0.2 | [14 empty] | VV | 2 | 1 | True | 0 | ROZPOCET
| VV |  | 1.NP | [14 empty] | VV | 2 | 1 | True | 0 | ROZPOCET
| VV |  | "10.01 - IPE 120" - v položce nosníků | [14 empty] | VV | 2 | 1 | True | 0 | ROZPOCET
| VV |  | "10.02 - IPE 120" - v položce nosníků | [14 empty] | VV | 2 | 1 | True | 0 | ROZPOCET
| VV |  | "10.03 - IPE 120" - v položce nosníků | [14 empty] | VV | 2 | 1 | True | 0 | ROZPOCET
| VV |  | "10.04 - IPE 120" - v položce nosníků | [14 empty] | VV | 2 | 1 | True | 0 | ROZPOCET
| VV |  | "10.05 - IPE 120"- v položce nosníků | [14 empty] | VV | 2 | 1 | True | 0 | ROZPOCET
| VV |  | "10.06 - IPE 140" - v položce nosníků | [14 empty] | VV | 2 | 1 | True | 0 | ROZPOCET
| VV |  | "10.07 - IPE 160" - v položce nosníků | [14 empty] | VV | 2 | 1 | True | 0 | ROZPOCET
| VV |  | "10.08 - IPE 120" - v položce nosníků | [14 empty] | VV | 2 | 1 | True | 0 | ROZPOCET
| VV |  | "10.09 - IPE 240" - v položce nosníků | [14 empty] | VV | 2 | 1 | True | 0 | ROZPOCET
| VV |  | "10.10 - IPE 100" - v položce nosníků | [14 empty] | VV | 2 | 1 | True | 0 | ROZPOCET
| VV |  | "10.11 - IPE 160" - v položce nosníků | [14 empty] | VV | 2 | 1 | True | 0 | ROZPOCET
| VV |  | "10.12 - IPE 180" - v položce nosníků | [14 empty] | VV | 2 | 1 | True | 0 | ROZPOCET
| VV |  | "10.13 - IPE 80" - v položce nosníků | [14 empty] | VV | 2 | 1 | True | 0 | ROZPOCET
| VV |  | "10.14 - IPE 80" - v položce nosníků | [14 empty] | VV | 2 | 1 | True | 0 | ROZPOCET
| VV |  | "10.15 - IPE 80" - v položce nosníků | [14 empty] | VV | 2 | 1 | True | 0 | ROZPOCET
| VV |  | "10.16 - P20" 30,40*0,001 |  | 0.03 | [12 empty] | VV | 2 | 2 | True | 0 | ROZPOCET
| VV |  | "10.17 - P8" 0,90*0,001 |  | 0.001 | [12 empty] | VV | 2 | 2 | True | 0 | ROZPOCET
| VV |  | "10.18 - JA 130 x 8 " 208,60*0,001 |  | 0.209 | [12 empty] | VV | 2 | 2 | True | 0 | ROZPOCET
| VV |  | "10.19 - IPE 200" 1129,20*0,001 |  | 1.129 | [12 empty] | VV | 2 | 2 | True | 0 | ROZPOCET
| VV |  | "10.20 - IPE 200" 607,10*0,001 |  | 0.607 | [12 empty] | VV | 2 | 2 | True | 0 | ROZPOCET
| VV |  | "10.21 - IPE 200" 63,70*0,001 |  | 0.064 | [12 empty] | VV | 2 | 2 | True | 0 | ROZPOCET
| VV |  | "10.22 - IPE 200" 285,10*0,001 |  | 0.285 | [12 empty] | VV | 2 | 2 | True | 0 | ROZPOCET
| VV |  | "10.23 - IPE 80" - v položce nosníků | [14 empty] | VV | 2 | 1 | True | 0 | ROZPOCET
| VV |  | "10.24 - P15" 73,60*0,001 |  | 0.074 | [12 empty] | VV | 2 | 2 | True | 0 | ROZPOCET
| VV |  | "10.25 - IPE 80" - v položce nosníků | [14 empty] | VV | 2 | 1 | True | 0 | ROZPOCET
| VV |  | "10.26 - TR 50/250 tl. 1mm" - v položce trapézového plechu | [14 empty] | VV | 2 | 1 | True | 0 | ROZPOCET
| VV |  | "10.27 - IPE 140" - v položce nosníků | [14 empty] | VV | 2 | 1 | True | 0 | ROZPOCET
| VV |  | Mezisoučet |  | 2.399 | [12 empty] | VV | 2 | 3 | True | 0 | ROZPOCET
| VV |  | "Přídavek na sváry" 97,0*0,001 |  | 0.097 | [12 empty] | VV | 2 | 2 | True | 0 | ROZPOCET
| VV |  | "Spojovací materiál + prořez" 243,0*0,001 |  | 0.243 | [12 empty] | VV | 2 | 2 | True | 0 | ROZPOCET
| VV |  | Součet |  | 2.739 | [12 empty] | VV | 2 | 4 | True | 1 | ROZPOCET
142 | K | 767111.200 | Montáž a dodávka nosné ocelové konstrukce stropu 2.NP vč. kotvení, roznášecích podložek, systémových detailů a prvků, povrchové úpravy | t | 21.569 |  | 0 |  |  | základní |  | 0 | 0 | 0 | 0 | 0 | 16 | K | 2 |  |  |  | ROZPOCET |  |  |  | 0 | 0 | 0 | 0 | 0 | 1 | 0 | 16 | 784593863
| VV |  | Dle výkazu konstrukční oceli - D.1.2.1.c.0.3 | [14 empty] | VV | 2 | 1 | True | 0 | ROZPOCET
| VV |  | 2.NP | [14 empty] | VV | 2 | 1 | True | 0 | ROZPOCET
| VV |  | "20.01 - IPE 120" - v položce nosníků | [14 empty] | VV | 2 | 1 | True | 0 | ROZPOCET
| VV |  | "20.02 - IPE 120" - v položce nosníků | [14 empty] | VV | 2 | 1 | True | 0 | ROZPOCET
| VV |  | "20.03 - IPE 120" - v položce nosníků | [14 empty] | VV | 2 | 1 | True | 0 | ROZPOCET
| VV |  | "20.04 - IPE 120" - v položce nosníků | [14 empty] | VV | 2 | 1 | True | 0 | ROZPOCET
| VV |  | "20.05 - IPE 120" - v položce nosníků | [14 empty] | VV | 2 | 1 | True | 0 | ROZPOCET
| VV |  | "20.06 - IPE 120" - v položce nosníků | [14 empty] | VV | 2 | 1 | True | 0 | ROZPOCET
| VV |  | "20.07 - IPE 140"- v položce nosníků | [14 empty] | VV | 2 | 1 | True | 0 | ROZPOCET
| VV |  | "20.08 - IPE 140" - v položce nosníků | [14 empty] | VV | 2 | 1 | True | 0 | ROZPOCET
| VV |  | "20.09 - IPE 140" - v položce nosníků | [14 empty] | VV | 2 | 1 | True | 0 | ROZPOCET
| VV |  | "20.10 - HEB 220" 2544,20*0,001 |  | 2.544 | [12 empty] | VV | 2 | 2 | True | 0 | ROZPOCET
| VV |  | "20.11 - HEB 220" 1528,70*0,001 |  | 1.529 | [12 empty] | VV | 2 | 2 | True | 0 | ROZPOCET
| VV |  | "20.12 - HEB 220" 1923,20*0,001 |  | 1.923 | [12 empty] | VV | 2 | 2 | True | 0 | ROZPOCET
| VV |  | "20.13 - HEB 220" 3086,90*0,001 |  | 3.087 | [12 empty] | VV | 2 | 2 | True | 0 | ROZPOCET
| VV |  | "20.14 - HEB 450" 29,10*0,001 |  | 0.029 | [12 empty] | VV | 2 | 2 | True | 0 | ROZPOCET
| VV |  | "20.15 - HEB 200" 247,0*0,001 |  | 0.247 | [12 empty] | VV | 2 | 2 | True | 0 | ROZPOCET
| VV |  | "20.16 - HEB 200" 1194,0*0,001 |  | 1.194 | [12 empty] | VV | 2 | 2 | True | 0 | ROZPOCET
| VV |  | "20.17 - IPE 200" 83,30*0,001 |  | 0.083 | [12 empty] | VV | 2 | 2 | True | 0 | ROZPOCET
| VV |  | "20.18 - IPE 200" 478,30*0,001 |  | 0.478 | [12 empty] | VV | 2 | 2 | True | 0 | ROZPOCET
| VV |  | "20.19 - IPE 200" 1404,0*0,001 |  | 1.404 | [12 empty] | VV | 2 | 2 | True | 0 | ROZPOCET
| VV |  | "20.20 - IPE 200" 1609,90*0,001 |  | 1.61 | [12 empty] | VV | 2 | 2 | True | 0 | ROZPOCET
| VV |  | "20.21 - IPE 200" 88,80*0,001 |  | 0.089 | [12 empty] | VV | 2 | 2 | True | 0 | ROZPOCET
| VV |  | "20.22 - IPE 200" 87,40*0,001 |  | 0.087 | [12 empty] | VV | 2 | 2 | True | 0 | ROZPOCET
| VV |  | "20.23 - IPE 200" 85,90*0,001 |  | 0.086 | [12 empty] | VV | 2 | 2 | True | 0 | ROZPOCET
| VV |  | "20.24 - IPE 200" 84,50*0,001 |  | 0.085 | [12 empty] | VV | 2 | 2 | True | 0 | ROZPOCET
| VV |  | "20.25 - IPE 200" 83,20*0,001 |  | 0.083 | [12 empty] | VV | 2 | 2 | True | 0 | ROZPOCET
| VV |  | "20.26 - IPE 200" 81,70*0,001 |  | 0.082 | [12 empty] | VV | 2 | 2 | True | 0 | ROZPOCET
| VV |  | "20.27 - IPE 200" 80,30*0,001 |  | 0.08 | [12 empty] | VV | 2 | 2 | True | 0 | ROZPOCET
| VV |  | "20.28 - HEB 200" 217,0*0,001 |  | 0.217 | [12 empty] | VV | 2 | 2 | True | 0 | ROZPOCET
| VV |  | "20.29 - IPE 200" 20,0*0,001 |  | 0.02 | [12 empty] | VV | 2 | 2 | True | 0 | ROZPOCET
| VV |  | "20.30 - UPE 220" 122,30*0,001 |  | 0.122 | [12 empty] | VV | 2 | 2 | True | 0 | ROZPOCET
| VV |  | "20.31 - IPE 120" - v položce nosníků | [14 empty] | VV | 2 | 1 | True | 0 | ROZPOCET
| VV |  | "20.32 - IPE 120" - v položce nosníků | [14 empty] | VV | 2 | 1 | True | 0 | ROZPOCET
| VV |  | "20.33 - P15" 441,60*0,001 |  | 0.442 | [12 empty] | VV | 2 | 2 | True | 0 | ROZPOCET
| VV |  | "20.34 - IPE 120" - v položce nosníků | [14 empty] | VV | 2 | 1 | True | 0 | ROZPOCET
| VV |  | "20.35 - IPE 140" - v položce nosníků | [14 empty] | VV | 2 | 1 | True | 0 | ROZPOCET
| VV |  | "20.36 - IPE 200" 57,70*0,001 |  | 0.058 | [12 empty] | VV | 2 | 2 | True | 0 | ROZPOCET
| VV |  | "20.37 - IPE 200" 1016,30*0,001 |  | 1.016 | [12 empty] | VV | 2 | 2 | True | 0 | ROZPOCET
| VV |  | "20.38 - IPE 200" 346,60*0,001 |  | 0.347 | [12 empty] | VV | 2 | 2 | True | 0 | ROZPOCET
| VV |  | "20.39 - IPE 200" 1663,80*0,001 |  | 1.664 | [12 empty] | VV | 2 | 2 | True | 0 | ROZPOCET
| VV |  | "20.40 - HEB 220" 378,80*0,001 |  | 0.379 | [12 empty] | VV | 2 | 2 | True | 0 | ROZPOCET
| VV |  | "20.41 - HEB 220" 553,90*0,001 |  | 0.554 | [12 empty] | VV | 2 | 2 | True | 0 | ROZPOCET
| VV |  | "20.42 - P20" 30,40*0,001 |  | 0.03 | [12 empty] | VV | 2 | 2 | True | 0 | ROZPOCET
| VV |  | "20.43 - P8" 0,90*0,001 |  | 0.001 | [12 empty] | VV | 2 | 2 | True | 0 | ROZPOCET
| VV |  | "20.44 - JA 130x8" 226,10*0,001 |  | 0.226 | [12 empty] | VV | 2 | 2 | True | 0 | ROZPOCET
| VV |  | "20.45 - TR 50/250 tl. 1mm" - v položce trapézového plechu | [14 empty] | VV | 2 | 1 | True | 0 | ROZPOCET
| VV |  | "20.46 - IPE 120"- v položce nosníků | [14 empty] | VV | 2 | 1 | True | 0 | ROZPOCET
| VV |  | "20.47 - IPE 80" - v položce nosníků | [14 empty] | VV | 2 | 1 | True | 0 | ROZPOCET
| VV |  | "zaokr"-0,002 |  | -0.002 | [12 empty] | VV | 2 | 2 | True | 0 | ROZPOCET
| VV |  | Mezisoučet |  | 19.794 | [12 empty] | VV | 2 | 3 | True | 0 | ROZPOCET
| VV |  | "Přídavek na sváry" 507,0*0,001 |  | 0.507 | [12 empty] | VV | 2 | 2 | True | 0 | ROZPOCET
| VV |  | "Spojovací materiál + prořez" 1268,0*0,001 |  | 1.268 | [12 empty] | VV | 2 | 2 | True | 0 | ROZPOCET
| VV |  | Součet |  | 21.569 | [12 empty] | VV | 2 | 4 | True | 1 | ROZPOCET
143 | K | 767111.300 | Montáž a dodávka nosné ocelové konstrukce stropu 3.NP vč. kotvení, roznášecích podložek, systémových detailů a prvků, povrchové úpravy | t | 2.987 |  | 0 |  |  | základní |  | 0 | 0 | 0 | 0 | 0 | 16 | K | 2 |  |  |  | ROZPOCET |  |  |  | 0 | 0 | 0 | 0 | 0 | 1 | 0 | 16 | 2116240706
| P |  | Poznámka k položce: všech řešení všech detailů - přivaření, kotvení.. | [14 empty] | P | 2
| VV |  | Dle výkazu konstrukční oceli - D.1.2.1.c.0.4 | [14 empty] | VV | 2 | 1 | True | 0 | ROZPOCET
| VV |  | 3.NP | [14 empty] | VV | 2 | 1 | True | 0 | ROZPOCET
| VV |  | "01 - HEB 160" 896,0*0,001 |  | 0.896 | [12 empty] | VV | 2 | 2 | True | 0 | ROZPOCET
| VV |  | "02 - HEB 160" 207,0*0,001 |  | 0.207 | [12 empty] | VV | 2 | 2 | True | 0 | ROZPOCET
| VV |  | "03 - HEB 180" 306,60*0,001 |  | 0.307 | [12 empty] | VV | 2 | 2 | True | 0 | ROZPOCET
| VV |  | "04 - HEB 180" 458,40*0,001 |  | 0.458 | [12 empty] | VV | 2 | 2 | True | 0 | ROZPOCET
| VV |  | "05 - P20" 216,70*0,001 |  | 0.217 | [12 empty] | VV | 2 | 2 | True | 0 | ROZPOCET
| VV |  | "06 - P10" 21,20*0,001 |  | 0.021 | [12 empty] | VV | 2 | 2 | True | 0 | ROZPOCET
| VV |  | "07 - P8" 65,10*0,001 |  | 0.065 | [12 empty] | VV | 2 | 2 | True | 0 | ROZPOCET
| VV |  | "08 - P8" 28,90*0,001 |  | 0.029 | [12 empty] | VV | 2 | 2 | True | 0 | ROZPOCET
| VV |  | "09 - P10" 5,30*0,001 |  | 0.005 | [12 empty] | VV | 2 | 2 | True | 0 | ROZPOCET
| VV |  | "10 - P8" 15,10*0,001 |  | 0.015 | [12 empty] | VV | 2 | 2 | True | 0 | ROZPOCET
| VV |  | "11 - P10" 26,40*0,001 |  | 0.026 | [12 empty] | VV | 2 | 2 | True | 0 | ROZPOCET
| VV |  | "12 -P10" 441,60*0,001 |  | 0.442 | [12 empty] | VV | 2 | 2 | True | 0 | ROZPOCET
| VV |  | "13 - L110/10" 51,30*0,001 |  | 0.051 | [12 empty] | VV | 2 | 2 | True | 0 | ROZPOCET
| VV |  | "14 - L100/6" 51,90*0,001 |  | 0.052 | [12 empty] | VV | 2 | 2 | True | 0 | ROZPOCET
| VV |  | Mezisoučet |  | 2.791 | [12 empty] | VV | 2 | 3 | True | 0 | ROZPOCET
| VV |  | "Přídavek na sváry" 56,0*0,001 |  | 0.056 | [12 empty] | VV | 2 | 2 | True | 0 | ROZPOCET
| VV |  | "Spojovací materiál + prořez" 140,0*0,001 |  | 0.14 | [12 empty] | VV | 2 | 2 | True | 0 | ROZPOCET
| VV |  | Součet |  | 2.987 | [12 empty] | VV | 2 | 4 | True | 1 | ROZPOCET
144 | K | 767111.301 | Montáž a dodávka výztuhy P15 mezi horní a dolní pásnice HEB profilu (4x) vč. kotvení, systémových detailů a prvků, povrchové úpravy | soub | 23 |  | 0 |  |  | základní |  | 0 | 0 | 0 | 0 | 0 | 16 | K | 2 |  |  |  | ROZPOCET |  |  |  | 0 | 0 | 0 | 0 | 0 | 1 | 0 | 16 | 1165085672
| VV |  | Dle POZN.* (Pod bodem c.23) - D.1.2.1.c.04 | [14 empty] | VV | 2 | 1 | True | 0 | ROZPOCET
| VV |  | 23,0 |  | 23 | [12 empty] | VV | 2 | 2 | True | 0 | ROZPOCET
| VV |  | Součet |  | 23 | [12 empty] | VV | 2 | 4 | True | 1 | ROZPOCET
145 | K | 76730.210 | Montáž a dodávka pomocné ocelové konstrukce jinde neuvedené vč. povrchové úpravy, systémových detailů a prvků | t | 2 |  | 0 |  |  | základní |  | 0 | 1 | 2 | 0 | 0 | 16 | K | 2 |  |  |  | ROZPOCET |  |  |  | 0 | 0 | 0 | 0 | 0 | 1 | 0 | 16 | -1169728512
| VV |  | 2,0 |  | 2 | [12 empty] | VV | 2 | 2 | True | 1 | ROZPOCET
| D | 783 | Dokončovací práce - nátěry |  |  |  | 0 |  |  |  |  | 0 |  | 0.1872 |  | 0 | 2 | D | 1 |  |  |  | ROZPOCET | [9 empty] | 0
146 | K | 783201401 | Příprava podkladu tesařských konstrukcí před provedením nátěru ometení | m2 | 652.019 |  | 0 | CS ÚRS 2025 01 |  | základní |  | 0 | 0 | 0 | 0 | 0 | 16 | K | 2 |  |  |  | ROZPOCET |  |  |  | 0 | 0 | 0 | 0 | 0 | 1 | 0 | 16 | -1154024186
| Online PSC |  | https://podminky.urs.cz/item/CS_URS_2025_01/783201401 | [14 empty] | Online PSC | 2
| VV |  | biocidnater |  | 652.019 | [12 empty] | VV | 2 | 2 | True | 0 | ROZPOCET
| VV |  | Součet |  | 652.019 | [12 empty] | VV | 2 | 4 | True | 1 | ROZPOCET
147 | K | 783213021 | Preventivní napouštěcí nátěr tesařských prvků proti dřevokazným houbám, hmyzu a plísním nezabudovaných do konstrukce dvojnásobný syntetický | m2 | 652.019 |  | 0 | CS ÚRS 2025 01 |  | základní |  | 0 | 0.00022 | 0.14344 | 0 | 0 | 16 | K | 2 |  |  |  | ROZPOCET |  |  |  | 0 | 0 | 0 | 0 | 0 | 1 | 0 | 16 | 1888989311
| Online PSC |  | https://podminky.urs.cz/item/CS_URS_2025_01/783213021 | [14 empty] | Online PSC | 2
| VV |  | Řezivo do 120cm2 | [14 empty] | VV | 2 | 1 | True | 0 | ROZPOCET
| VV |  | Kleštiny 3,72x0,06*0,16 - 62x | [14 empty] | VV | 2 | 1 | True | 0 | ROZPOCET
| VV |  | 3,72*(0,06+0,16)*2*62 |  | 101.482 | [12 empty] | VV | 2 | 2 | True | 0 | ROZPOCET
| VV |  | Kleštiny 2,27x0,06*0,16 - 12x | [14 empty] | VV | 2 | 1 | True | 0 | ROZPOCET
| VV |  | 2,27*(0,06+0,16)*2*12 |  | 11.986 | [12 empty] | VV | 2 | 2 | True | 0 | ROZPOCET
| VV |  | Kleštiny 3,84x0,06*0,16 - 20x | [14 empty] | VV | 2 | 1 | True | 0 | ROZPOCET
| VV |  | 3,84*(0,06+0,16)*2*20 |  | 33.792 | [12 empty] | VV | 2 | 2 | True | 0 | ROZPOCET
| VV |  | Řezivo do 224cm2 | [14 empty] | VV | 2 | 1 | True | 0 | ROZPOCET
| VV |  | Krokve 5,50x0,10x0,16 - 4x | [14 empty] | VV | 2 | 1 | True | 0 | ROZPOCET
| VV |  | 5,50*(0,10+0,16)*2*4 |  | 11.44 | [12 empty] | VV | 2 | 2 | True | 0 | ROZPOCET
| VV |  | Krokve 5,23x0,10x0,16 - 78x | [14 empty] | VV | 2 | 1 | True | 0 | ROZPOCET
| VV |  | 5,23*(0,10+0,16)*2*78 |  | 212.129 | [12 empty] | VV | 2 | 2 | True | 0 | ROZPOCET
| VV |  | Pozednice 14,37x0,16x0,14 - 1x | [14 empty] | VV | 2 | 1 | True | 0 | ROZPOCET
| VV |  | 14,37*(0,16+0,14)*2*1 |  | 8.622 | [12 empty] | VV | 2 | 2 | True | 0 | ROZPOCET
| VV |  | Pozednice 21,78x0,16x0,14 - 1x | [14 empty] | VV | 2 | 1 | True | 0 | ROZPOCET
| VV |  | 21,78*(0,16+0,14)*2*1 |  | 13.068 | [12 empty] | VV | 2 | 2 | True | 0 | ROZPOCET
| VV |  | Pozednice 51,70x0,16x0,14 - 1x | [14 empty] | VV | 2 | 1 | True | 0 | ROZPOCET
| VV |  | 51,70*(0,16+0,14)*2*1 |  | 31.02 | [12 empty] | VV | 2 | 2 | True | 0 | ROZPOCET
| VV |  | Pásky 1,42x0,12x0,12 - 37x | [14 empty] | VV | 2 | 1 | True | 0 | ROZPOCET
| VV |  | 1,42*(0,12+0,12)*2*37 |  | 25.219 | [12 empty] | VV | 2 | 2 | True | 0 | ROZPOCET
| VV |  | Kotevní příčle 6,17x0,10x0,16 - 1x | [14 empty] | VV | 2 | 1 | True | 0 | ROZPOCET
| VV |  | 6,17*(0,10+0,16)*2*1 |  | 3.208 | [12 empty] | VV | 2 | 2 | True | 0 | ROZPOCET
| VV |  | Krokve 1,60x0,10x0,16 - 6x | [14 empty] | VV | 2 | 1 | True | 0 | ROZPOCET
| VV |  | 1,60*(0,10+0,16)*2*6 |  | 4.992 | [12 empty] | VV | 2 | 2 | True | 0 | ROZPOCET
| VV |  | Krokve 2,30x0,10x0,16 - 10x | [14 empty] | VV | 2 | 1 | True | 0 | ROZPOCET
| VV |  | 2,30*(0,10+0,16)*2*10 |  | 11.96 | [12 empty] | VV | 2 | 2 | True | 0 | ROZPOCET
| VV |  | Krokve 2,50x0,10x0,16 - 10x | [14 empty] | VV | 2 | 1 | True | 0 | ROZPOCET
| VV |  | 2,50*(0,10+0,16)*2*10 |  | 13 | [12 empty] | VV | 2 | 2 | True | 0 | ROZPOCET
| VV |  | Distančník 0,20x0,10x0,16 - 16x | [14 empty] | VV | 2 | 1 | True | 0 | ROZPOCET
| VV |  | 0,20*(0,10+0,16)*2*16 |  | 1.664 | [12 empty] | VV | 2 | 2 | True | 0 | ROZPOCET
| VV |  | Řezivo do 288cm2 | [14 empty] | VV | 2 | 1 | True | 0 | ROZPOCET
| VV |  | Sloupy 2,88x0,16x0,16 - 16x | [14 empty] | VV | 2 | 1 | True | 0 | ROZPOCET
| VV |  | 2,88*(0,16+0,16)*2*16 |  | 29.491 | [12 empty] | VV | 2 | 2 | True | 0 | ROZPOCET
| VV |  | Sloupy 2,78x0,16x0,16 - 4x | [14 empty] | VV | 2 | 1 | True | 0 | ROZPOCET
| VV |  | 2,78*(0,16+0,16)*2*4 |  | 7.117 | [12 empty] | VV | 2 | 2 | True | 0 | ROZPOCET
| VV |  | Řezivo nad 450cm2 | [14 empty] | VV | 2 | 1 | True | 0 | ROZPOCET
| VV |  | Vaznice 9,30x0,22x0,24 - 1x | [14 empty] | VV | 2 | 1 | True | 0 | ROZPOCET
| VV |  | 9,30*(0,22+0,24)*2*1 |  | 8.556 | [12 empty] | VV | 2 | 2 | True | 0 | ROZPOCET
| VV |  | Vaznice 9,62x0,22x0,24 - 1x | [14 empty] | VV | 2 | 1 | True | 0 | ROZPOCET
| VV |  | 9,62*(0,22+0,24)*2*1 |  | 8.85 | [12 empty] | VV | 2 | 2 | True | 0 | ROZPOCET
| VV |  | Vaznice 10,0x0,22x0,24 - 1x | [14 empty] | VV | 2 | 1 | True | 0 | ROZPOCET
| VV |  | 10,0*(0,22+0,24)*2*1 |  | 9.2 | [12 empty] | VV | 2 | 2 | True | 0 | ROZPOCET
| VV |  | Vaznice 4,66x0,22x0,24 - 1x | [14 empty] | VV | 2 | 1 | True | 0 | ROZPOCET
| VV |  | 4,66*(0,22+0,24)*2*1 |  | 4.287 | [12 empty] | VV | 2 | 2 | True | 0 | ROZPOCET
| VV |  | Vaznice 9,0x0,22x0,24 - 2x | [14 empty] | VV | 2 | 1 | True | 0 | ROZPOCET
| VV |  | 9,0*(0,22+0,24)*2*2 |  | 16.56 | [12 empty] | VV | 2 | 2 | True | 0 | ROZPOCET
| VV |  | Vaznice 7,97x0,22x0,24 - 1x | [14 empty] | VV | 2 | 1 | True | 0 | ROZPOCET
| VV |  | 7,97*(0,22+0,24)*2*1 |  | 7.332 | [12 empty] | VV | 2 | 2 | True | 0 | ROZPOCET
| VV |  | Vaznice 7,78x0,22x0,24 - 1x | [14 empty] | VV | 2 | 1 | True | 0 | ROZPOCET
| VV |  | 7,78*(0,22+0,24)*2*1 |  | 7.158 | [12 empty] | VV | 2 | 2 | True | 0 | ROZPOCET
| VV |  | Vaznice 8,05x0,22x0,24 - 2x | [14 empty] | VV | 2 | 1 | True | 0 | ROZPOCET
| VV |  | 8,05*(0,22+0,24)*2*2 |  | 14.812 | [12 empty] | VV | 2 | 2 | True | 0 | ROZPOCET
| VV |  | Vaznice 7,50x0,22x0,24 - 2x | [14 empty] | VV | 2 | 1 | True | 0 | ROZPOCET
| VV |  | 7,50*(0,22+0,24)*2*2 |  | 13.8 | [12 empty] | VV | 2 | 2 | True | 0 | ROZPOCET
| VV |  | Vaznice 7,03x0,22x0,24 - 2x | [14 empty] | VV | 2 | 1 | True | 0 | ROZPOCET
| VV |  | 7,03*(0,22+0,24)*2*2 |  | 12.935 | [12 empty] | VV | 2 | 2 | True | 0 | ROZPOCET
| VV |  | detail 08 - DŘEVĚNÉ TRÁMKY 100x80 mm V MÍSTECH KROKV | [14 empty] | VV | 2 | 1 | True | 0 | ROZPOCET
| VV |  | 0,96*82*(0,1+0,08)*2 |  | 28.339 | [12 empty] | VV | 2 | 2 | True | 0 | ROZPOCET
| VV | biocidnater | Mezisoučet |  | 652.019 | [12 empty] | VV | 2 | 3 | True | 0 | ROZPOCET
| VV |  | Součet |  | 652.019 | [12 empty] | VV | 2 | 4 | True | 1 | ROZPOCET
148 | K | 783217101 | Krycí nátěr tesařských konstrukcí jednonásobný syntetický | m2 | 312.577 |  | 0 | CS ÚRS 2025 01 |  | základní |  | 0 | 0.00014 | 0.043761 | 0 | 0 | 16 | K | 2 |  |  |  | ROZPOCET |  |  |  | 0 | 0 | 0 | 0 | 0 | 1 | 0 | 16 | -555035601
| Online PSC |  | https://podminky.urs.cz/item/CS_URS_2025_01/783217101 | [14 empty] | Online PSC | 2
| VV |  | Pohledové části krovu | [14 empty] | VV | 2 | 1 | True | 0 | ROZPOCET
| VV |  | Kleštiny 3,72x0,06*0,16 - 62x | [14 empty] | VV | 2 | 1 | True | 0 | ROZPOCET
| VV |  | 3,72*(0,06+0,16)*2*62 |  | 101.482 | [12 empty] | VV | 2 | 2 | True | 0 | ROZPOCET
| VV |  | Kleštiny 2,27x0,06*0,16 - 12x | [14 empty] | VV | 2 | 1 | True | 0 | ROZPOCET
| VV |  | 2,27*(0,06+0,16)*2*12 |  | 11.986 | [12 empty] | VV | 2 | 2 | True | 0 | ROZPOCET
| VV |  | Kleštiny 3,84x0,06*0,16 - 20x | [14 empty] | VV | 2 | 1 | True | 0 | ROZPOCET
| VV |  | 3,84*(0,06+0,16)*2*20 |  | 33.792 | [12 empty] | VV | 2 | 2 | True | 0 | ROZPOCET
| VV |  | Vaznice 9,30x0,22x0,24 - 1x | [14 empty] | VV | 2 | 1 | True | 0 | ROZPOCET
| VV |  | 9,30*(0,22+0,24)*2*1 |  | 8.556 | [12 empty] | VV | 2 | 2 | True | 0 | ROZPOCET
| VV |  | Vaznice 9,62x0,22x0,24 - 1x | [14 empty] | VV | 2 | 1 | True | 0 | ROZPOCET
| VV |  | 9,62*(0,22+0,24)*2*1 |  | 8.85 | [12 empty] | VV | 2 | 2 | True | 0 | ROZPOCET
| VV |  | Vaznice 10,0x0,22x0,24 - 1x | [14 empty] | VV | 2 | 1 | True | 0 | ROZPOCET
| VV |  | 10,0*(0,22+0,24)*2*1 |  | 9.2 | [12 empty] | VV | 2 | 2 | True | 0 | ROZPOCET
| VV |  | Vaznice 4,66x0,22x0,24 - 1x | [14 empty] | VV | 2 | 1 | True | 0 | ROZPOCET
| VV |  | 4,66*(0,22+0,24)*2*1 |  | 4.287 | [12 empty] | VV | 2 | 2 | True | 0 | ROZPOCET
| VV |  | Vaznice 9,0x0,22x0,24 - 2x | [14 empty] | VV | 2 | 1 | True | 0 | ROZPOCET
| VV |  | 9,0*(0,22+0,24)*2*2 |  | 16.56 | [12 empty] | VV | 2 | 2 | True | 0 | ROZPOCET
| VV |  | Vaznice 7,97x0,22x0,24 - 1x | [14 empty] | VV | 2 | 1 | True | 0 | ROZPOCET
| VV |  | 7,97*(0,22+0,24)*2*1 |  | 7.332 | [12 empty] | VV | 2 | 2 | True | 0 | ROZPOCET
| VV |  | Vaznice 7,78x0,22x0,24 - 1x | [14 empty] | VV | 2 | 1 | True | 0 | ROZPOCET
| VV |  | 7,78*(0,22+0,24)*2*1 |  | 7.158 | [12 empty] | VV | 2 | 2 | True | 0 | ROZPOCET
| VV |  | Vaznice 8,05x0,22x0,24 - 2x | [14 empty] | VV | 2 | 1 | True | 0 | ROZPOCET
| VV |  | 8,05*(0,22+0,24)*2*2 |  | 14.812 | [12 empty] | VV | 2 | 2 | True | 0 | ROZPOCET
| VV |  | Vaznice 7,50x0,22x0,24 - 2x | [14 empty] | VV | 2 | 1 | True | 0 | ROZPOCET
| VV |  | 7,50*(0,22+0,24)*2*2 |  | 13.8 | [12 empty] | VV | 2 | 2 | True | 0 | ROZPOCET
| VV |  | Vaznice 7,03x0,22x0,24 - 2x | [14 empty] | VV | 2 | 1 | True | 0 | ROZPOCET
| VV |  | 7,03*(0,22+0,24)*2*2 |  | 12.935 | [12 empty] | VV | 2 | 2 | True | 0 | ROZPOCET
| VV |  | Pásky 1,42x0,12x0,12 - 37x | [14 empty] | VV | 2 | 1 | True | 0 | ROZPOCET
| VV |  | 1,42*(0,12+0,12)*2*37 |  | 25.219 | [12 empty] | VV | 2 | 2 | True | 0 | ROZPOCET
| VV |  | Sloupy 2,88x0,16x0,16 - 16x | [14 empty] | VV | 2 | 1 | True | 0 | ROZPOCET
| VV |  | 2,88*(0,16+0,16)*2*16 |  | 29.491 | [12 empty] | VV | 2 | 2 | True | 0 | ROZPOCET
| VV |  | Sloupy 2,78x0,16x0,16 - 4x | [14 empty] | VV | 2 | 1 | True | 0 | ROZPOCET
| VV |  | 2,78*(0,16+0,16)*2*4 |  | 7.117 | [12 empty] | VV | 2 | 2 | True | 0 | ROZPOCET
| VV |  | Součet |  | 312.577 | [12 empty] | VV | 2 | 4 | True | 1 | ROZPOCET

## 3 - Dispozice, podklady, ...
[18 empty] | {0f5f4433-269d-41f3-903c-59e3ce0b96f3} | [5 empty] | dlazbaA1 | 246,845 | 2
[18 empty] | 2 | [5 empty] | dlazbaA2 | 334,26 | 2
| KRYCÍ LIST SOUPISU PRACÍ | [7 empty] | v --- níže se nacházejí doplnkové a pomocné údaje k sestavám --- v | [8 empty] | False | [5 empty] | dlazbaA3 | 112,93 | 2
[24 empty] | dlazbaA4 | 190,768 | 2
| Stavba: | [22 empty] | drevovlak25 | 154,32 | 2
|  | Kolín II, ZŠ Kmochova – školní jídelna- zpracování PD na stavební úpravy – výdejna jídel a nové kmenové učebny | [21 empty] | drevovlakno20 | 524,48 | 2
| Objekt: | [22 empty] | dvirkapodhl | 39 | 2
|  | SO 01 - Objekt ZŠ | [21 empty] | dvirkaprick | 1 | 2
| Soupis: | [22 empty] | eps140podlaha | 112,78 | 2
|  | 3 - Dispozice, podklady, podhledy, úpravy stěn | [21 empty] | epspodlaha120 | 165,44 | 2
[24 empty] | epspodlaha80 | 213,47 | 2
| KSO: |  |  |  |  | CC-CZ: | [17 empty] | grafit130podlaha | 393,47 | 2
| Místo: |  | Kolín II, Kmochova ulice |  |  | Datum: | 11. 4. 2025 | [16 empty] | grafitpodlaha160 | 35,57 | 2
[24 empty] | kerob1 | 191,011 | 2
| Zadavatel: |  |  |  |  | IČ: | [17 empty] | kerob2 | 376,024 | 2
|  | Město Kolín, Karlovo nám. 78, 280 12, Kolín I |  |  |  | DIČ: | [17 empty] | kerob3 | 2,1 | 2
[24 empty] | kerob4 | 34,686 | 2
| Účastník: |  |  |  |  | IČ: | Vyplň údaj | [16 empty] | kerob5 | 11,45 | 2
|  | Vyplň údaj |  |  |  | DIČ: | Vyplň údaj | [16 empty] | kerob6 | 56,845 | 2
[24 empty] | kerob7 | 21,001 | 2
| Projektant: |  |  |  |  | IČ: | [17 empty] | krocej20 | 595,96 | 2
|  | MEPRO s.r.o |  |  |  | DIČ: | [17 empty] | krocej35 | 44,95 | 2
[24 empty] | krocej40 | 259,59 | 2
| Zpracovatel: |  |  |  |  | IČ: | [17 empty] | linoB1 | 107,3 | 2
|  | Propos Liberec s.r.o. |  |  |  | DIČ: | [17 empty] | linoB2 | 60,28 | 2
[24 empty] | linoB3 | 56,09 | 2
| Poznámka: | [22 empty] | linoB4 | 59,86 | 2
[24 empty] | linoB5 | 56,97 | 2
[24 empty] | linoB6 | 90,8 | 2
[24 empty] | linoB7 | 57,8 | 2
| Cena bez DPH | [5 empty] | 0 | [16 empty] | linoB8 | 100,06 | 2
[24 empty] | listanerez | 544,056 | 2
|  |  | Základ daně |  |  | Sazba daně | Výše daně | [16 empty] | mazdo80 | 59,261 | 2
| DPH | základní | 0 |  |  | 21% | 0 | [16 empty] | omhlad | 459,984 | 2
|  | snížená | 0 |  |  | 12% | 0 | [16 empty] | omitkapruvlaky | 97,602 | 2
|  | zákl. přenesená | 0 |  |  | 21% | 0 | [16 empty] | omitkaschody | 81,061 | 2
|  | sníž. přenesená | 0 |  |  | 12% | 0 | [16 empty] | omkominy | 18,06 | 2
|  | nulová | 0 |  |  | 0% | 0 | [16 empty] | omsansten | 307,204 | 2
[24 empty] | omstennova | 2744,383 | 2
| Cena s DPH |  |  | v | CZK |  | 0 | [16 empty] | penemalby | 4309,7 | 2
[24 empty] | penesvis | 133,784 | 2
[24 empty] | penevodo | 551,21 | 2
[24 empty] | sanomitka | 66,84 | 2
[24 empty] | sdk100pricka2dfh | 85,988 | 2
[24 empty] | sdk155pricka2a | 171,302 | 2
REKAPITULACE ČLENĚNÍ SOUPISU PRACÍ | [23 empty] | sdk155pricka2dfh | 234,392 | 2
[24 empty] | sdk255pricka2a | 57,96 | 2
Stavba: | [23 empty] | sdk75predsaz2df | 39,99 | 2
|  | Kolín II, ZŠ Kmochova – školní jídelna- zpracování PD na stavební úpravy – výdejna jídel a nové kmenové učebny | [21 empty] | sdk75predsaz2dfh | 102,942 | 2
Objekt: | [23 empty] | sdk75predsaz2dfiz | 80,631 | 2
|  | SO 01 - Objekt ZŠ | [21 empty] | sdkpodhled1a | 157,077 | 2
Soupis: | [23 empty] | sdkpodhled1h | 129,645 | 2
|  | 3 - Dispozice, podklady, podhledy, úpravy stěn | [21 empty] | sdkpodhled2df | 869,056 | 2
[24 empty] | sklaS01a | 205,86 | 2
Místo: |  |  | Kolín II, Kmochova ulice |  |  | Datum: | 11. 4. 2025 | [16 empty] | sklaS01c | 170,11 | 2
[24 empty] | sklaS01d | 24,76 | 2
Zadavatel: |  |  | Město Kolín, Karlovo nám. 78, 280 12, Kolín I |  |  | Projektant: | MEPRO s.r.o | [16 empty] | sklaS02a | 61,53 | 2
Účastník: |  |  | Vyplň údaj |  |  | Zpracovatel: | Propos Liberec s.r.o. | [16 empty] | sklaS02b | 116,37 | 2
[24 empty] | sklaS02c | 62,26 | 2
Kód dílu - Popis | [6 empty] | Cena celkem [CZK] | [16 empty] | sklaS02d | 44,95 | 2
[24 empty] | sklaS03a | 154,32 | 2
Náklady stavby celkem | [6 empty] | 0 | [11 empty] | -1 |  |  |  |  | sklaS03b | 311,01 | 2
| HSV - Práce a dodávky HSV | [5 empty] | 0 | [16 empty] | sklaS04a | 34,29 | 2
| 3 - Svislé a kompletní konstrukce | [5 empty] | 0 | [16 empty] | sklaS04b | 59,86 | 2
| 6 - Úpravy povrchů, podlahy a osazování výplní | [5 empty] | 0 | [16 empty] | sklaS05a | 108,47 | 2
| 9 - Ostatní konstrukce a práce, bourání | [5 empty] | 0 | [16 empty] | sklaS05b | 56,97 | 2
| 998 - Přesun hmot | [5 empty] | 0 | [16 empty] | sklaS07 | 35,57 | 2
| PSV - Práce a dodávky PSV | [5 empty] | 0 | [16 empty] | soklB2 | 33,7 | 2
| 711 - Izolace proti vodě, vlhkosti a plynům | [5 empty] | 0 | [16 empty] | soklB3 | 31,42 | 2
| 713 - Izolace tepelné | [5 empty] | 0 | [16 empty] | soklB4 | 31,94 | 2
| 714 - Akustická a protiotřesová opatření vč. přesunu hmot | [5 empty] | 0 | [16 empty] | soklB5 | 29,29 | 2
| 763 - Konstrukce suché výstavby | [5 empty] | 0 | [16 empty] | soklB6 | 37,79 | 2
| 771 - Podlahy z dlaždic | [5 empty] | 0 | [16 empty] | soklB7 | 29,62 | 2
| 776 - Podlahy povlakové | [5 empty] | 0 | [16 empty] | soklB8 | 69,96 | 2
| 777 - Podlahy lité | [5 empty] | 0 | [16 empty] | sokldlazba | 149,055 | 2
| 781 - Dokončovací práce - obklady | [5 empty] | 0 | [16 empty] | sokllinoB1 | 77,9 | 2
| 783 - Dokončovací práce - nátěry | [5 empty] | 0 | [16 empty] | soklsterka | 11,649 | 2
| 784 - Dokončovací práce - malby a tapety | [5 empty] | 0 | [16 empty] | soklstupne | 16,28 | 2
[24 empty] | sterkaC1 | 119,129 | 2
[24 empty] | tepizol160 | 120,621 | 2
[24 empty] | vpcomitka | 181,66 | 2
[24 empty] | xps20parapet | 21,446 | 2
SOUPIS PRACÍ
Stavba:
Kolín II, ZŠ Kmochova – školní jídelna- zpracování PD na stavební úpravy – výdejna jídel a nové kmenové učebny
Objekt:
SO 01 - Objekt ZŠ
Soupis:
3 - Dispozice, podklady, podhledy, úpravy stěn
Místo: |  |  | Kolín II, Kmochova ulice |  |  | Datum: | 11. 4. 2025
Zadavatel: |  |  | Město Kolín, Karlovo nám. 78, 280 12, Kolín I |  |  | Projektant: | MEPRO s.r.o
Účastník: |  |  | Vyplň údaj |  |  | Zpracovatel: | Propos Liberec s.r.o.
PČ | Typ | Kód | Popis | MJ | Množství | J.cena [CZK] | Cena celkem [CZK] | Cenová soustava |  | DPH | J. Nh [h] | Nh celkem [h] | J. hmotnost [t] | Hmotnost celkem [t] | J. suť [t] | Suť Celkem [t]
Náklady soupisu celkem | [6 empty] | 0 |  |  |  |  | 0 |  | 749.984 |  | 1.5904 |  | D | -1 | [13 empty] | 0
| D | HSV | Práce a dodávky HSV |  |  |  | 0 |  |  |  |  | 0 |  | 556.5229 |  | 1.5904 | 1 | D | 0 |  |  |  | ROZPOCET | [9 empty] | 0
| D | 3 | Svislé a kompletní konstrukce |  |  |  | 0 |  |  |  |  | 0 |  | 230.9316 |  | 0 | 1 | D | 1 |  |  |  | ROZPOCET | [9 empty] | 0
1 | K | 310236241 | Zazdívka otvorů ve zdivu nadzákladovém cihlami pálenými plochy přes 0,0225 m2 do 0,09 m2, ve zdi tl. do 300 mm | kus | 136 |  | 0 | CS ÚRS 2025 01 |  | základní |  | 0 | 0.04843 | 6.5865 | 0 | 0 | 4 | K | 2 |  |  |  | ROZPOCET |  |  |  | 0 | 0 | 0 | 0 | 0 | 1 | 0 | 4 | 1578517372
| Online PSC |  | https://podminky.urs.cz/item/CS_URS_2025_01/310236241 | [14 empty] | Online PSC | 2
| VV |  | zazdívka otvorů po uvolnění zhlaví stávajících trámu | [14 empty] | VV | 2 | 1 | True | 0 | ROZPOCET
| VV |  | 136,0 |  | 136 | [12 empty] | VV | 2 | 2 | True | 0 | ROZPOCET
| VV |  | Součet |  | 136 | [12 empty] | VV | 2 | 4 | True | 1 | ROZPOCET
2 | K | 310237251 | Zazdívka otvorů ve zdivu nadzákladovém cihlami pálenými plochy přes 0,09 m2 do 0,25 m2, ve zdi tl. přes 300 do 450 mm | kus | 1 |  | 0 | CS ÚRS 2025 01 |  | základní |  | 0 | 0.18142 | 0.18142 | 0 | 0 | 4 | K | 2 |  |  |  | ROZPOCET |  |  |  | 0 | 0 | 0 | 0 | 0 | 1 | 0 | 4 | -1595857601
| Online PSC |  | https://podminky.urs.cz/item/CS_URS_2025_01/310237251 | [14 empty] | Online PSC | 2
| VV |  | mč 2.27 | [14 empty] | VV | 2 | 1 | True | 0 | ROZPOCET
| VV |  | 1 |  | 1 | [12 empty] | VV | 2 | 2 | True | 0 | ROZPOCET
| VV |  | Součet |  | 1 | [12 empty] | VV | 2 | 4 | True | 1 | ROZPOCET
3 | K | 310238211 | Zazdívka otvorů ve zdivu nadzákladovém cihlami pálenými plochy přes 0,25 m2 do 1 m2 na maltu vápenocementovou | m3 | 6.061 |  | 0 | CS ÚRS 2025 01 |  | základní |  | 0 | 1.8775 | 11.3795 | 0 | 0 | 4 | K | 2 |  |  |  | ROZPOCET |  |  |  | 0 | 0 | 0 | 0 | 0 | 1 | 0 | 4 | 2115409365
| Online PSC |  | https://podminky.urs.cz/item/CS_URS_2025_01/310238211 | [14 empty] | Online PSC | 2
| VV |  | mč 1.07 | [14 empty] | VV | 2 | 1 | True | 0 | ROZPOCET
| VV |  | 0,7*1,4*0,7 |  | 0.686 | [12 empty] | VV | 2 | 2 | True | 0 | ROZPOCET
| VV |  | mc 1.02 | [14 empty] | VV | 2 | 1 | True | 0 | ROZPOCET
| VV |  | 0,85*0,45*0,45 |  | 0.172 | [12 empty] | VV | 2 | 2 | True | 0 | ROZPOCET
| VV |  | mc 1.13 | [14 empty] | VV | 2 | 1 | True | 0 | ROZPOCET
| VV |  | 0,3*3,7*0,5 |  | 0.555 | [12 empty] | VV | 2 | 2 | True | 0 | ROZPOCET
| VV |  | mc 1,14 | [14 empty] | VV | 2 | 1 | True | 0 | ROZPOCET
| VV |  | 0,69*1,4*0,675*3 |  | 1.956 | [12 empty] | VV | 2 | 2 | True | 0 | ROZPOCET
| VV |  | 2.np | [14 empty] | VV | 2 | 1 | True | 0 | ROZPOCET
| VV |  | mc 2.29 | [14 empty] | VV | 2 | 1 | True | 0 | ROZPOCET
| VV |  | 0,24*2,1*0,33 |  | 0.166 | [12 empty] | VV | 2 | 2 | True | 0 | ROZPOCET
| VV |  | mc 2.26 | [14 empty] | VV | 2 | 1 | True | 0 | ROZPOCET
| VV |  | 0,14*1,95*0,25*2 |  | 0.137 | [12 empty] | VV | 2 | 2 | True | 0 | ROZPOCET
| VV |  | mc 2.25 | [14 empty] | VV | 2 | 1 | True | 0 | ROZPOCET
| VV |  | 0,14*1,95*0,25*2 |  | 0.137 | [12 empty] | VV | 2 | 2 | True | 0 | ROZPOCET
| VV |  | mc 2.18 | [14 empty] | VV | 2 | 1 | True | 0 | ROZPOCET
| VV |  | 0,24*2,1*0,8 |  | 0.403 | [12 empty] | VV | 2 | 2 | True | 0 | ROZPOCET
| VV |  | mc 2.17 | [14 empty] | VV | 2 | 1 | True | 0 | ROZPOCET
| VV |  | 0,7*1,36*0,5 |  | 0.476 | [12 empty] | VV | 2 | 2 | True | 0 | ROZPOCET
| VV |  | mc 2.14 | [14 empty] | VV | 2 | 1 | True | 0 | ROZPOCET
| VV |  | 0,7*1,36*0,5 |  | 0.476 | [12 empty] | VV | 2 | 2 | True | 0 | ROZPOCET
| VV |  | mc 2.03 - parapet | [14 empty] | VV | 2 | 1 | True | 0 | ROZPOCET
| VV |  | 1,03*0,7*0,48 |  | 0.346 | [12 empty] | VV | 2 | 2 | True | 0 | ROZPOCET
| VV |  | Mezisoučet |  | 5.51 | [12 empty] | VV | 2 | 3 | True | 0 | ROZPOCET
| VV |  | 10% na kapsy | [14 empty] | VV | 2 | 1 | True | 0 | ROZPOCET
| VV |  | 5,51*0,1 |  | 0.551 | [12 empty] | VV | 2 | 2 | True | 0 | ROZPOCET
| VV |  | Součet |  | 6.061 | [12 empty] | VV | 2 | 4 | True | 1 | ROZPOCET
4 | K | 310239211 | Zazdívka otvorů ve zdivu nadzákladovém cihlami pálenými plochy přes 1 m2 do 4 m2 na maltu vápenocementovou | m3 | 27.805 |  | 0 | CS ÚRS 2025 01 |  | základní |  | 0 | 1.8775 | 52.2039 | 0 | 0 | 4 | K | 2 |  |  |  | ROZPOCET |  |  |  | 0 | 0 | 0 | 0 | 0 | 1 | 0 | 4 | 1045975723
| Online PSC |  | https://podminky.urs.cz/item/CS_URS_2025_01/310239211 | [14 empty] | Online PSC | 2
| VV |  | 1.np | [14 empty] | VV | 2 | 1 | True | 0 | ROZPOCET
| VV |  | mč 1.36 | [14 empty] | VV | 2 | 1 | True | 0 | ROZPOCET
| VV |  | 0,92*2,02*0,5 |  | 0.929 | [12 empty] | VV | 2 | 2 | True | 0 | ROZPOCET
| VV |  | mč 1.32 | [14 empty] | VV | 2 | 1 | True | 0 | ROZPOCET
| VV |  | 0,66*1,69*1,16 |  | 1.294 | [12 empty] | VV | 2 | 2 | True | 0 | ROZPOCET
| VV |  | mc 1.06 | [14 empty] | VV | 2 | 1 | True | 0 | ROZPOCET
| VV |  | 0,81*3,4*0,25 |  | 0.689 | [12 empty] | VV | 2 | 2 | True | 0 | ROZPOCET
| VV |  | mč 1.05 | [14 empty] | VV | 2 | 1 | True | 0 | ROZPOCET
| VV |  | 1,1*1,4*0,7 |  | 1.078 | [12 empty] | VV | 2 | 2 | True | 0 | ROZPOCET
| VV |  | mc 1.02 | [14 empty] | VV | 2 | 1 | True | 0 | ROZPOCET
| VV |  | 1,54*2,2*0,5 |  | 1.694 | [12 empty] | VV | 2 | 2 | True | 0 | ROZPOCET
| VV |  | mc 1.14 | [14 empty] | VV | 2 | 1 | True | 0 | ROZPOCET
| VV |  | 1,25*3,7*0,35 |  | 1.619 | [12 empty] | VV | 2 | 2 | True | 0 | ROZPOCET
| VV |  | 1,1*2,0*0,675*2 |  | 2.97 | [12 empty] | VV | 2 | 2 | True | 0 | ROZPOCET
| VV |  | mc 1.15 | [14 empty] | VV | 2 | 1 | True | 0 | ROZPOCET
| VV |  | 1,03*3,7*0,27 |  | 1.029 | [12 empty] | VV | 2 | 2 | True | 0 | ROZPOCET
| VV |  | mč 1.04 | [14 empty] | VV | 2 | 1 | True | 0 | ROZPOCET
| VV |  | 0,8*2,2*0,2 |  | 0.352 | [12 empty] | VV | 2 | 2 | True | 0 | ROZPOCET
| VV |  | 2.np | [14 empty] | VV | 2 | 1 | True | 0 | ROZPOCET
| VV |  | mč 2.29 | [14 empty] | VV | 2 | 1 | True | 0 | ROZPOCET
| VV |  | 1,0*2,1*0,34 |  | 0.714 | [12 empty] | VV | 2 | 2 | True | 0 | ROZPOCET
| VV |  | 0,88*2,1*0,5 |  | 0.924 | [12 empty] | VV | 2 | 2 | True | 0 | ROZPOCET
| VV |  | mc 2.19 | [14 empty] | VV | 2 | 1 | True | 0 | ROZPOCET
| VV |  | 1,14*2,1*0,8 |  | 1.915 | [12 empty] | VV | 2 | 2 | True | 0 | ROZPOCET
| VV |  | mc 2.13 | [14 empty] | VV | 2 | 1 | True | 0 | ROZPOCET
| VV |  | 1,14*2,1*0,35 |  | 0.838 | [12 empty] | VV | 2 | 2 | True | 0 | ROZPOCET
| VV |  | mc 2.14 | [14 empty] | VV | 2 | 1 | True | 0 | ROZPOCET
| VV |  | 1,13*2,1*0,2 |  | 0.475 | [12 empty] | VV | 2 | 2 | True | 0 | ROZPOCET
| VV |  | mc 2.13 | [14 empty] | VV | 2 | 1 | True | 0 | ROZPOCET
| VV |  | 1,12*2,1*0,2 |  | 0.47 | [12 empty] | VV | 2 | 2 | True | 0 | ROZPOCET
| VV |  | mc 2.06 | [14 empty] | VV | 2 | 1 | True | 0 | ROZPOCET
| VV |  | 1,95*2,3*0,45 |  | 2.018 | [12 empty] | VV | 2 | 2 | True | 0 | ROZPOCET
| VV |  | mc 2.03 | [14 empty] | VV | 2 | 1 | True | 0 | ROZPOCET
| VV |  | 1,5*3,4*0,25 |  | 1.275 | [12 empty] | VV | 2 | 2 | True | 0 | ROZPOCET
| VV |  | 1,03*1,0*0,48 |  | 0.494 | [12 empty] | VV | 2 | 2 | True | 0 | ROZPOCET
| VV |  | 1,1*2,0*0,48 |  | 1.056 | [12 empty] | VV | 2 | 2 | True | 0 | ROZPOCET
| VV |  | mč 2.04 | [14 empty] | VV | 2 | 1 | True | 0 | ROZPOCET
| VV |  | 1,7*1,75*0,48 |  | 1.428 | [12 empty] | VV | 2 | 2 | True | 0 | ROZPOCET
| VV |  | 2,1*2,0*0,48 |  | 2.016 | [12 empty] | VV | 2 | 2 | True | 0 | ROZPOCET
| VV |  | Mezisoučet |  | 25.277 | [12 empty] | VV | 2 | 3 | True | 0 | ROZPOCET
| VV |  | 10% na kapsy | [14 empty] | VV | 2 | 1 | True | 0 | ROZPOCET
| VV |  | 25,277*0,1 |  | 2.528 | [12 empty] | VV | 2 | 2 | True | 0 | ROZPOCET
| VV |  | Součet |  | 27.805 | [12 empty] | VV | 2 | 4 | True | 1 | ROZPOCET
5 | K | 311231115 | Zdivo z cihel pálených nosné z cihel plných dl. 290 mm P 7 až 15, na maltu ze suché směsi 5 MPa | m3 | 6.331 |  | 0 | CS ÚRS 2025 01 |  | základní |  | 0 | 1.6285 | 10.31 | 0 | 0 | 4 | K | 2 |  |  |  | ROZPOCET |  |  |  | 0 | 0 | 0 | 0 | 0 | 1 | 0 | 4 | 691207120
| Online PSC |  | https://podminky.urs.cz/item/CS_URS_2025_01/311231115 | [14 empty] | Online PSC | 2
| VV |  | 2.NP | [14 empty] | VV | 2 | 1 | True | 0 | ROZPOCET
| VV |  | V m.č. 2.11 | [14 empty] | VV | 2 | 1 | True | 0 | ROZPOCET
| VV |  | 5,41*0,36*3,60 |  | 7.011 | [12 empty] | VV | 2 | 2 | True | 0 | ROZPOCET
| VV |  | -0,90*0,36*2,10 |  | -0.68 | [12 empty] | VV | 2 | 2 | True | 0 | ROZPOCET
| VV |  | Součet |  | 6.331 | [12 empty] | VV | 2 | 4 | True | 1 | ROZPOCET
6 | K | 311235401 | Zdivo jednovrstvé z cihel děrovaných broušených na zdicí pěnu, pevnost cihel do P10, tl. zdiva 175 mm | m2 | 2.518 |  | 0 | CS ÚRS 2025 01 |  | základní |  | 0 | 0.158 | 0.39784 | 0 | 0 | 4 | K | 2 |  |  |  | ROZPOCET |  |  |  | 0 | 0 | 0 | 0 | 0 | 1 | 0 | 4 | 1552409330
| Online PSC |  | https://podminky.urs.cz/item/CS_URS_2025_01/311235401 | [14 empty] | Online PSC | 2
| VV |  | 1.NP | [14 empty] | VV | 2 | 1 | True | 0 | ROZPOCET
| VV |  | V m.č. 1.37 | [14 empty] | VV | 2 | 1 | True | 0 | ROZPOCET
| VV |  | 1,16*3,80 |  | 4.408 | [12 empty] | VV | 2 | 2 | True | 0 | ROZPOCET
| VV |  | -0,90*2,10 |  | -1.89 | [12 empty] | VV | 2 | 2 | True | 0 | ROZPOCET
| VV |  | Součet |  | 2.518 | [12 empty] | VV | 2 | 4 | True | 1 | ROZPOCET
7 | K | 311235451 | Zdivo jednovrstvé z cihel děrovaných broušených na zdicí pěnu, pevnost cihel do P10, tl. zdiva 300 mm | m2 | 39.422 |  | 0 | CS ÚRS 2025 01 |  | základní |  | 0 | 0.26905 | 10.6065 | 0 | 0 | 4 | K | 2 |  |  |  | ROZPOCET |  |  |  | 0 | 0 | 0 | 0 | 0 | 1 | 0 | 4 | 645453071
| Online PSC |  | https://podminky.urs.cz/item/CS_URS_2025_01/311235451 | [14 empty] | Online PSC | 2
| VV |  | Obvodové zdivo | [14 empty] | VV | 2 | 1 | True | 0 | ROZPOCET
| VV |  | V m.č. 3,25 | [14 empty] | VV | 2 | 1 | True | 0 | ROZPOCET
| VV |  | 10,0*3,0 |  | 30 | [12 empty] | VV | 2 | 2 | True | 0 | ROZPOCET
| VV |  | -1,74*1,74 |  | -3.028 | [12 empty] | VV | 2 | 2 | True | 0 | ROZPOCET
| VV |  | Vnitřní zdivo | [14 empty] | VV | 2 | 1 | True | 0 | ROZPOCET
| VV |  | 3.NP | [14 empty] | VV | 2 | 1 | True | 0 | ROZPOCET
| VV |  | V m.č. 3.25 | [14 empty] | VV | 2 | 1 | True | 0 | ROZPOCET
| VV |  | 4,15*3,0 |  | 12.45 | [12 empty] | VV | 2 | 2 | True | 0 | ROZPOCET
| VV |  | Součet |  | 39.422 | [12 empty] | VV | 2 | 4 | True | 1 | ROZPOCET
8 | K | 311235511 | Zdivo jednovrstvé z cihel děrovaných broušených na zdicí pěnu, pevnost cihel do P10, tl. zdiva 440 mm | m2 | 136.581 |  | 0 | CS ÚRS 2025 01 |  | základní |  | 0 | 0.34925 | 47.7009 | 0 | 0 | 4 | K | 2 |  |  |  | ROZPOCET |  |  |  | 0 | 0 | 0 | 0 | 0 | 1 | 0 | 4 | -1185297873
| Online PSC |  | https://podminky.urs.cz/item/CS_URS_2025_01/311235511 | [14 empty] | Online PSC | 2
| VV |  | Obvodové a z části vnitřní v m.č. 3.25, 3.21 | [14 empty] | VV | 2 | 1 | True | 0 | ROZPOCET
| VV |  | (2,80+0,80+5,80)*3,0 |  | 28.2 | [12 empty] | VV | 2 | 2 | True | 0 | ROZPOCET
| VV |  | -1,54*2,0 |  | -3.08 | [12 empty] | VV | 2 | 2 | True | 0 | ROZPOCET
| VV |  | Obvodové a z části vnitřní v m.č. 3.02 | [14 empty] | VV | 2 | 1 | True | 0 | ROZPOCET
| VV |  | (6,0+5,30)*2*3,165 |  | 71.529 | [12 empty] | VV | 2 | 2 | True | 0 | ROZPOCET
| VV |  | -1,95*1,60 |  | -3.12 | [12 empty] | VV | 2 | 2 | True | 0 | ROZPOCET
| VV |  | -1,80*2,20 |  | -3.96 | [12 empty] | VV | 2 | 2 | True | 0 | ROZPOCET
| VV |  | Štítové zdivo v m.č. 3.23 dle dm | [14 empty] | VV | 2 | 1 | True | 0 | ROZPOCET
| VV |  | 24,0 |  | 24 | [12 empty] | VV | 2 | 2 | True | 0 | ROZPOCET
| VV |  | -1,74*1,43 |  | -2.488 | [12 empty] | VV | 2 | 2 | True | 0 | ROZPOCET
| VV |  | Štítové zdivo dle v m.č. 3.08 dm | [14 empty] | VV | 2 | 1 | True | 0 | ROZPOCET
| VV |  | 25,50 |  | 25.5 | [12 empty] | VV | 2 | 2 | True | 0 | ROZPOCET
| VV |  | Součet |  | 136.581 | [12 empty] | VV | 2 | 4 | True | 1 | ROZPOCET
9 | K | 311237310 | Zdivo jednovrstvé tepelně izolační z cihel děrovaných broušených na zdicí pěnu, součinitel prostupu tepla U přes 0,30 W/m2K, tl. zdiva 250 mm | m2 | 300.702 |  | 0 | CS ÚRS 2025 01 |  | základní |  | 0 | 0.16435 | 49.4204 | 0 | 0 | 4 | K | 2 |  |  |  | ROZPOCET |  |  |  | 0 | 0 | 0 | 0 | 0 | 1 | 0 | 4 | 1249348106
| Online PSC |  | https://podminky.urs.cz/item/CS_URS_2025_01/311237310 | [14 empty] | Online PSC | 2
| VV |  | Vnější obvodové zdivo | [14 empty] | VV | 2 | 1 | True | 0 | ROZPOCET
| VV |  | 1.NP | [14 empty] | VV | 2 | 1 | True | 0 | ROZPOCET
| VV |  | Nová přístavba | [14 empty] | VV | 2 | 1 | True | 0 | ROZPOCET
| VV |  | (16,15+3,60+7,50)*3,75 |  | 102.188 | [12 empty] | VV | 2 | 2 | True | 0 | ROZPOCET
| VV |  | -4,50*2,70*2 |  | -24.3 | [12 empty] | VV | 2 | 2 | True | 0 | ROZPOCET
| VV |  | -1,0*2,70 |  | -2.7 | [12 empty] | VV | 2 | 2 | True | 0 | ROZPOCET
| VV |  | "odpočet žb překladů" -4,50*0,81*2 |  | -7.29 | [12 empty] | VV | 2 | 2 | True | 0 | ROZPOCET
| VV |  | "nad žb zdí - nižší zdivo" 10,76*1,48 |  | 15.925 | [12 empty] | VV | 2 | 2 | True | 0 | ROZPOCET
| VV |  | 2.NP | [14 empty] | VV | 2 | 1 | True | 0 | ROZPOCET
| VV |  | Nová přístavba | [14 empty] | VV | 2 | 1 | True | 0 | ROZPOCET
| VV |  | (16,15+7,06)*4,04 |  | 93.768 | [12 empty] | VV | 2 | 2 | True | 0 | ROZPOCET
| VV |  | -4,50*2,10*3 |  | -28.35 | [12 empty] | VV | 2 | 2 | True | 0 | ROZPOCET
| VV |  | "odpočet žb překladů" -4,50*0,79*3 |  | -10.665 | [12 empty] | VV | 2 | 2 | True | 0 | ROZPOCET
| VV |  | Vnitřní zdivo | [14 empty] | VV | 2 | 1 | True | 0 | ROZPOCET
| VV |  | 1.NP | [14 empty] | VV | 2 | 1 | True | 0 | ROZPOCET
| VV |  | V m.č. 1.40 | [14 empty] | VV | 2 | 1 | True | 0 | ROZPOCET
| VV |  | Vnitřní stěna | [14 empty] | VV | 2 | 1 | True | 0 | ROZPOCET
| VV |  | 4,70*3,75 |  | 17.625 | [12 empty] | VV | 2 | 2 | True | 0 | ROZPOCET
| VV |  | V m.č. 1.28, 1.15 | [14 empty] | VV | 2 | 1 | True | 0 | ROZPOCET
| VV |  | Vnitřní stěny | [14 empty] | VV | 2 | 1 | True | 0 | ROZPOCET
| VV |  | 5,32*3,75 |  | 19.95 | [12 empty] | VV | 2 | 2 | True | 0 | ROZPOCET
| VV |  | -1,40*2,10 |  | -2.94 | [12 empty] | VV | 2 | 2 | True | 0 | ROZPOCET
| VV |  | 7,05*3,75 |  | 26.438 | [12 empty] | VV | 2 | 2 | True | 0 | ROZPOCET
| VV |  | -1,40*2,10 |  | -2.94 | [12 empty] | VV | 2 | 2 | True | 0 | ROZPOCET
| VV |  | 6,80*3,75 |  | 25.5 | [12 empty] | VV | 2 | 2 | True | 0 | ROZPOCET
| VV |  | -2,0*2,70 |  | -5.4 | [12 empty] | VV | 2 | 2 | True | 0 | ROZPOCET
| VV |  | V m.č. 1.38 | [14 empty] | VV | 2 | 1 | True | 0 | ROZPOCET
| VV |  | Vnitřní stěna | [14 empty] | VV | 2 | 1 | True | 0 | ROZPOCET
| VV |  | 6,79*3,75 |  | 25.463 | [12 empty] | VV | 2 | 2 | True | 0 | ROZPOCET
| VV |  | 2.NP | [14 empty] | VV | 2 | 1 | True | 0 | ROZPOCET
| VV |  | V m.č. 2.06 | [14 empty] | VV | 2 | 1 | True | 0 | ROZPOCET
| VV |  | Vnitřní stěny | [14 empty] | VV | 2 | 1 | True | 0 | ROZPOCET
| VV |  | (4,70+5,32)*4,0 |  | 40.08 | [12 empty] | VV | 2 | 2 | True | 0 | ROZPOCET
| VV |  | -2,0*2,55 |  | -5.1 | [12 empty] | VV | 2 | 2 | True | 0 | ROZPOCET
| VV |  | -1,40*2,10 |  | -2.94 | [12 empty] | VV | 2 | 2 | True | 0 | ROZPOCET
| VV |  | V m.č. 2.08 | [14 empty] | VV | 2 | 1 | True | 0 | ROZPOCET
| VV |  | 7,07*4,0 |  | 28.28 | [12 empty] | VV | 2 | 2 | True | 0 | ROZPOCET
| VV |  | -0,90*2,10 |  | -1.89 | [12 empty] | VV | 2 | 2 | True | 0 | ROZPOCET
| VV |  | Součet |  | 300.702 | [12 empty] | VV | 2 | 4 | True | 1 | ROZPOCET
10 | K | 340236211 | Zazdívka otvorů v příčkách nebo stěnách cihlami pálenými plnými plochy přes 0,0225 m2 do 0,09 m2, tloušťky do 100 mm | kus | 2 |  | 0 | CS ÚRS 2025 01 |  | základní |  | 0 | 0.013 | 0.026 | 0 | 0 | 4 | K | 2 |  |  |  | ROZPOCET |  |  |  | 0 | 0 | 0 | 0 | 0 | 1 | 0 | 4 | -1658263812
| Online PSC |  | https://podminky.urs.cz/item/CS_URS_2025_01/340236211 | [14 empty] | Online PSC | 2
| VV |  | mc 1.33 | [14 empty] | VV | 2 | 1 | True | 0 | ROZPOCET
| VV |  | 1,0 |  | 1 | [12 empty] | VV | 2 | 2 | True | 0 | ROZPOCET
| VV |  | mc 1.35 | [14 empty] | VV | 2 | 1 | True | 0 | ROZPOCET
| VV |  | 1,0 |  | 1 | [12 empty] | VV | 2 | 2 | True | 0 | ROZPOCET
| VV |  | Součet |  | 2 | [12 empty] | VV | 2 | 4 | True | 1 | ROZPOCET
11 | K | 340238211 | Zazdívka otvorů v příčkách nebo stěnách cihlami pálenými plnými plochy přes 0,25 m2 do 1 m2, tloušťky do 100 mm | m2 | 2.24 |  | 0 | CS ÚRS 2025 01 |  | základní |  | 0 | 0.13319 | 0.29835 | 0 | 0 | 4 | K | 2 |  |  |  | ROZPOCET |  |  |  | 0 | 0 | 0 | 0 | 0 | 1 | 0 | 4 | 1980985217
| Online PSC |  | https://podminky.urs.cz/item/CS_URS_2025_01/340238211 | [14 empty] | Online PSC | 2
| VV |  | mc 1.04 | [14 empty] | VV | 2 | 1 | True | 0 | ROZPOCET
| VV |  | 0,35*3,4 |  | 1.19 | [12 empty] | VV | 2 | 2 | True | 0 | ROZPOCET
| VV |  | mč 2.03 | [14 empty] | VV | 2 | 1 | True | 0 | ROZPOCET
| VV |  | 2,1*0,5 |  | 1.05 | [12 empty] | VV | 2 | 2 | True | 0 | ROZPOCET
| VV |  | Součet |  | 2.24 | [12 empty] | VV | 2 | 4 | True | 1 | ROZPOCET
12 | K | 340238212 | Zazdívka otvorů v příčkách nebo stěnách cihlami pálenými plnými plochy přes 0,25 m2 do 1 m2, tloušťky přes 100 mm | m2 | 1.54 |  | 0 | CS ÚRS 2025 01 |  | základní |  | 0 | 0.27128 | 0.41777 | 0 | 0 | 4 | K | 2 |  |  |  | ROZPOCET |  |  |  | 0 | 0 | 0 | 0 | 0 | 1 | 0 | 4 | 628406728
| Online PSC |  | https://podminky.urs.cz/item/CS_URS_2025_01/340238212 | [14 empty] | Online PSC | 2
| VV |  | mc 1.37 | [14 empty] | VV | 2 | 1 | True | 0 | ROZPOCET
| VV |  | 0,16*2,2 |  | 0.352 | [12 empty] | VV | 2 | 2 | True | 0 | ROZPOCET
| VV |  | mc 1.33 | [14 empty] | VV | 2 | 1 | True | 0 | ROZPOCET
| VV |  | 0,2*2,2 |  | 0.44 | [12 empty] | VV | 2 | 2 | True | 0 | ROZPOCET
| VV |  | 0,16*2,2 |  | 0.352 | [12 empty] | VV | 2 | 2 | True | 0 | ROZPOCET
| VV |  | mc 1.35 | [14 empty] | VV | 2 | 1 | True | 0 | ROZPOCET
| VV |  | 0,18*2,2 |  | 0.396 | [12 empty] | VV | 2 | 2 | True | 0 | ROZPOCET
| VV |  | Součet |  | 1.54 | [12 empty] | VV | 2 | 4 | True | 1 | ROZPOCET
13 | K | 342244241 | Příčky jednoduché z cihel děrovaných broušených na zdicí PUR pěnu, pevnost cihel do P15, tl. příčky 115 mm | m2 | 150.979 |  | 0 | CS ÚRS 2025 01 |  | základní |  | 0 | 0.09448 | 14.2645 | 0 | 0 | 4 | K | 2 |  |  |  | ROZPOCET |  |  |  | 0 | 0 | 0 | 0 | 0 | 1 | 0 | 4 | -1277024772
| Online PSC |  | https://podminky.urs.cz/item/CS_URS_2025_01/342244241 | [14 empty] | Online PSC | 2
| VV |  | 1.NP | [14 empty] | VV | 2 | 1 | True | 0 | ROZPOCET
| VV |  | V m.č. 1.07 | [14 empty] | VV | 2 | 1 | True | 0 | ROZPOCET
| VV |  | 1,70*3,80 |  | 6.46 | [12 empty] | VV | 2 | 2 | True | 0 | ROZPOCET
| VV |  | V m.č. 1.28 | [14 empty] | VV | 2 | 1 | True | 0 | ROZPOCET
| VV |  | 5,82*3,50 |  | 20.37 | [12 empty] | VV | 2 | 2 | True | 0 | ROZPOCET
| VV |  | V m.č. 1.15 | [14 empty] | VV | 2 | 1 | True | 0 | ROZPOCET
| VV |  | 3,50*3,50 |  | 12.25 | [12 empty] | VV | 2 | 2 | True | 0 | ROZPOCET
| VV |  | V m.č. 1.18-1.21 | [14 empty] | VV | 2 | 1 | True | 0 | ROZPOCET
| VV |  | Vodorovně | [14 empty] | VV | 2 | 1 | True | 0 | ROZPOCET
| VV |  | 3,20*3,20 |  | 10.24 | [12 empty] | VV | 2 | 2 | True | 0 | ROZPOCET
| VV |  | -0,70*2,10*3 |  | -4.41 | [12 empty] | VV | 2 | 2 | True | 0 | ROZPOCET
| VV |  | Svisle | [14 empty] | VV | 2 | 1 | True | 0 | ROZPOCET
| VV |  | (1,62*3)*3,20 |  | 15.552 | [12 empty] | VV | 2 | 2 | True | 0 | ROZPOCET
| VV |  | 2,75*3,20 |  | 8.8 | [12 empty] | VV | 2 | 2 | True | 0 | ROZPOCET
| VV |  | -0,70*2,10 |  | -1.47 | [12 empty] | VV | 2 | 2 | True | 0 | ROZPOCET
| VV |  | V m.č. 1.24 | [14 empty] | VV | 2 | 1 | True | 0 | ROZPOCET
| VV |  | 1,91*3,20 |  | 6.112 | [12 empty] | VV | 2 | 2 | True | 0 | ROZPOCET
| VV |  | -0,70*1,97 |  | -1.379 | [12 empty] | VV | 2 | 2 | True | 0 | ROZPOCET
| VV |  | V m.č. 1.27 | [14 empty] | VV | 2 | 1 | True | 0 | ROZPOCET
| VV |  | 1,80*3,20 |  | 5.76 | [12 empty] | VV | 2 | 2 | True | 0 | ROZPOCET
| VV |  | -0,70*2,10 |  | -1.47 | [12 empty] | VV | 2 | 2 | True | 0 | ROZPOCET
| VV |  | 2.NP | [14 empty] | VV | 2 | 1 | True | 0 | ROZPOCET
| VV |  | V m.č. 2.07, 2.08 | [14 empty] | VV | 2 | 1 | True | 0 | ROZPOCET
| VV |  | 12,90*3,80 |  | 49.02 | [12 empty] | VV | 2 | 2 | True | 0 | ROZPOCET
| VV |  | -0,90*2,10 |  | -1.89 | [12 empty] | VV | 2 | 2 | True | 0 | ROZPOCET
| VV |  | -1,70*1,98 |  | -3.366 | [12 empty] | VV | 2 | 2 | True | 0 | ROZPOCET
| VV |  | V m.č. 2.09 | [14 empty] | VV | 2 | 1 | True | 0 | ROZPOCET
| VV |  | 8,0*3,80 |  | 30.4 | [12 empty] | VV | 2 | 2 | True | 0 | ROZPOCET
| VV |  | Součet |  | 150.979 | [12 empty] | VV | 2 | 4 | True | 1 | ROZPOCET
14 | K | 342244251 | Příčky jednoduché z cihel děrovaných broušených na zdicí PUR pěnu, pevnost cihel do P15, tl. příčky 140 mm | m2 | 237.98 |  | 0 | CS ÚRS 2025 01 |  | základní |  | 0 | 0.11396 | 27.1202 | 0 | 0 | 4 | K | 2 |  |  |  | ROZPOCET |  |  |  | 0 | 0 | 0 | 0 | 0 | 1 | 0 | 4 | 1366152899
| Online PSC |  | https://podminky.urs.cz/item/CS_URS_2025_01/342244251 | [14 empty] | Online PSC | 2
| VV |  | 1.NP | [14 empty] | VV | 2 | 1 | True | 0 | ROZPOCET
| VV |  | V m.č. 1.34 | [14 empty] | VV | 2 | 1 | True | 0 | ROZPOCET
| VV |  | 1,59*3,80 |  | 6.042 | [12 empty] | VV | 2 | 2 | True | 0 | ROZPOCET
| VV |  | -0,70*2,10 |  | -1.47 | [12 empty] | VV | 2 | 2 | True | 0 | ROZPOCET
| VV |  | V m.č. 1.37 | [14 empty] | VV | 2 | 1 | True | 0 | ROZPOCET
| VV |  | 3,23*3,80 |  | 12.274 | [12 empty] | VV | 2 | 2 | True | 0 | ROZPOCET
| VV |  | -0,70*2,10 |  | -1.47 | [12 empty] | VV | 2 | 2 | True | 0 | ROZPOCET
| VV |  | V m.č. 1.06-1.08 | [14 empty] | VV | 2 | 1 | True | 0 | ROZPOCET
| VV |  | (3,06+2,0)*3,80 |  | 19.228 | [12 empty] | VV | 2 | 2 | True | 0 | ROZPOCET
| VV |  | -0,70*1,97*2 |  | -2.758 | [12 empty] | VV | 2 | 2 | True | 0 | ROZPOCET
| VV |  | V m.č. 1.05 | [14 empty] | VV | 2 | 1 | True | 0 | ROZPOCET
| VV |  | 2,89*3,80 |  | 10.982 | [12 empty] | VV | 2 | 2 | True | 0 | ROZPOCET
| VV |  | V m.č. 1.09-1.12 | [14 empty] | VV | 2 | 1 | True | 0 | ROZPOCET
| VV |  | Vodorovně | [14 empty] | VV | 2 | 1 | True | 0 | ROZPOCET
| VV |  | (2,40+6,50)*3,80 |  | 33.82 | [12 empty] | VV | 2 | 2 | True | 0 | ROZPOCET
| VV |  | -0,90*1,97*2 |  | -3.546 | [12 empty] | VV | 2 | 2 | True | 0 | ROZPOCET
| VV |  | -0,90*2,0 |  | -1.8 | [12 empty] | VV | 2 | 2 | True | 0 | ROZPOCET
| VV |  | -0,80*1,97*2 |  | -3.152 | [12 empty] | VV | 2 | 2 | True | 0 | ROZPOCET
| VV |  | Svisle | [14 empty] | VV | 2 | 1 | True | 0 | ROZPOCET
| VV |  | (4,40+2,76+2,76)*3,80 |  | 37.696 | [12 empty] | VV | 2 | 2 | True | 0 | ROZPOCET
| VV |  | V m.č. 1.15 | [14 empty] | VV | 2 | 1 | True | 0 | ROZPOCET
| VV |  | 3,35*3,75 |  | 12.563 | [12 empty] | VV | 2 | 2 | True | 0 | ROZPOCET
| VV |  | -1,60*2,64 |  | -4.224 | [12 empty] | VV | 2 | 2 | True | 0 | ROZPOCET
| VV |  | V m.č. 1.17, 1.22-1.27 | [14 empty] | VV | 2 | 1 | True | 0 | ROZPOCET
| VV |  | Vodorovně | [14 empty] | VV | 2 | 1 | True | 0 | ROZPOCET
| VV |  | (6,70+6,55)*3,30 |  | 43.725 | [12 empty] | VV | 2 | 2 | True | 0 | ROZPOCET
| VV |  | 8,0*3,50 |  | 28 | [12 empty] | VV | 2 | 2 | True | 0 | ROZPOCET
| VV |  | -1,0*2,20 |  | -2.2 | [12 empty] | VV | 2 | 2 | True | 0 | ROZPOCET
| VV |  | Svisle | [14 empty] | VV | 2 | 1 | True | 0 | ROZPOCET
| VV |  | (6,75+1,80+1,15)*3,30 |  | 32.01 | [12 empty] | VV | 2 | 2 | True | 0 | ROZPOCET
| VV |  | -0,80*2,10 |  | -1.68 | [12 empty] | VV | 2 | 2 | True | 0 | ROZPOCET
| VV |  | -0,90*2,10 |  | -1.89 | [12 empty] | VV | 2 | 2 | True | 0 | ROZPOCET
| VV |  | 2.NP | [14 empty] | VV | 2 | 1 | True | 0 | ROZPOCET
| VV |  | V m.č. 2.08 | [14 empty] | VV | 2 | 1 | True | 0 | ROZPOCET
| VV |  | 6,93*4,0 |  | 27.72 | [12 empty] | VV | 2 | 2 | True | 0 | ROZPOCET
| VV |  | -0,90*2,10 |  | -1.89 | [12 empty] | VV | 2 | 2 | True | 0 | ROZPOCET
| VV |  | Součet |  | 237.98 | [12 empty] | VV | 2 | 4 | True | 1 | ROZPOCET
15 | K | 342291121 | Ukotvení příček plochými kotvami, do konstrukce cihelné | m | 127.6 |  | 0 | CS ÚRS 2025 01 |  | základní |  | 0 | 0.00014 | 0.017864 | 0 | 0 | 4 | K | 2 |  |  |  | ROZPOCET |  |  |  | 0 | 0 | 0 | 0 | 0 | 1 | 0 | 4 | -1790661333
| Online PSC |  | https://podminky.urs.cz/item/CS_URS_2025_01/342291121 | [14 empty] | Online PSC | 2
| VV |  | Příčky tl. 115mm | [14 empty] | VV | 2 | 1 | True | 0 | ROZPOCET
| VV |  | 1.NP | [14 empty] | VV | 2 | 1 | True | 0 | ROZPOCET
| VV |  | 3,80+3,50+3,50 |  | 10.8 | [12 empty] | VV | 2 | 2 | True | 0 | ROZPOCET
| VV |  | 3,20*10 |  | 32 | [12 empty] | VV | 2 | 2 | True | 0 | ROZPOCET
| VV |  | 2.NP | [14 empty] | VV | 2 | 1 | True | 0 | ROZPOCET
| VV |  | 3,80*2 |  | 7.6 | [12 empty] | VV | 2 | 2 | True | 0 | ROZPOCET
| VV |  | Příčky tl. 140mm | [14 empty] | VV | 2 | 1 | True | 0 | ROZPOCET
| VV |  | 1.NP | [14 empty] | VV | 2 | 1 | True | 0 | ROZPOCET
| VV |  | 3,80*13 |  | 49.4 | [12 empty] | VV | 2 | 2 | True | 0 | ROZPOCET
| VV |  | 3,30*6 |  | 19.8 | [12 empty] | VV | 2 | 2 | True | 0 | ROZPOCET
| VV |  | 2.NP | [14 empty] | VV | 2 | 1 | True | 0 | ROZPOCET
| VV |  | 4,0*2 |  | 8 | [12 empty] | VV | 2 | 2 | True | 0 | ROZPOCET
| VV |  | Součet |  | 127.6 | [12 empty] | VV | 2 | 4 | True | 1 | ROZPOCET
| D | 6 | Úpravy povrchů, podlahy a osazování výplní |  |  |  | 0 |  |  |  |  | 0 |  | 324.4679 |  | 0 | 1 | D | 1 |  |  |  | ROZPOCET | [9 empty] | 0
16 | K | 611131101 | Podkladní a spojovací vrstva vnitřních omítaných ploch cementový postřik nanášený ručně celoplošně stropů | m2 | 279.262 |  | 0 | CS ÚRS 2025 01 |  | základní |  | 0 | 0.00735 | 2.0526 | 0 | 0 | 4 | K | 2 |  |  |  | ROZPOCET |  |  |  | 0 | 0 | 0 | 0 | 0 | 1 | 0 | 4 | -655444250
| Online PSC |  | https://podminky.urs.cz/item/CS_URS_2025_01/611131101 | [14 empty] | Online PSC | 2
| VV |  | vpcomitka |  | 181.66 | [12 empty] | VV | 2 | 2 | True | 0 | ROZPOCET
| VV |  | omitkapruvlaky |  | 97.602 | [12 empty] | VV | 2 | 2 | True | 0 | ROZPOCET
| VV |  | Součet |  | 279.262 | [12 empty] | VV | 2 | 4 | True | 1 | ROZPOCET
17 | K | 611131105 | Podkladní a spojovací vrstva vnitřních omítaných ploch cementový postřik nanášený ručně celoplošně schodišťových konstrukcí | m2 | 81.061 |  | 0 | CS ÚRS 2025 01 |  | základní |  | 0 | 0.00735 | 0.5958 | 0 | 0 | 4 | K | 2 |  |  |  | ROZPOCET |  |  |  | 0 | 0 | 0 | 0 | 0 | 1 | 0 | 4 | -1551902072
| Online PSC |  | https://podminky.urs.cz/item/CS_URS_2025_01/611131105 | [14 empty] | Online PSC | 2
| VV |  | podhledová část schodiště | [14 empty] | VV | 2 | 1 | True | 0 | ROZPOCET
| VV |  | okolo výtahu | [14 empty] | VV | 2 | 1 | True | 0 | ROZPOCET
| VV |  | 1.pp | [14 empty] | VV | 2 | 1 | True | 0 | ROZPOCET
| VV |  | 3,89*1,3 |  | 5.057 | [12 empty] | VV | 2 | 2 | True | 0 | ROZPOCET
| VV |  | 3,7*1,3 |  | 4.81 | [12 empty] | VV | 2 | 2 | True | 0 | ROZPOCET
| VV |  | z 1.np do 2.np | [14 empty] | VV | 2 | 1 | True | 0 | ROZPOCET
| VV |  | 3,89*1,3 |  | 5.057 | [12 empty] | VV | 2 | 2 | True | 0 | ROZPOCET
| VV |  | 5,7*1,3 |  | 7.41 | [12 empty] | VV | 2 | 2 | True | 0 | ROZPOCET
| VV |  | 3,89*1,3 |  | 5.057 | [12 empty] | VV | 2 | 2 | True | 0 | ROZPOCET
| VV |  | z 2.np do 3.np | [14 empty] | VV | 2 | 1 | True | 0 | ROZPOCET
| VV |  | 3,89*1,3 |  | 5.057 | [12 empty] | VV | 2 | 2 | True | 0 | ROZPOCET
| VV |  | 5,7*1,3 |  | 7.41 | [12 empty] | VV | 2 | 2 | True | 0 | ROZPOCET
| VV |  | 3,89*1,3 |  | 5.057 | [12 empty] | VV | 2 | 2 | True | 0 | ROZPOCET
| VV |  | v přístavbě | [14 empty] | VV | 2 | 1 | True | 0 | ROZPOCET
| VV |  | (3,63+5,05)*1,185+2,94 |  | 13.226 | [12 empty] | VV | 2 | 2 | True | 0 | ROZPOCET
| VV |  | "boky"1,3+1,22 |  | 2.52 | [12 empty] | VV | 2 | 2 | True | 0 | ROZPOCET
| VV |  | schodište v levé cásti domu | [14 empty] | VV | 2 | 1 | True | 0 | ROZPOCET
| VV |  | z 1.np do 2.np | [14 empty] | VV | 2 | 1 | True | 0 | ROZPOCET
| VV |  | 7,5*0,96 |  | 7.2 | [12 empty] | VV | 2 | 2 | True | 0 | ROZPOCET
| VV |  | boky | [14 empty] | VV | 2 | 1 | True | 0 | ROZPOCET
| VV |  | 3,0 |  | 3 | [12 empty] | VV | 2 | 2 | True | 0 | ROZPOCET
| VV |  | z 2.np do 3.np | [14 empty] | VV | 2 | 1 | True | 0 | ROZPOCET
| VV |  | 7,5*0,96 |  | 7.2 | [12 empty] | VV | 2 | 2 | True | 0 | ROZPOCET
| VV |  | boky | [14 empty] | VV | 2 | 1 | True | 0 | ROZPOCET
| VV |  | 3,0 |  | 3 | [12 empty] | VV | 2 | 2 | True | 0 | ROZPOCET
| VV | omitkaschody | Mezisoučet |  | 81.061 | [12 empty] | VV | 2 | 3 | True | 0 | ROZPOCET
| VV |  | Součet |  | 81.061 | [12 empty] | VV | 2 | 4 | True | 1 | ROZPOCET
18 | K | 611131151 | Sanační postřik vnitřních omítaných ploch vápenocementový nanášený ručně celoplošně stropů | m2 | 66.84 |  | 0 | CS ÚRS 2025 01 |  | základní |  | 0 | 0.008 | 0.53472 | 0 | 0 | 4 | K | 2 |  |  |  | ROZPOCET |  |  |  | 0 | 0 | 0 | 0 | 0 | 1 | 0 | 4 | 1400378181
| Online PSC |  | https://podminky.urs.cz/item/CS_URS_2025_01/611131151 | [14 empty] | Online PSC | 2
| VV |  | sanomitka |  | 66.84 | [12 empty] | VV | 2 | 2 | True | 0 | ROZPOCET
| VV |  | Součet |  | 66.84 | [12 empty] | VV | 2 | 4 | True | 1 | ROZPOCET
19 | K | 611321141 | Omítka vápenocementová vnitřních ploch nanášená ručně dvouvrstvá, tloušťky jádrové omítky do 10 mm a tloušťky štuku do 3 mm štuková vodorovných konstrukcí stropů rovných | m2 | 181.66 |  | 0 | CS ÚRS 2025 01 |  | základní |  | 0 | 0.01838 | 3.3389 | 0 | 0 | 4 | K | 2 |  |  |  | ROZPOCET |  |  |  | 0 | 0 | 0 | 0 | 0 | 1 | 0 | 4 | 2044189993
| Online PSC |  | https://podminky.urs.cz/item/CS_URS_2025_01/611321141 | [14 empty] | Online PSC | 2
| VV |  | 1.PP | [14 empty] | VV | 2 | 1 | True | 0 | ROZPOCET
| VV |  | "m.č. -1.04 - plocha"7,75 |  | 7.75 | [12 empty] | VV | 2 | 2 | True | 0 | ROZPOCET
| VV |  | 1.NP | [14 empty] | VV | 2 | 1 | True | 0 | ROZPOCET
| VV |  | "m.č. 1.03 - plocha"13,64 |  | 13.64 | [12 empty] | VV | 2 | 2 | True | 0 | ROZPOCET
| VV |  | "m.č. 1.09 - plocha"9,42 |  | 9.42 | [12 empty] | VV | 2 | 2 | True | 0 | ROZPOCET
| VV |  | "m.č. 1.10 - plocha"4,83 |  | 4.83 | [12 empty] | VV | 2 | 2 | True | 0 | ROZPOCET
| VV |  | "m.č. 1.11 - plocha"5,58 |  | 5.58 | [12 empty] | VV | 2 | 2 | True | 0 | ROZPOCET
| VV |  | "m.č. 1.12 - plocha"6,6 |  | 6.6 | [12 empty] | VV | 2 | 2 | True | 0 | ROZPOCET
| VV |  | "m.č. 1.13 - plocha"69,93 |  | 69.93 | [12 empty] | VV | 2 | 2 | True | 0 | ROZPOCET
| VV |  | "m.č. 1.14 - plocha"23,89 |  | 23.89 | [12 empty] | VV | 2 | 2 | True | 0 | ROZPOCET
| VV |  | "m.č. 1.31 - plocha"7,88 |  | 7.88 | [12 empty] | VV | 2 | 2 | True | 0 | ROZPOCET
| VV |  | "m.č. 1.38 - plocha"24,76 |  | 24.76 | [12 empty] | VV | 2 | 2 | True | 0 | ROZPOCET
| VV |  | "m.č. 1.41 - plocha"7,38 |  | 7.38 | [12 empty] | VV | 2 | 2 | True | 0 | ROZPOCET
| VV | vpcomitka | Mezisoučet |  | 181.66 | [12 empty] | VV | 2 | 3 | True | 0 | ROZPOCET
| VV |  | Součet |  | 181.66 | [12 empty] | VV | 2 | 4 | True | 1 | ROZPOCET
20 | K | 611321142 | Omítka vápenocementová vnitřních ploch nanášená ručně dvouvrstvá, tloušťky jádrové omítky do 10 mm a tloušťky štuku do 3 mm štuková vodorovných konstrukcí stropů žebrových nebo osamělých trámů | m2 | 97.602 |  | 0 | CS ÚRS 2025 01 |  | základní |  | 0 | 0.01838 | 1.7939 | 0 | 0 | 4 | K | 2 |  |  |  | ROZPOCET |  |  |  | 0 | 0 | 0 | 0 | 0 | 1 | 0 | 4 | -232772949
| Online PSC |  | https://podminky.urs.cz/item/CS_URS_2025_01/611321142 | [14 empty] | Online PSC | 2
| VV |  | Ozn. PD06 | [14 empty] | VV | 2 | 1 | True | 0 | ROZPOCET
| VV |  | V m.č. 1.15 | [14 empty] | VV | 2 | 1 | True | 0 | ROZPOCET
| VV |  | Pouze v části místnosti | [14 empty] | VV | 2 | 1 | True | 0 | ROZPOCET
| VV |  | 10,10*7,92 |  | 79.992 | [12 empty] | VV | 2 | 2 | True | 0 | ROZPOCET
| VV |  | svislice na průvlacích | [14 empty] | VV | 2 | 1 | True | 0 | ROZPOCET
| VV |  | (10,70*4+7,95*2)*(0,15*2) |  | 17.61 | [12 empty] | VV | 2 | 2 | True | 0 | ROZPOCET
| VV | omitkapruvlaky | Mezisoučet |  | 97.602 | [12 empty] | VV | 2 | 3 | True | 0 | ROZPOCET
| VV |  | Součet |  | 97.602 | [12 empty] | VV | 2 | 4 | True | 1 | ROZPOCET
21 | K | 611321145 | Omítka vápenocementová vnitřních ploch nanášená ručně dvouvrstvá, tloušťky jádrové omítky do 10 mm a tloušťky štuku do 3 mm štuková schodišťových konstrukcí stropů, stěn, ramen nebo nosníků | m2 | 81.061 |  | 0 | CS ÚRS 2025 01 |  | základní |  | 0 | 0.01838 | 1.4899 | 0 | 0 | 4 | K | 2 |  |  |  | ROZPOCET |  |  |  | 0 | 0 | 0 | 0 | 0 | 1 | 0 | 4 | -248199132
| Online PSC |  | https://podminky.urs.cz/item/CS_URS_2025_01/611321145 | [14 empty] | Online PSC | 2
| VV |  | omitkaschody |  | 81.061 | [12 empty] | VV | 2 | 2 | True | 0 | ROZPOCET
| VV |  | Součet |  | 81.061 | [12 empty] | VV | 2 | 4 | True | 1 | ROZPOCET
22 | K | 611321191 | Omítka vápenocementová vnitřních ploch nanášená ručně Příplatek k cenám za každých dalších i započatých 5 mm tloušťky omítky přes 10 mm stropů | m2 | 279.262 |  | 0 | CS ÚRS 2025 01 |  | základní |  | 0 | 0.0079 | 2.2062 | 0 | 0 | 4 | K | 2 |  |  |  | ROZPOCET |  |  |  | 0 | 0 | 0 | 0 | 0 | 1 | 0 | 4 | 652268355
| Online PSC |  | https://podminky.urs.cz/item/CS_URS_2025_01/611321191 | [14 empty] | Online PSC | 2
| VV |  | vpcomitka |  | 181.66 | [12 empty] | VV | 2 | 2 | True | 0 | ROZPOCET
| VV |  | omitkapruvlaky |  | 97.602 | [12 empty] | VV | 2 | 2 | True | 0 | ROZPOCET
| VV |  | Součet |  | 279.262 | [12 empty] | VV | 2 | 4 | True | 1 | ROZPOCET
23 | K | 611321195 | Omítka vápenocementová vnitřních ploch nanášená ručně Příplatek k cenám za každých dalších i započatých 5 mm tloušťky omítky přes 10 mm schodišťových konstrukcí | m2 | 81.061 |  | 0 | CS ÚRS 2025 01 |  | základní |  | 0 | 0.0079 | 0.64038 | 0 | 0 | 4 | K | 2 |  |  |  | ROZPOCET |  |  |  | 0 | 0 | 0 | 0 | 0 | 1 | 0 | 4 | -1126190204
| Online PSC |  | https://podminky.urs.cz/item/CS_URS_2025_01/611321195 | [14 empty] | Online PSC | 2
| VV |  | omitkaschody |  | 81.061 | [12 empty] | VV | 2 | 2 | True | 0 | ROZPOCET
| VV |  | Součet |  | 81.061 | [12 empty] | VV | 2 | 4 | True | 1 | ROZPOCET
24 | K | 611324113 | Omítka sanační vnitřních ploch podkladní (vyrovnávací) tloušťky do 10 mm nanášená ručně vodorovných konstrukcí kleneb nebo skořepin | m2 | 66.84 |  | 0 | CS ÚRS 2025 01 |  | základní |  | 0 | 0.012 | 0.80208 | 0 | 0 | 4 | K | 2 |  |  |  | ROZPOCET |  |  |  | 0 | 0 | 0 | 0 | 0 | 1 | 0 | 4 | 1791268238
| Online PSC |  | https://podminky.urs.cz/item/CS_URS_2025_01/611324113 | [14 empty] | Online PSC | 2
| VV |  | sanomitka |  | 66.84 | [12 empty] | VV | 2 | 2 | True | 0 | ROZPOCET
| VV |  | Součet |  | 66.84 | [12 empty] | VV | 2 | 4 | True | 1 | ROZPOCET
25 | K | 611325133 | Omítka sanační vnitřních ploch jádrová tloušťky do 15 mm nanášená ručně vodorovných konstrukcí kleneb nebo skořepin | m2 | 66.84 |  | 0 | CS ÚRS 2025 01 |  | základní |  | 0 | 0.0162 | 1.0828 | 0 | 0 | 4 | K | 2 |  |  |  | ROZPOCET |  |  |  | 0 | 0 | 0 | 0 | 0 | 1 | 0 | 4 | 1982201883
| Online PSC |  | https://podminky.urs.cz/item/CS_URS_2025_01/611325133 | [14 empty] | Online PSC | 2
| VV |  | 1.PP | [14 empty] | VV | 2 | 1 | True | 0 | ROZPOCET
| VV |  | "m.č. -1.03 - plocha"33,78 |  | 33.78 | [12 empty] | VV | 2 | 2 | True | 0 | ROZPOCET
| VV |  | "m.č. -1.05 - plocha"33,06 |  | 33.06 | [12 empty] | VV | 2 | 2 | True | 0 | ROZPOCET
| VV | sanomitka | Mezisoučet |  | 66.84 | [12 empty] | VV | 2 | 3 | True | 0 | ROZPOCET
| VV |  | Součet |  | 66.84 | [12 empty] | VV | 2 | 4 | True | 1 | ROZPOCET
26 | K | 611328133 | Sanační štuk vnitřních ploch tloušťky do 3 mm vodorovných konstrukcí kleneb nebo skořepin | m2 | 66.84 |  | 0 | CS ÚRS 2025 01 |  | základní |  | 0 | 0.004 | 0.26736 | 0 | 0 | 4 | K | 2 |  |  |  | ROZPOCET |  |  |  | 0 | 0 | 0 | 0 | 0 | 1 | 0 | 4 | -1138482842
| Online PSC |  | https://podminky.urs.cz/item/CS_URS_2025_01/611328133 | [14 empty] | Online PSC | 2
| VV |  | sanomitka |  | 66.84 | [12 empty] | VV | 2 | 2 | True | 0 | ROZPOCET
| VV |  | Součet |  | 66.84 | [12 empty] | VV | 2 | 4 | True | 1 | ROZPOCET
27 | K | 612131101 | Podkladní a spojovací vrstva vnitřních omítaných ploch cementový postřik nanášený ručně celoplošně stěn | m2 | 2744.383 |  | 0 | CS ÚRS 2025 01 |  | základní |  | 0 | 0.00735 | 20.1712 | 0 | 0 | 4 | K | 2 |  |  |  | ROZPOCET |  |  |  | 0 | 0 | 0 | 0 | 0 | 1 | 0 | 4 | -1965140715
| Online PSC |  | https://podminky.urs.cz/item/CS_URS_2025_01/612131101 | [14 empty] | Online PSC | 2
| VV |  | omstennova |  | 2744.383 | [12 empty] | VV | 2 | 2 | True | 0 | ROZPOCET
| VV |  | Součet |  | 2744.383 | [12 empty] | VV | 2 | 4 | True | 1 | ROZPOCET
28 | K | 612131.51 | Sanační postřik vnitřních omítaných ploch vápenocementový nanášený ručně celoplošně stěn | m2 | 307.204 |  | 0 |  |  | základní |  | 0 | 0.008 | 2.4576 | 0 | 0 | 4 | K | 2 |  |  |  | ROZPOCET |  |  |  | 0 | 0 | 0 | 0 | 0 | 1 | 0 | 4 | 70567308
| P |  | Poznámka k položce: vč. přípravy podkladu užití desinfekčního a likvidačního přípravku, aplikace preventivního přípravku | [14 empty] | P | 2
| VV |  | omsansten |  | 307.204 | [12 empty] | VV | 2 | 2 | True | 0 | ROZPOCET
| VV |  | Součet |  | 307.204 | [12 empty] | VV | 2 | 4 | True | 1 | ROZPOCET
29 | K | 612135001 | Vyrovnání nerovností podkladu vnitřních omítaných ploch maltou, tl. do 10 mm vápenocementovou stěn | m2 | 21.446 |  | 0 | CS ÚRS 2025 01 |  | základní |  | 0 | 0.02048 | 0.43921 | 0 | 0 | 4 | K | 2 |  |  |  | ROZPOCET |  |  |  | 0 | 0 | 0 | 0 | 0 | 1 | 0 | 4 | -117687422
| Online PSC |  | https://podminky.urs.cz/item/CS_URS_2025_01/612135001 | [14 empty] | Online PSC | 2
| VV |  | vyrovnýní pod parapety vnitřní | [14 empty] | VV | 2 | 1 | True | 0 | ROZPOCET
| VV |  | detail 13 | [14 empty] | VV | 2 | 1 | True | 0 | ROZPOCET
| VV |  | xps20parapet |  | 21.446 | [12 empty] | VV | 2 | 2 | True | 0 | ROZPOCET
| VV |  | Součet |  | 21.446 | [12 empty] | VV | 2 | 4 | True | 1 | ROZPOCET
30 | K | 612321321 | Omítka vápenocementová vnitřních ploch nanášená strojně jednovrstvá, tloušťky do 10 mm hladká svislých konstrukcí stěn | m2 | 459.984 |  | 0 | CS ÚRS 2025 01 |  | základní |  | 0 | 0.0136 | 6.2558 | 0 | 0 | 4 | K | 2 |  |  |  | ROZPOCET |  |  |  | 0 | 0 | 0 | 0 | 0 | 1 | 0 | 4 | 139762749
| Online PSC |  | https://podminky.urs.cz/item/CS_URS_2025_01/612321321 | [14 empty] | Online PSC | 2
| VV |  | hladká omítka pod obklad | [14 empty] | VV | 2 | 1 | True | 0 | ROZPOCET
| VV |  | Dle tabulky obkladů | [14 empty] | VV | 2 | 1 | True | 0 | ROZPOCET
| VV |  | Keramický obklad - OB1 | [14 empty] | VV | 2 | 1 | True | 0 | ROZPOCET
| VV |  | 1.NP | [14 empty] | VV | 2 | 1 | True | 0 | ROZPOCET
| VV |  | V m.č. 1.04 | [14 empty] | VV | 2 | 1 | True | 0 | ROZPOCET
| VV |  | (2,89+0,88)*2*2,0 |  | 15.08 | [12 empty] | VV | 2 | 2 | True | 0 | ROZPOCET
| VV |  | -0,9*1,97 |  | -1.773 | [12 empty] | VV | 2 | 2 | True | 0 | ROZPOCET
| VV |  | V m.č. 1.05 | [14 empty] | VV | 2 | 1 | True | 0 | ROZPOCET
| VV |  | (2,89+1,60)*2*2,0 |  | 17.96 | [12 empty] | VV | 2 | 2 | True | 0 | ROZPOCET
| VV |  | -0,90*1,97 |  | -1.773 | [12 empty] | VV | 2 | 2 | True | 0 | ROZPOCET
| VV |  | V m.č. 1.12 | [14 empty] | VV | 2 | 1 | True | 0 | ROZPOCET
| VV |  | (2,39+2,76)*2*2,0 |  | 20.6 | [12 empty] | VV | 2 | 2 | True | 0 | ROZPOCET
| VV |  | -0,90*1,97 |  | -1.773 | [12 empty] | VV | 2 | 2 | True | 0 | ROZPOCET
| VV |  | -1,10*0,95 |  | -1.045 | [12 empty] | VV | 2 | 2 | True | 0 | ROZPOCET
| VV |  | V m.č. 1.14 | [14 empty] | VV | 2 | 1 | True | 0 | ROZPOCET
| VV |  | (2,03+9,09+0,85)*2,0 |  | 23.94 | [12 empty] | VV | 2 | 2 | True | 0 | ROZPOCET
| VV |  | (0,33+4,30)*2,0 |  | 9.26 | [12 empty] | VV | 2 | 2 | True | 0 | ROZPOCET
| VV |  | (2,24+0,50+1,16)*2,0 |  | 7.8 | [12 empty] | VV | 2 | 2 | True | 0 | ROZPOCET
| VV |  | V m.č. 1.16 | [14 empty] | VV | 2 | 1 | True | 0 | ROZPOCET
| VV |  | (1,60+1,45)*2*2,0 |  | 12.2 | [12 empty] | VV | 2 | 2 | True | 0 | ROZPOCET
| VV |  | -0,80*2,10 |  | -1.68 | [12 empty] | VV | 2 | 2 | True | 0 | ROZPOCET
| VV |  | V m.č. 1.13 - pouze část místnosti (za půltem) | [14 empty] | VV | 2 | 1 | True | 0 | ROZPOCET
| VV |  | (1,26+0,19+0,37+0,63+1,45+0,63+0,125+0,05+0,35)*2,0 |  | 10.11 | [12 empty] | VV | 2 | 2 | True | 0 | ROZPOCET
| VV |  | (0,40+4,0+0,50+1,89+0,50+0,50+4,27)*2,50 |  | 30.15 | [12 empty] | VV | 2 | 2 | True | 0 | ROZPOCET
| VV |  | "sloup" (0,72+0,40)*2*2,50 |  | 5.6 | [12 empty] | VV | 2 | 2 | True | 0 | ROZPOCET
| VV |  | (0,97+0,24)*2,50 |  | 3.025 | [12 empty] | VV | 2 | 2 | True | 0 | ROZPOCET
| VV |  | (0,35+0,23+3,21+2,95)*2,0 |  | 13.48 | [12 empty] | VV | 2 | 2 | True | 0 | ROZPOCET
| VV |  | 2.NP | [14 empty] | VV | 2 | 1 | True | 0 | ROZPOCET
| VV |  | V m.č. 2.04 | [14 empty] | VV | 2 | 1 | True | 0 | ROZPOCET
| VV |  | 2,35*2,0 |  | 4.7 | [12 empty] | VV | 2 | 2 | True | 0 | ROZPOCET
| VV |  | 3.NP | [14 empty] | VV | 2 | 1 | True | 0 | ROZPOCET
| VV |  | V m.č. 3.07 | [14 empty] | VV | 2 | 1 | True | 0 | ROZPOCET
| VV |  | 2,3*2 |  | 4.6 | [12 empty] | VV | 2 | 2 | True | 0 | ROZPOCET
| VV |  | Dle tabulky obkladů | [14 empty] | VV | 2 | 1 | True | 0 | ROZPOCET
| VV |  | Keramický obklad - OB2 | [14 empty] | VV | 2 | 1 | True | 0 | ROZPOCET
| VV |  | 1.NP | [14 empty] | VV | 2 | 1 | True | 0 | ROZPOCET
| VV |  | V m.č. 1.06 - pouze část místnosti | [14 empty] | VV | 2 | 1 | True | 0 | ROZPOCET
| VV |  | (1,07+2,02*2)*2,0 |  | 10.22 | [12 empty] | VV | 2 | 2 | True | 0 | ROZPOCET
| VV |  | -0,70*1,97*3 |  | -4.137 | [12 empty] | VV | 2 | 2 | True | 0 | ROZPOCET
| VV |  | V m.č. 1.07 - pouze část místnosti | [14 empty] | VV | 2 | 1 | True | 0 | ROZPOCET
| VV |  | (0,95+1,70*2)*2,0 |  | 8.7 | [12 empty] | VV | 2 | 2 | True | 0 | ROZPOCET
| VV |  | -0,70*1,97 |  | -1.379 | [12 empty] | VV | 2 | 2 | True | 0 | ROZPOCET
| VV |  | V m.č. 1.08 - pouze část místnosti | [14 empty] | VV | 2 | 1 | True | 0 | ROZPOCET
| VV |  | (0,95*1,85)*2*2,5 |  | 8.788 | [12 empty] | VV | 2 | 2 | True | 0 | ROZPOCET
| VV |  | -0,70*1,97 |  | -1.379 | [12 empty] | VV | 2 | 2 | True | 0 | ROZPOCET
| VV |  | V m.č. 1.13 - poze část místnosti (před půltem + oblož. půltu) | [14 empty] | VV | 2 | 1 | True | 0 | ROZPOCET
| VV |  | (11,0+1,60+1,45)*2,0 |  | 28.1 | [12 empty] | VV | 2 | 2 | True | 0 | ROZPOCET
| VV |  | -1,10*0,95*4 |  | -4.18 | [12 empty] | VV | 2 | 2 | True | 0 | ROZPOCET
| VV |  | "obložení půltu" (0,70+1,65+6,41+2,0+1,22)*1,20 |  | 14.376 | [12 empty] | VV | 2 | 2 | True | 0 | ROZPOCET
| VV |  | V m.č. 1.17 - pouze část místnosti | [14 empty] | VV | 2 | 1 | True | 0 | ROZPOCET
| VV |  | (2,40+5,60)*0,75 |  | 6 | [12 empty] | VV | 2 | 2 | True | 0 | ROZPOCET
| VV |  | (2,75+1,74+3,20+1,0)*2,0 |  | 17.38 | [12 empty] | VV | 2 | 2 | True | 0 | ROZPOCET
| VV |  | -0,70*2,0*4 |  | -5.6 | [12 empty] | VV | 2 | 2 | True | 0 | ROZPOCET
| VV |  | -0,80*2,0 |  | -1.6 | [12 empty] | VV | 2 | 2 | True | 0 | ROZPOCET
| VV |  | V m.č. 1.18 - pouze část místnosti | [14 empty] | VV | 2 | 1 | True | 0 | ROZPOCET
| VV |  | (0,95+1,65*2)*2,0 |  | 8.5 | [12 empty] | VV | 2 | 2 | True | 0 | ROZPOCET
| VV |  | -0,70*2,0 |  | -1.4 | [12 empty] | VV | 2 | 2 | True | 0 | ROZPOCET
| VV |  | V m.č. 1.19 - pouze část místnosti | [14 empty] | VV | 2 | 1 | True | 0 | ROZPOCET
| VV |  | (0,95+1,65*2)*2,0 |  | 8.5 | [12 empty] | VV | 2 | 2 | True | 0 | ROZPOCET
| VV |  | -0,70*2,0 |  | -1.4 | [12 empty] | VV | 2 | 2 | True | 0 | ROZPOCET
| VV |  | V m.č. 1.20 - pouze část místnosti | [14 empty] | VV | 2 | 1 | True | 0 | ROZPOCET
| VV |  | (0,95+1,65*2)*2,0 |  | 8.5 | [12 empty] | VV | 2 | 2 | True | 0 | ROZPOCET
| VV |  | -0,70*2,0 |  | -1.4 | [12 empty] | VV | 2 | 2 | True | 0 | ROZPOCET
| VV |  | V m.č. 1.21 - pouze část místnosti | [14 empty] | VV | 2 | 1 | True | 0 | ROZPOCET
| VV |  | (2,75*2)*2,0 |  | 11 | [12 empty] | VV | 2 | 2 | True | 0 | ROZPOCET
| VV |  | -0,70*2,0 |  | -1.4 | [12 empty] | VV | 2 | 2 | True | 0 | ROZPOCET
| VV |  | V m.č. 1.22 - pouze část místnosti | [14 empty] | VV | 2 | 1 | True | 0 | ROZPOCET
| VV |  | (2,70+1,93*2)*2,0 |  | 13.12 | [12 empty] | VV | 2 | 2 | True | 0 | ROZPOCET
| VV |  | 2,70*0,75 |  | 2.025 | [12 empty] | VV | 2 | 2 | True | 0 | ROZPOCET
| VV |  | -0,80*2,0*2 |  | -3.2 | [12 empty] | VV | 2 | 2 | True | 0 | ROZPOCET
| VV |  | V m.č. 1.23 - pouze část místnosti | [14 empty] | VV | 2 | 1 | True | 0 | ROZPOCET
| VV |  | (2,43+1,15*2)*2,0 |  | 9.46 | [12 empty] | VV | 2 | 2 | True | 0 | ROZPOCET
| VV |  | V m.č. 1.24 - pouze část místnosti | [14 empty] | VV | 2 | 1 | True | 0 | ROZPOCET
| VV |  | (1,0+1,93*2)*2,0 |  | 9.72 | [12 empty] | VV | 2 | 2 | True | 0 | ROZPOCET
| VV |  | -0,70*1,97 |  | -1.379 | [12 empty] | VV | 2 | 2 | True | 0 | ROZPOCET
| VV |  | V m.č. 1.25 - pouze část místnosti | [14 empty] | VV | 2 | 1 | True | 0 | ROZPOCET
| VV |  | 2,15*2,0 |  | 4.3 | [12 empty] | VV | 2 | 2 | True | 0 | ROZPOCET
| VV |  | 2,15*0,75 |  | 1.613 | [12 empty] | VV | 2 | 2 | True | 0 | ROZPOCET
| VV |  | V m.č. 1.26 - pouze část místnosti | [14 empty] | VV | 2 | 1 | True | 0 | ROZPOCET
| VV |  | (1,80+2,30*2)*2,0 |  | 12.8 | [12 empty] | VV | 2 | 2 | True | 0 | ROZPOCET
| VV |  | -0,70*2,0 |  | -1.4 | [12 empty] | VV | 2 | 2 | True | 0 | ROZPOCET
| VV |  | -0,80*2,0 |  | -1.6 | [12 empty] | VV | 2 | 2 | True | 0 | ROZPOCET
| VV |  | V m.č. 1.27 - pouze část místnosti | [14 empty] | VV | 2 | 1 | True | 0 | ROZPOCET
| VV |  | (1,80+1,40*2)*2,0 |  | 9.2 | [12 empty] | VV | 2 | 2 | True | 0 | ROZPOCET
| VV |  | -0,70*2,0 |  | -1.4 | [12 empty] | VV | 2 | 2 | True | 0 | ROZPOCET
| VV |  | V m.č. 1.34 - pouze část místnosti | [14 empty] | VV | 2 | 1 | True | 0 | ROZPOCET
| VV |  | (2,02+2,02)*2,50 |  | 10.1 | [12 empty] | VV | 2 | 2 | True | 0 | ROZPOCET
| VV |  | -0,70*2,10 |  | -1.47 | [12 empty] | VV | 2 | 2 | True | 0 | ROZPOCET
| VV |  | -0,93*1,0 |  | -0.93 | [12 empty] | VV | 2 | 2 | True | 0 | ROZPOCET
| VV |  | "pás na zdi u umývadla" 2,0*0,50 |  | 1 | [12 empty] | VV | 2 | 2 | True | 0 | ROZPOCET
| VV |  | V m.č. 1.35 | [14 empty] | VV | 2 | 1 | True | 0 | ROZPOCET
| VV |  | 2,20*2,0 |  | 4.4 | [12 empty] | VV | 2 | 2 | True | 0 | ROZPOCET
| VV |  | 2.NP | [14 empty] | VV | 2 | 1 | True | 0 | ROZPOCET
| VV |  | V m.č. 2.09 | [14 empty] | VV | 2 | 1 | True | 0 | ROZPOCET
| VV |  | 1,70*2,0 |  | 3.4 | [12 empty] | VV | 2 | 2 | True | 0 | ROZPOCET
| VV |  | V m.č. 2.11 | [14 empty] | VV | 2 | 1 | True | 0 | ROZPOCET
| VV |  | 2,20*2,0 |  | 4.4 | [12 empty] | VV | 2 | 2 | True | 0 | ROZPOCET
| VV |  | V m.č. 2.12 | [14 empty] | VV | 2 | 1 | True | 0 | ROZPOCET
| VV |  | 1,415*2,0 |  | 2.83 | [12 empty] | VV | 2 | 2 | True | 0 | ROZPOCET
| VV |  | V m.č. 2.14 - pouze část místnosti | [14 empty] | VV | 2 | 1 | True | 0 | ROZPOCET
| VV |  | 4,17*2,0 |  | 8.34 | [12 empty] | VV | 2 | 2 | True | 0 | ROZPOCET
| VV |  | V m.č. 2.17 - pouze část místnosti | [14 empty] | VV | 2 | 1 | True | 0 | ROZPOCET
| VV |  | 1,835*2,0 |  | 3.67 | [12 empty] | VV | 2 | 2 | True | 0 | ROZPOCET
| VV |  | V m.č. 2.19 - pouze část místnosti | [14 empty] | VV | 2 | 1 | True | 0 | ROZPOCET
| VV |  | 3,35*2,0 |  | 6.7 | [12 empty] | VV | 2 | 2 | True | 0 | ROZPOCET
| VV |  | V m.č. 2.20 - pouze část místnosti | [14 empty] | VV | 2 | 1 | True | 0 | ROZPOCET
| VV |  | 2,85*2,0 |  | 5.7 | [12 empty] | VV | 2 | 2 | True | 0 | ROZPOCET
| VV |  | V m.č. 2.21 - pouze část místnosti | [14 empty] | VV | 2 | 1 | True | 0 | ROZPOCET
| VV |  | 1,41*2,0 |  | 2.82 | [12 empty] | VV | 2 | 2 | True | 0 | ROZPOCET
| VV |  | V m.č. 2.28 - pouze část místnosti | [14 empty] | VV | 2 | 1 | True | 0 | ROZPOCET
| VV |  | 6,11*2,0 |  | 12.22 | [12 empty] | VV | 2 | 2 | True | 0 | ROZPOCET
| VV |  | Keramický obklad - OB3 | [14 empty] | VV | 2 | 1 | True | 0 | ROZPOCET
| VV |  | 1.NP | [14 empty] | VV | 2 | 1 | True | 0 | ROZPOCET
| VV |  | V m.č. 1.09 | [14 empty] | VV | 2 | 1 | True | 0 | ROZPOCET
| VV |  | 1,50*0,60 |  | 0.9 | [12 empty] | VV | 2 | 2 | True | 0 | ROZPOCET
| VV |  | 2.NP | [14 empty] | VV | 2 | 1 | True | 0 | ROZPOCET
| VV |  | V m.č. 2.27 | [14 empty] | VV | 2 | 1 | True | 0 | ROZPOCET
| VV |  | 2,0*0,60 |  | 1.2 | [12 empty] | VV | 2 | 2 | True | 0 | ROZPOCET
| VV |  | Keramický obklad - OB4 | [14 empty] | VV | 2 | 1 | True | 0 | ROZPOCET
| VV |  | 1.NP | [14 empty] | VV | 2 | 1 | True | 0 | ROZPOCET
| VV |  | V m.č. 1.06 - pouze část místnosti | [14 empty] | VV | 2 | 1 | True | 0 | ROZPOCET
| VV |  | (0,20+0,80+0,20)*2,0 |  | 2.4 | [12 empty] | VV | 2 | 2 | True | 0 | ROZPOCET
| VV |  | V m.č. 1.07 - pouze část místnosti | [14 empty] | VV | 2 | 1 | True | 0 | ROZPOCET
| VV |  | 0,95*2,0 |  | 1.9 | [12 empty] | VV | 2 | 2 | True | 0 | ROZPOCET
| VV |  | "sokl" 0,95*0,15 |  | 0.143 | [12 empty] | VV | 2 | 2 | True | 0 | ROZPOCET
| VV |  | V m.č. 1.08 - pouze část místnosti | [14 empty] | VV | 2 | 1 | True | 0 | ROZPOCET
| VV |  | 0,95*2,50 |  | 2.375 | [12 empty] | VV | 2 | 2 | True | 0 | ROZPOCET
| VV |  | V m.č. 1.23 - pouze část místnosti | [14 empty] | VV | 2 | 1 | True | 0 | ROZPOCET
| VV |  | 2,43*2,0 |  | 4.86 | [12 empty] | VV | 2 | 2 | True | 0 | ROZPOCET
| VV |  | "sokl" 2,43*0,15 |  | 0.365 | [12 empty] | VV | 2 | 2 | True | 0 | ROZPOCET
| VV |  | V m.č. 1.24 - pouze část místnosti | [14 empty] | VV | 2 | 1 | True | 0 | ROZPOCET
| VV |  | 1,0*2,0 |  | 2 | [12 empty] | VV | 2 | 2 | True | 0 | ROZPOCET
| VV |  | "sokl" 1,0*0,15 |  | 0.15 | [12 empty] | VV | 2 | 2 | True | 0 | ROZPOCET
| VV |  | V m.č. 1.34 - pouze část místnosti | [14 empty] | VV | 2 | 1 | True | 0 | ROZPOCET
| VV |  | 2,0*2,0 |  | 4 | [12 empty] | VV | 2 | 2 | True | 0 | ROZPOCET
| VV |  | Keramický obklad - OB5 | [14 empty] | VV | 2 | 1 | True | 0 | ROZPOCET
| VV |  | 1.NP | [14 empty] | VV | 2 | 1 | True | 0 | ROZPOCET
| VV |  | V m.č. 1.22 - pouze část místnosti | [14 empty] | VV | 2 | 1 | True | 0 | ROZPOCET
| VV |  | 1,25*2,70 |  | 3.375 | [12 empty] | VV | 2 | 2 | True | 0 | ROZPOCET
| VV |  | V m.č. 1.34 - pouze část místnosti | [14 empty] | VV | 2 | 1 | True | 0 | ROZPOCET
| VV |  | 2,0*2,50 |  | 5 | [12 empty] | VV | 2 | 2 | True | 0 | ROZPOCET
| VV |  | 2.NP | [14 empty] | VV | 2 | 1 | True | 0 | ROZPOCET
| VV |  | V m.č. 2.14 - pouze část místnosti | [14 empty] | VV | 2 | 1 | True | 0 | ROZPOCET
| VV |  | 2,46*1,25 |  | 3.075 | [12 empty] | VV | 2 | 2 | True | 0 | ROZPOCET
| VV |  | Keramický obklad - OB6 | [14 empty] | VV | 2 | 1 | True | 0 | ROZPOCET
| VV |  | 1.NP | [14 empty] | VV | 2 | 1 | True | 0 | ROZPOCET
| VV |  | V m.č. 1.18 - pouze část místnosti | [14 empty] | VV | 2 | 1 | True | 0 | ROZPOCET
| VV |  | 0,95*2,0 |  | 1.9 | [12 empty] | VV | 2 | 2 | True | 0 | ROZPOCET
| VV |  | "sokl" 0,95*0,15 |  | 0.143 | [12 empty] | VV | 2 | 2 | True | 0 | ROZPOCET
| VV |  | V m.č. 1.19 - pouze část místnosti | [14 empty] | VV | 2 | 1 | True | 0 | ROZPOCET
| VV |  | 0,95*2,0 |  | 1.9 | [12 empty] | VV | 2 | 2 | True | 0 | ROZPOCET
| VV |  | "sokl" 0,95*0,15 |  | 0.143 | [12 empty] | VV | 2 | 2 | True | 0 | ROZPOCET
| VV |  | V m.č. 1.20 - pouze část místnosti | [14 empty] | VV | 2 | 1 | True | 0 | ROZPOCET
| VV |  | 0,95*2,0 |  | 1.9 | [12 empty] | VV | 2 | 2 | True | 0 | ROZPOCET
| VV |  | "sokl" 0,95*0,15 |  | 0.143 | [12 empty] | VV | 2 | 2 | True | 0 | ROZPOCET
| VV |  | V m.č. 1.21 - pouze část místnosti | [14 empty] | VV | 2 | 1 | True | 0 | ROZPOCET
| VV |  | (0,90*2)*2,0 |  | 3.6 | [12 empty] | VV | 2 | 2 | True | 0 | ROZPOCET
| VV |  | "sokl" 0,90*0,15 |  | 0.135 | [12 empty] | VV | 2 | 2 | True | 0 | ROZPOCET
| VV |  | V m.č. 1.25 - pouze část místnosti | [14 empty] | VV | 2 | 1 | True | 0 | ROZPOCET
| VV |  | (1,80*2)*2,0 |  | 7.2 | [12 empty] | VV | 2 | 2 | True | 0 | ROZPOCET
| VV |  | -0,90*2,0 |  | -1.8 | [12 empty] | VV | 2 | 2 | True | 0 | ROZPOCET
| VV |  | V m.č. 1.26 - pouze část místnosti | [14 empty] | VV | 2 | 1 | True | 0 | ROZPOCET
| VV |  | 1,80*2,0 |  | 3.6 | [12 empty] | VV | 2 | 2 | True | 0 | ROZPOCET
| VV |  | V m.č. 1.27 - pouze část místnosti | [14 empty] | VV | 2 | 1 | True | 0 | ROZPOCET
| VV |  | 1,80*2,0 |  | 3.6 | [12 empty] | VV | 2 | 2 | True | 0 | ROZPOCET
| VV |  | Keramický obklad - OB7 | [14 empty] | VV | 2 | 1 | True | 0 | ROZPOCET
| VV |  | 1.NP | [14 empty] | VV | 2 | 1 | True | 0 | ROZPOCET
| VV |  | V m.č. 1.17 - pouze část místnosti | [14 empty] | VV | 2 | 1 | True | 0 | ROZPOCET
| VV |  | (2,40+5,60)*1,25 |  | 10 | [12 empty] | VV | 2 | 2 | True | 0 | ROZPOCET
| VV |  | V m.č. 1.25 - pouze část místnosti | [14 empty] | VV | 2 | 1 | True | 0 | ROZPOCET
| VV |  | 2,15*1,25 |  | 2.688 | [12 empty] | VV | 2 | 2 | True | 0 | ROZPOCET
| VV | omhlad | Mezisoučet |  | 459.984 | [12 empty] | VV | 2 | 3 | True | 0 | ROZPOCET
| VV |  | Součet |  | 459.984 | [12 empty] | VV | 2 | 4 | True | 1 | ROZPOCET
31 | K | 612321341 | Omítka vápenocementová vnitřních ploch nanášená strojně dvouvrstvá, tloušťky jádrové omítky do 10 mm a tloušťky štuku do 3 mm štuková svislých konstrukcí stěn | m2 | 2744.383 |  | 0 | CS ÚRS 2025 01 |  | základní |  | 0 | 0.01628 | 44.6786 | 0 | 0 | 4 | K | 2 |  |  |  | ROZPOCET |  |  |  | 0 | 0 | 0 | 0 | 0 | 1 | 0 | 4 | -843805992
| Online PSC |  | https://podminky.urs.cz/item/CS_URS_2025_01/612321341 | [14 empty] | Online PSC | 2
| VV |  | plochy na všech zdených stenách ze 100% | [14 empty] | VV | 2 | 1 | True | 0 | ROZPOCET
| VV |  | 1.np | [14 empty] | VV | 2 | 1 | True | 0 | ROZPOCET
| VV |  | "m.c. 1.02 - obvod"(22,48+9,46)*2,6 |  | 83.044 | [12 empty] | VV | 2 | 2 | True | 0 | ROZPOCET
| VV |  | -(1,2*2,35+1,0*2,02+0,9*1,97*2+1,4*2,1) |  | -11.326 | [12 empty] | VV | 2 | 2 | True | 0 | ROZPOCET
| VV |  | "m.c. 1.03 - obvod"20,97*3,7+1,6*0,5 |  | 78.389 | [12 empty] | VV | 2 | 2 | True | 0 | ROZPOCET
| VV |  | -(1,4*2,61+0,9*1,97*4+1,0*2,02+1,3*1,97) |  | -15.327 | [12 empty] | VV | 2 | 2 | True | 0 | ROZPOCET
| VV |  | "m.c. 1.04 - obvod"8,99*2,9 |  | 26.071 | [12 empty] | VV | 2 | 2 | True | 0 | ROZPOCET
| VV |  | -0,9*1,97 |  | -1.773 | [12 empty] | VV | 2 | 2 | True | 0 | ROZPOCET
| VV |  | "m.c. 1.05 - obvod"9,53*2,9 |  | 27.637 | [12 empty] | VV | 2 | 2 | True | 0 | ROZPOCET
| VV |  | -0,9*1,97 |  | -1.773 | [12 empty] | VV | 2 | 2 | True | 0 | ROZPOCET
| VV |  | "m.c. 1.06 - obvod"6,56*2,9 |  | 19.024 | [12 empty] | VV | 2 | 2 | True | 0 | ROZPOCET
| VV |  | -0,7*1,97*3 |  | -4.137 | [12 empty] | VV | 2 | 2 | True | 0 | ROZPOCET
| VV |  | "m.c. 1.07 - obvod"5,6*2,9 |  | 16.24 | [12 empty] | VV | 2 | 2 | True | 0 | ROZPOCET
| VV |  | -0,7*1,97 |  | -1.379 | [12 empty] | VV | 2 | 2 | True | 0 | ROZPOCET
| VV |  | "m.c. 1.08 - obvod"5,59*2,9 |  | 16.211 | [12 empty] | VV | 2 | 2 | True | 0 | ROZPOCET
| VV |  | -0,7*1,97 |  | -1.379 | [12 empty] | VV | 2 | 2 | True | 0 | ROZPOCET
| VV |  | "m.c. 1.09 - obvod"13,07*3,72 |  | 48.62 | [12 empty] | VV | 2 | 2 | True | 0 | ROZPOCET
| VV |  | -0,9*1,97 |  | -1.773 | [12 empty] | VV | 2 | 2 | True | 0 | ROZPOCET
| VV |  | -1,1*1,95 |  | -2.145 | [12 empty] | VV | 2 | 2 | True | 0 | ROZPOCET
| VV |  | (1,1+1,95*2)*0,46 |  | 2.3 | [12 empty] | VV | 2 | 2 | True | 0 | ROZPOCET
| VV |  | "m.c. 1.10 - obvod"9,02*3,72 |  | 33.554 | [12 empty] | VV | 2 | 2 | True | 0 | ROZPOCET
| VV |  | -0,8*1,97 |  | -1.576 | [12 empty] | VV | 2 | 2 | True | 0 | ROZPOCET
| VV |  | -1,1*1,95 |  | -2.145 | [12 empty] | VV | 2 | 2 | True | 0 | ROZPOCET
| VV |  | (1,1+1,95*2)*0,46 |  | 2.3 | [12 empty] | VV | 2 | 2 | True | 0 | ROZPOCET
| VV |  | "m.c. 1.11 - obvod"9,56*3,72 |  | 35.563 | [12 empty] | VV | 2 | 2 | True | 0 | ROZPOCET
| VV |  | -0,8*1,97 |  | -1.576 | [12 empty] | VV | 2 | 2 | True | 0 | ROZPOCET
| VV |  | -1,1*1,95 |  | -2.145 | [12 empty] | VV | 2 | 2 | True | 0 | ROZPOCET
| VV |  | (1,1+1,95*2)*0,46 |  | 2.3 | [12 empty] | VV | 2 | 2 | True | 0 | ROZPOCET
| VV |  | "m.c. 1.12 - obvod"6,59*3,72 |  | 24.515 | [12 empty] | VV | 2 | 2 | True | 0 | ROZPOCET
| VV |  | -0,8*1,97 |  | -1.576 | [12 empty] | VV | 2 | 2 | True | 0 | ROZPOCET
| VV |  | -1,1*1,95 |  | -2.145 | [12 empty] | VV | 2 | 2 | True | 0 | ROZPOCET
| VV |  | (1,1+1,95*2)*0,46 |  | 2.3 | [12 empty] | VV | 2 | 2 | True | 0 | ROZPOCET
| VV |  | "m.c. 1.13 - obvod"(41,88+2,26)*3,72+(1,5+2,09)*0,35 |  | 165.457 | [12 empty] | VV | 2 | 2 | True | 0 | ROZPOCET
| VV |  | -(1,3*1,97+1,2*2,1+2,0*2,15) |  | -9.381 | [12 empty] | VV | 2 | 2 | True | 0 | ROZPOCET
| VV |  | -1,1*1,95*5 |  | -10.725 | [12 empty] | VV | 2 | 2 | True | 0 | ROZPOCET
| VV |  | (1,1+1,95*2)*0,46*5+2,0*1,05 |  | 13.6 | [12 empty] | VV | 2 | 2 | True | 0 | ROZPOCET
| VV |  | "m.c. 1.14 - obvod"25,01*3,72 |  | 93.037 | [12 empty] | VV | 2 | 2 | True | 0 | ROZPOCET
| VV |  | -(0,9*1,97+1,2*2,1+1,1*2,15) |  | -6.658 | [12 empty] | VV | 2 | 2 | True | 0 | ROZPOCET
| VV |  | 1,05*1,1+1,2*0,5 |  | 1.755 | [12 empty] | VV | 2 | 2 | True | 0 | ROZPOCET
| VV |  | "m.c. 1.15 - obvod"42,87*3,72+28,74*2,9+12,9*2,9 |  | 280.232 | [12 empty] | VV | 2 | 2 | True | 0 | ROZPOCET
| VV |  | -(2,0*2,15+1,1*2,15+1,6*2,64+1,0*2,2) |  | -13.089 | [12 empty] | VV | 2 | 2 | True | 0 | ROZPOCET
| VV |  | -(1,85*2,07+1,58*2,725+1,96*2,07) |  | -12.192 | [12 empty] | VV | 2 | 2 | True | 0 | ROZPOCET
| VV |  | (1,85+2,07*2+1,96+2,07*2)*0,729 |  | 8.814 | [12 empty] | VV | 2 | 2 | True | 0 | ROZPOCET
| VV |  | -4,5*2,7 |  | -12.15 | [12 empty] | VV | 2 | 2 | True | 0 | ROZPOCET
| VV |  | (4,5+2,7*2)*0,2 |  | 1.98 | [12 empty] | VV | 2 | 2 | True | 0 | ROZPOCET
| VV |  | -(1,5*2,7+1,6*2,64+2,0*2,7*2+0,8*2,1*2+0,9*2,1) |  | -24.324 | [12 empty] | VV | 2 | 2 | True | 0 | ROZPOCET
| VV |  | 1,6*0,66 |  | 1.056 | [12 empty] | VV | 2 | 2 | True | 0 | ROZPOCET
| VV |  | 1,04*3,41*2 |  | 7.093 | [12 empty] | VV | 2 | 2 | True | 0 | ROZPOCET
| VV |  | "m.c. 1.16 - obvod"6,02*2,9 |  | 17.458 | [12 empty] | VV | 2 | 2 | True | 0 | ROZPOCET
| VV |  | -0,8*2,1 |  | -1.68 | [12 empty] | VV | 2 | 2 | True | 0 | ROZPOCET
| VV |  | "m.c. 1.17 - obvod"16,7*2,9 |  | 48.43 | [12 empty] | VV | 2 | 2 | True | 0 | ROZPOCET
| VV |  | -(0,8*2,1+0,7*2,1*4) |  | -7.56 | [12 empty] | VV | 2 | 2 | True | 0 | ROZPOCET
| VV |  | "m.c. 1.18 - obvod"5,16*2,9 |  | 14.964 | [12 empty] | VV | 2 | 2 | True | 0 | ROZPOCET
| VV |  | -0,7*2,1 |  | -1.47 | [12 empty] | VV | 2 | 2 | True | 0 | ROZPOCET
| VV |  | "m.c. 1.19 - obvod"5,15*2,9 |  | 14.935 | [12 empty] | VV | 2 | 2 | True | 0 | ROZPOCET
| VV |  | -0,7*2,1 |  | -1.47 | [12 empty] | VV | 2 | 2 | True | 0 | ROZPOCET
| VV |  | "m.c. 1.20 - obvod"5,18*2,9 |  | 15.022 | [12 empty] | VV | 2 | 2 | True | 0 | ROZPOCET
| VV |  | -0,7*2,1 |  | -1.47 | [12 empty] | VV | 2 | 2 | True | 0 | ROZPOCET
| VV |  | "m.c. 1.21 - obvod"7,31*2,9 |  | 21.199 | [12 empty] | VV | 2 | 2 | True | 0 | ROZPOCET
| VV |  | -0,7*2,1 |  | -1.47 | [12 empty] | VV | 2 | 2 | True | 0 | ROZPOCET
| VV |  | "m.c. 1.22 - obvod"9,18*2,9 |  | 26.622 | [12 empty] | VV | 2 | 2 | True | 0 | ROZPOCET
| VV |  | -0,8*2,1 |  | -1.68 | [12 empty] | VV | 2 | 2 | True | 0 | ROZPOCET
| VV |  | "m.c. 1.23 - obvod"8,99*2,9 |  | 26.071 | [12 empty] | VV | 2 | 2 | True | 0 | ROZPOCET
| VV |  | -0,7*2,1 |  | -1.47 | [12 empty] | VV | 2 | 2 | True | 0 | ROZPOCET
| VV |  | "m.c. 1.24 - obvod"5,81*2,7 |  | 15.687 | [12 empty] | VV | 2 | 2 | True | 0 | ROZPOCET
| VV |  | -0,7*2,1 |  | -1.47 | [12 empty] | VV | 2 | 2 | True | 0 | ROZPOCET
| VV |  | "m.c. 1.25 - obvod"7,81*2,7 |  | 21.087 | [12 empty] | VV | 2 | 2 | True | 0 | ROZPOCET
| VV |  | -0,9*2,1 |  | -1.89 | [12 empty] | VV | 2 | 2 | True | 0 | ROZPOCET
| VV |  | "m.c. 1.26 - obvod"8,13*2,7+1,0*0,65 |  | 22.601 | [12 empty] | VV | 2 | 2 | True | 0 | ROZPOCET
| VV |  | -(1,0*2,2+0,7*2,1) |  | -3.67 | [12 empty] | VV | 2 | 2 | True | 0 | ROZPOCET
| VV |  | "m.c. 1.27 - obvod"6,39*2,7 |  | 17.253 | [12 empty] | VV | 2 | 2 | True | 0 | ROZPOCET
| VV |  | -0,7*2,1 |  | -1.47 | [12 empty] | VV | 2 | 2 | True | 0 | ROZPOCET
| VV |  | "m.c. 1.28 - obvod"25,6*2,9 |  | 74.24 | [12 empty] | VV | 2 | 2 | True | 0 | ROZPOCET
| VV |  | -4,5*2,7 |  | -12.15 | [12 empty] | VV | 2 | 2 | True | 0 | ROZPOCET
| VV |  | (4,5+2,7*2)*0,2 |  | 1.98 | [12 empty] | VV | 2 | 2 | True | 0 | ROZPOCET
| VV |  | -(1,5*2,7*2+0,65*0,45) |  | -8.393 | [12 empty] | VV | 2 | 2 | True | 0 | ROZPOCET
| VV |  | "m.c. 1.29 - obvod"13,52*3,5+1,5*0,45 |  | 47.995 | [12 empty] | VV | 2 | 2 | True | 0 | ROZPOCET
| VV |  | -(1,5*2,7+1,5*2,15) |  | -7.275 | [12 empty] | VV | 2 | 2 | True | 0 | ROZPOCET
| VV |  | "m.c. 1.30 - obvod"9,2*4,2 |  | 38.64 | [12 empty] | VV | 2 | 2 | True | 0 | ROZPOCET
| VV |  | -(1,45*3,0+1,45*3,21) |  | -9.005 | [12 empty] | VV | 2 | 2 | True | 0 | ROZPOCET
| VV |  | "m.c. 1.31 - obvod"18,36*3,75 |  | 68.85 | [12 empty] | VV | 2 | 2 | True | 0 | ROZPOCET
| VV |  | -(1,45*3,0+0,8*1,85+1,0*2,15) |  | -7.98 | [12 empty] | VV | 2 | 2 | True | 0 | ROZPOCET
| VV |  | "m.c. 1.32 - obvod"7,08*3,75 |  | 26.55 | [12 empty] | VV | 2 | 2 | True | 0 | ROZPOCET
| VV |  | "m.c. 1.33 - obvod"8,29*3,75 |  | 31.088 | [12 empty] | VV | 2 | 2 | True | 0 | ROZPOCET
| VV |  | -(0,7*2,1+1,12*2,21+0,8*2,1) |  | -5.625 | [12 empty] | VV | 2 | 2 | True | 0 | ROZPOCET
| VV |  | "m.c. 1.34 - obvod"8,01*3,5 |  | 28.035 | [12 empty] | VV | 2 | 2 | True | 0 | ROZPOCET
| VV |  | -0,7*2,1 |  | -1.47 | [12 empty] | VV | 2 | 2 | True | 0 | ROZPOCET
| VV |  | -0,991*1,79 |  | -1.774 | [12 empty] | VV | 2 | 2 | True | 0 | ROZPOCET
| VV |  | (0,991+1,79*2)*0,615 |  | 2.811 | [12 empty] | VV | 2 | 2 | True | 0 | ROZPOCET
| VV |  | "m.c. 1.35 - obvod"28,65*3,5 |  | 100.275 | [12 empty] | VV | 2 | 2 | True | 0 | ROZPOCET
| VV |  | -(1,01*2,15+1,12*2,21) |  | -4.647 | [12 empty] | VV | 2 | 2 | True | 0 | ROZPOCET
| VV |  | -1,62*1,95*2 |  | -6.318 | [12 empty] | VV | 2 | 2 | True | 0 | ROZPOCET
| VV |  | (1,62+1,95*2)*0,4*2 |  | 4.416 | [12 empty] | VV | 2 | 2 | True | 0 | ROZPOCET
| VV |  | "m.c. 1.36 - obvod"10,95*3,5 |  | 38.325 | [12 empty] | VV | 2 | 2 | True | 0 | ROZPOCET
| VV |  | -0,7*2,1 |  | -1.47 | [12 empty] | VV | 2 | 2 | True | 0 | ROZPOCET
| VV |  | -0,92*2,02 |  | -1.858 | [12 empty] | VV | 2 | 2 | True | 0 | ROZPOCET
| VV |  | (0,92+2,02*2)*0,225 |  | 1.116 | [12 empty] | VV | 2 | 2 | True | 0 | ROZPOCET
| VV |  | "m.c. 1.37 - obvod"11,3*3,5 |  | 39.55 | [12 empty] | VV | 2 | 2 | True | 0 | ROZPOCET
| VV |  | -(0,9*2,1+1,0*2,15+0,7*2,1) |  | -5.51 | [12 empty] | VV | 2 | 2 | True | 0 | ROZPOCET
| VV |  | "m.c. 1.38 - obvod"20,96*3,55 |  | 74.408 | [12 empty] | VV | 2 | 2 | True | 0 | ROZPOCET
| VV |  | -1,0*2,1 |  | -2.1 | [12 empty] | VV | 2 | 2 | True | 0 | ROZPOCET
| VV |  | "m.c. 1.39+1.40 - obvod"8,96*3,5 |  | 31.36 | [12 empty] | VV | 2 | 2 | True | 0 | ROZPOCET
| VV |  | "m.c. 1.41 - obvod"14,1*3,7 |  | 52.17 | [12 empty] | VV | 2 | 2 | True | 0 | ROZPOCET
| VV |  | -(1,0*2,02+0,8*1,97*2+0,7*1,97) |  | -6.551 | [12 empty] | VV | 2 | 2 | True | 0 | ROZPOCET
| VV |  | 2,4*0,5 |  | 1.2 | [12 empty] | VV | 2 | 2 | True | 0 | ROZPOCET
| VV |  | 2.np | [14 empty] | VV | 2 | 1 | True | 0 | ROZPOCET
| VV |  | "m.c. 2.02 - obvod"(20,7+0,35+9,45)*4,1 |  | 125.05 | [12 empty] | VV | 2 | 2 | True | 0 | ROZPOCET
| VV |  | -(1,2*2,3+0,9*2,1*2) |  | -6.54 | [12 empty] | VV | 2 | 2 | True | 0 | ROZPOCET
| VV |  | "m.c. 2.03 - obvod"34,78*3,6+2,0*0,6 |  | 126.408 | [12 empty] | VV | 2 | 2 | True | 0 | ROZPOCET
| VV |  | -(1,13*2,15+0,9*2,1+2,0*1,97*2+1,1*2,0+1,7*1,97) |  | -17.749 | [12 empty] | VV | 2 | 2 | True | 0 | ROZPOCET
| VV |  | "m.c. 2.04+2.05 - obvod"11,6*3,6 |  | 41.76 | [12 empty] | VV | 2 | 2 | True | 0 | ROZPOCET
| VV |  | "m.c. 2.06 - obvod"24,5*3,8+0,25*3,8 |  | 94.05 | [12 empty] | VV | 2 | 2 | True | 0 | ROZPOCET
| VV |  | -1,5*3,0 |  | -4.5 | [12 empty] | VV | 2 | 2 | True | 0 | ROZPOCET
| VV |  | "m.c. 2.07 - obvod"29,77*3,3 |  | 98.241 | [12 empty] | VV | 2 | 2 | True | 0 | ROZPOCET
| VV |  | -4,5*2,1 |  | -9.45 | [12 empty] | VV | 2 | 2 | True | 0 | ROZPOCET
| VV |  | (4,5+2,1*2)*0,33 |  | 2.871 | [12 empty] | VV | 2 | 2 | True | 0 | ROZPOCET
| VV |  | -(1,5*3,0+1,0*2,7+1,0*2,15) |  | -9.35 | [12 empty] | VV | 2 | 2 | True | 0 | ROZPOCET
| VV |  | "m.c. 2.08 - obvod"23,42*3,3 |  | 77.286 | [12 empty] | VV | 2 | 2 | True | 0 | ROZPOCET
| VV |  | -4,5*2,1 |  | -9.45 | [12 empty] | VV | 2 | 2 | True | 0 | ROZPOCET
| VV |  | (4,5+2,1*2)*0,33 |  | 2.871 | [12 empty] | VV | 2 | 2 | True | 0 | ROZPOCET
| VV |  | -(1,0*2,15*2+1,7*1,98) |  | -7.666 | [12 empty] | VV | 2 | 2 | True | 0 | ROZPOCET
| VV |  | "m.c. 2.09 - obvod"30,29*3,3 |  | 99.957 | [12 empty] | VV | 2 | 2 | True | 0 | ROZPOCET
| VV |  | -4,5*2,1 |  | -9.45 | [12 empty] | VV | 2 | 2 | True | 0 | ROZPOCET
| VV |  | (4,5+2,1*2)*0,33 |  | 2.871 | [12 empty] | VV | 2 | 2 | True | 0 | ROZPOCET
| VV |  | -(1,0*2,15) |  | -2.15 | [12 empty] | VV | 2 | 2 | True | 0 | ROZPOCET
| VV |  | "m.c. 2.10 - obvod"22,08*3,6 |  | 79.488 | [12 empty] | VV | 2 | 2 | True | 0 | ROZPOCET
| VV |  | -(1,7*1,95*3) |  | -9.945 | [12 empty] | VV | 2 | 2 | True | 0 | ROZPOCET
| VV |  | (1,7+1,95*2)*0,336*3 |  | 5.645 | [12 empty] | VV | 2 | 2 | True | 0 | ROZPOCET
| VV |  | "m.c. 2.11 - obvod"28,27*3,6 |  | 101.772 | [12 empty] | VV | 2 | 2 | True | 0 | ROZPOCET
| VV |  | -(1,1*1,95*4) |  | -8.58 | [12 empty] | VV | 2 | 2 | True | 0 | ROZPOCET
| VV |  | (1,7+1,95*2)*0,336*4 |  | 7.526 | [12 empty] | VV | 2 | 2 | True | 0 | ROZPOCET
| VV |  | -0,9*2,1 |  | -1.89 | [12 empty] | VV | 2 | 2 | True | 0 | ROZPOCET
| VV |  | "m.c. 2.12 - obvod"29,9*3,6 |  | 107.64 | [12 empty] | VV | 2 | 2 | True | 0 | ROZPOCET
| VV |  | -(1,1*1,95*5) |  | -10.725 | [12 empty] | VV | 2 | 2 | True | 0 | ROZPOCET
| VV |  | (1,7+1,95*2)*0,336*5 |  | 9.408 | [12 empty] | VV | 2 | 2 | True | 0 | ROZPOCET
| VV |  | -1,0*2,15 |  | -2.15 | [12 empty] | VV | 2 | 2 | True | 0 | ROZPOCET
| VV |  | "m.c. 2.13-2.17 - obvod"24,20*3,6 |  | 87.12 | [12 empty] | VV | 2 | 2 | True | 0 | ROZPOCET
| VV |  | -(0,7*1,36*4) |  | -3.808 | [12 empty] | VV | 2 | 2 | True | 0 | ROZPOCET
| VV |  | (0,7+1,36*2)*0,425*4 |  | 5.814 | [12 empty] | VV | 2 | 2 | True | 0 | ROZPOCET
| VV |  | -1,0*2,15 |  | -2.15 | [12 empty] | VV | 2 | 2 | True | 0 | ROZPOCET
| VV |  | "m.c. 2.18 -2.24- obvod"25,7*3,6 |  | 92.52 | [12 empty] | VV | 2 | 2 | True | 0 | ROZPOCET
| VV |  | -(1,74*2,03+1,7*1,95) |  | -6.847 | [12 empty] | VV | 2 | 2 | True | 0 | ROZPOCET
| VV |  | (1,74+2,03*2+1,7*1,95*2)*0,3 |  | 3.729 | [12 empty] | VV | 2 | 2 | True | 0 | ROZPOCET
| VV |  | -(1,8*2,2+1,15*2,1) |  | -6.375 | [12 empty] | VV | 2 | 2 | True | 0 | ROZPOCET
| VV |  | "m.c. 2.25-2.26 - obvod"28,94*3,6 |  | 104.184 | [12 empty] | VV | 2 | 2 | True | 0 | ROZPOCET
| VV |  | -(1,62*1,95*2) |  | -6.318 | [12 empty] | VV | 2 | 2 | True | 0 | ROZPOCET
| VV |  | (1,62+1,95*2)*0,25*2 |  | 2.76 | [12 empty] | VV | 2 | 2 | True | 0 | ROZPOCET
| VV |  | -1,0*2,15*2 |  | -4.3 | [12 empty] | VV | 2 | 2 | True | 0 | ROZPOCET
| VV |  | "m.c. 2.27-2.29 - obvod"27,24*3,6 |  | 98.064 | [12 empty] | VV | 2 | 2 | True | 0 | ROZPOCET
| VV |  | -0,98*1,79 |  | -1.754 | [12 empty] | VV | 2 | 2 | True | 0 | ROZPOCET
| VV |  | (0,98+1,79*2)*0,56 |  | 2.554 | [12 empty] | VV | 2 | 2 | True | 0 | ROZPOCET
| VV |  | -1,74*1,9 |  | -3.306 | [12 empty] | VV | 2 | 2 | True | 0 | ROZPOCET
| VV |  | (1,7+1,9*2)*0,3 |  | 1.65 | [12 empty] | VV | 2 | 2 | True | 0 | ROZPOCET
| VV |  | -(1,0*2,15*2+1,8*2,2) |  | -8.26 | [12 empty] | VV | 2 | 2 | True | 0 | ROZPOCET
| VV |  | "m.c. 2.30 - obvod"12,13*5,0 |  | 60.65 | [12 empty] | VV | 2 | 2 | True | 0 | ROZPOCET
| VV |  | -1,5*2,0 |  | -3 | [12 empty] | VV | 2 | 2 | True | 0 | ROZPOCET
| VV |  | (1,5+2,0*2)*0,45 |  | 2.475 | [12 empty] | VV | 2 | 2 | True | 0 | ROZPOCET
| VV |  | 3.np | [14 empty] | VV | 2 | 1 | True | 0 | ROZPOCET
| VV |  | "m.c. 3.01 - obvod"(11,6+6,75)*3,1 |  | 56.885 | [12 empty] | VV | 2 | 2 | True | 0 | ROZPOCET
| VV |  | -1,95*1,6 |  | -3.12 | [12 empty] | VV | 2 | 2 | True | 0 | ROZPOCET
| VV |  | "m.c. 3.02 - obvod"15,6*3,1 |  | 48.36 | [12 empty] | VV | 2 | 2 | True | 0 | ROZPOCET
| VV |  | -(1,2*2,325+1,8*2,2) |  | -6.75 | [12 empty] | VV | 2 | 2 | True | 0 | ROZPOCET
| VV |  | "m.c. 3.03 - obvod"2,15*3,1 |  | 6.665 | [12 empty] | VV | 2 | 2 | True | 0 | ROZPOCET
| VV |  | "m.c. 3.08 - obvod"21,55 |  | 21.55 | [12 empty] | VV | 2 | 2 | True | 0 | ROZPOCET
| VV |  | "m.c. 3.12 - obvod"6,21*3,1-1,8*2,2 |  | 15.291 | [12 empty] | VV | 2 | 2 | True | 0 | ROZPOCET
| VV |  | "m.c. 3.13 - obvod"2,05*3,1 |  | 6.355 | [12 empty] | VV | 2 | 2 | True | 0 | ROZPOCET
| VV |  | "m.c. 3.20 - obvod"2,2*3,1 |  | 6.82 | [12 empty] | VV | 2 | 2 | True | 0 | ROZPOCET
| VV |  | "m.c. 3.21 - obvod"5,6*3,1 |  | 17.36 | [12 empty] | VV | 2 | 2 | True | 0 | ROZPOCET
| VV |  | "m.c. 3.23 - obvod"21,55+7,0*3,1-3,4*2,1 |  | 36.11 | [12 empty] | VV | 2 | 2 | True | 0 | ROZPOCET
| VV |  | "m.c. 3.24 - obvod"18,58*3,1 |  | 57.598 | [12 empty] | VV | 2 | 2 | True | 0 | ROZPOCET
| VV |  | -(3,4*2,1+1,54*2,0+1,74*1,74) |  | -13.248 | [12 empty] | VV | 2 | 2 | True | 0 | ROZPOCET
| VV |  | odpočet keramických obkladů | [14 empty] | VV | 2 | 1 | True | 0 | ROZPOCET
| VV |  | -omhlad |  | -459.984 | [12 empty] | VV | 2 | 2 | True | 0 | ROZPOCET
| VV | omstennova | Mezisoučet |  | 2744.383 | [12 empty] | VV | 2 | 3 | True | 0 | ROZPOCET
| VV |  | Součet |  | 2744.383 | [12 empty] | VV | 2 | 4 | True | 1 | ROZPOCET
32 | K | 612321391 | Omítka vápenocementová vnitřních ploch nanášená strojně Příplatek k cenám za každých dalších i započatých 5 mm tloušťky omítky přes 10 mm stěn | m2 | 2744.383 |  | 0 | CS ÚRS 2025 01 |  | základní |  | 0 | 0.0068 | 18.6618 | 0 | 0 | 4 | K | 2 |  |  |  | ROZPOCET |  |  |  | 0 | 0 | 0 | 0 | 0 | 1 | 0 | 4 | 291626040
| Online PSC |  | https://podminky.urs.cz/item/CS_URS_2025_01/612321391 | [14 empty] | Online PSC | 2
| VV |  | omstennova |  | 2744.383 | [12 empty] | VV | 2 | 2 | True | 0 | ROZPOCET
| VV |  | Součet |  | 2744.383 | [12 empty] | VV | 2 | 4 | True | 1 | ROZPOCET
33 | K | 612324111 | Omítka sanační vnitřních ploch podkladní (vyrovnávací) tloušťky do 10 mm nanášená ručně svislých konstrukcí stěn | m2 | 307.204 |  | 0 | CS ÚRS 2025 01 |  | základní |  | 0 | 0.012 | 3.6864 | 0 | 0 | 4 | K | 2 |  |  |  | ROZPOCET |  |  |  | 0 | 0 | 0 | 0 | 0 | 1 | 0 | 4 | 391359752
| Online PSC |  | https://podminky.urs.cz/item/CS_URS_2025_01/612324111 | [14 empty] | Online PSC | 2
| VV |  | 1.pp | [14 empty] | VV | 2 | 1 | True | 0 | ROZPOCET
| VV |  | "m.c. -1.01 - obvod"6,5*3,1 |  | 20.15 | [12 empty] | VV | 2 | 2 | True | 0 | ROZPOCET
| VV |  | "m.c. -1.02 - obvod"13,9*3,1 |  | 43.09 | [12 empty] | VV | 2 | 2 | True | 0 | ROZPOCET
| VV |  | "m.c. -1.03 - obvod"28,41*3,1 |  | 88.071 | [12 empty] | VV | 2 | 2 | True | 0 | ROZPOCET
| VV |  | "m.c. -1.04 - obvod"14,36*3,1 |  | 44.516 | [12 empty] | VV | 2 | 2 | True | 0 | ROZPOCET
| VV |  | "m.c. -1.05 - obvod"45,46*2,45 |  | 111.377 | [12 empty] | VV | 2 | 2 | True | 0 | ROZPOCET
| VV | omsansten | Mezisoučet |  | 307.204 | [12 empty] | VV | 2 | 3 | True | 0 | ROZPOCET
| VV |  | Součet |  | 307.204 | [12 empty] | VV | 2 | 4 | True | 1 | ROZPOCET
34 | K | 612325131 | Omítka sanační vnitřních ploch jádrová tloušťky do 15 mm nanášená ručně svislých konstrukcí stěn | m2 | 307.204 |  | 0 | CS ÚRS 2025 01 |  | základní |  | 0 | 0.0162 | 4.9767 | 0 | 0 | 4 | K | 2 |  |  |  | ROZPOCET |  |  |  | 0 | 0 | 0 | 0 | 0 | 1 | 0 | 4 | 284178145
| Online PSC |  | https://podminky.urs.cz/item/CS_URS_2025_01/612325131 | [14 empty] | Online PSC | 2
| VV |  | omsansten |  | 307.204 | [12 empty] | VV | 2 | 2 | True | 0 | ROZPOCET
| VV |  | Součet |  | 307.204 | [12 empty] | VV | 2 | 4 | True | 1 | ROZPOCET
35 | K | 612328131 | Sanační štuk vnitřních ploch tloušťky do 3 mm svislých konstrukcí stěn | m2 | 307.204 |  | 0 | CS ÚRS 2025 01 |  | základní |  | 0 | 0.004 | 1.2288 | 0 | 0 | 4 | K | 2 |  |  |  | ROZPOCET |  |  |  | 0 | 0 | 0 | 0 | 0 | 1 | 0 | 4 | -691933162
| Online PSC |  | https://podminky.urs.cz/item/CS_URS_2025_01/612328131 | [14 empty] | Online PSC | 2
| VV |  | omsansten |  | 307.204 | [12 empty] | VV | 2 | 2 | True | 0 | ROZPOCET
| VV |  | Součet |  | 307.204 | [12 empty] | VV | 2 | 4 | True | 1 | ROZPOCET
36 | K | 613131101 | Podkladní a spojovací vrstva vnitřních omítaných ploch cementový postřik nanášený ručně celoplošně pilířů nebo sloupů | m2 | 18.06 |  | 0 | CS ÚRS 2025 01 |  | základní |  | 0 | 0.00735 | 0.13274 | 0 | 0 | 4 | K | 2 |  |  |  | ROZPOCET |  |  |  | 0 | 0 | 0 | 0 | 0 | 1 | 0 | 4 | 394761933
| Online PSC |  | https://podminky.urs.cz/item/CS_URS_2025_01/613131101 | [14 empty] | Online PSC | 2
| VV |  | 3.np | [14 empty] | VV | 2 | 1 | True | 0 | ROZPOCET
| VV |  | komíny | [14 empty] | VV | 2 | 1 | True | 0 | ROZPOCET
| VV |  | 2,54*3,5 |  | 8.89 | [12 empty] | VV | 2 | 2 | True | 0 | ROZPOCET
| VV |  | 2,62*3,5 |  | 9.17 | [12 empty] | VV | 2 | 2 | True | 0 | ROZPOCET
| VV | omkominy | Mezisoučet |  | 18.06 | [12 empty] | VV | 2 | 3 | True | 0 | ROZPOCET
| VV |  | Součet |  | 18.06 | [12 empty] | VV | 2 | 4 | True | 1 | ROZPOCET
37 | K | 613321341 | Omítka vápenocementová vnitřních ploch nanášená strojně dvouvrstvá, tloušťky jádrové omítky do 10 mm a tloušťky štuku do 3 mm štuková svislých konstrukcí pilířů nebo sloupů | m2 | 18.06 |  | 0 | CS ÚRS 2025 01 |  | základní |  | 0 | 0.01628 | 0.29402 | 0 | 0 | 4 | K | 2 |  |  |  | ROZPOCET |  |  |  | 0 | 0 | 0 | 0 | 0 | 1 | 0 | 4 | 64195404
| Online PSC |  | https://podminky.urs.cz/item/CS_URS_2025_01/613321341 | [14 empty] | Online PSC | 2
| VV |  | omkominy |  | 18.06 | [12 empty] | VV | 2 | 2 | True | 0 | ROZPOCET
| VV |  | Součet |  | 18.06 | [12 empty] | VV | 2 | 4 | True | 1 | ROZPOCET
38 | K | 613321391 | Omítka vápenocementová vnitřních ploch nanášená strojně Příplatek k cenám za každých dalších i započatých 5 mm tloušťky omítky přes 10 mm pilířů nebo sloupů | m2 | 18.06 |  | 0 | CS ÚRS 2025 01 |  | základní |  | 0 | 0.0068 | 0.12281 | 0 | 0 | 4 | K | 2 |  |  |  | ROZPOCET |  |  |  | 0 | 0 | 0 | 0 | 0 | 1 | 0 | 4 | 472942082
| Online PSC |  | https://podminky.urs.cz/item/CS_URS_2025_01/613321391 | [14 empty] | Online PSC | 2
| VV |  | omkominy |  | 18.06 | [12 empty] | VV | 2 | 2 | True | 0 | ROZPOCET
| VV |  | Součet |  | 18.06 | [12 empty] | VV | 2 | 4 | True | 1 | ROZPOCET
39 | K | 631311114 | Mazanina z betonu prostého bez zvýšených nároků na prostředí tl. přes 50 do 80 mm tř. C 16/20 | m3 | 59.261 |  | 0 | CS ÚRS 2025 01 |  | základní |  | 0 | 2.301 | 136.3607 | 0 | 0 | 4 | K | 2 |  |  |  | ROZPOCET |  |  |  | 0 | 0 | 0 | 0 | 0 | 1 | 0 | 4 | -1122915933
| Online PSC |  | https://podminky.urs.cz/item/CS_URS_2025_01/631311114 | [14 empty] | Online PSC | 2
| VV |  | 1.pp | [14 empty] | VV | 2 | 1 | True | 0 | ROZPOCET
| VV |  | "m.c. -1.02 - plocha"8,13*0,07 |  | 0.569 | [12 empty] | VV | 2 | 2 | True | 0 | ROZPOCET
| VV |  | "m.c. -1.03 - plocha"33,78*0,07 |  | 2.365 | [12 empty] | VV | 2 | 2 | True | 0 | ROZPOCET
| VV |  | "m.c. -1.04 - plocha"7,75*0,07 |  | 0.543 | [12 empty] | VV | 2 | 2 | True | 0 | ROZPOCET
| VV |  | "m.c. -1.05 - plocha"33,06*0,07 |  | 2.314 | [12 empty] | VV | 2 | 2 | True | 0 | ROZPOCET
| VV |  | sklaS01a*0,07 |  | 14.41 | [12 empty] | VV | 2 | 2 | True | 0 | ROZPOCET
| VV |  | sklaS02c*0,07 |  | 4.358 | [12 empty] | VV | 2 | 2 | True | 0 | ROZPOCET
| VV |  | sklaS01c*0,07 |  | 11.908 | [12 empty] | VV | 2 | 2 | True | 0 | ROZPOCET
| VV |  | sklaS01d*0,07 |  | 1.733 | [12 empty] | VV | 2 | 2 | True | 0 | ROZPOCET
| VV |  | sklaS02d*0,07 |  | 3.147 | [12 empty] | VV | 2 | 2 | True | 0 | ROZPOCET
| VV |  | sklaS04a*0,07 |  | 2.4 | [12 empty] | VV | 2 | 2 | True | 0 | ROZPOCET
| VV |  | sklaS04b*0,07 |  | 4.19 | [12 empty] | VV | 2 | 2 | True | 0 | ROZPOCET
| VV |  | sklaS05a*0,065 |  | 7.051 | [12 empty] | VV | 2 | 2 | True | 0 | ROZPOCET
| VV |  | sklaS05b*0,075 |  | 4.273 | [12 empty] | VV | 2 | 2 | True | 0 | ROZPOCET
| VV | mazdo80 | Mezisoučet |  | 59.261 | [12 empty] | VV | 2 | 3 | True | 0 | ROZPOCET
| VV |  | Součet |  | 59.261 | [12 empty] | VV | 2 | 4 | True | 1 | ROZPOCET
40 | K | 631319011 | Příplatek k cenám mazanin za úpravu povrchu mazaniny přehlazením, mazanina tl. přes 50 do 80 mm | m3 | 59.261 |  | 0 | CS ÚRS 2025 01 |  | základní |  | 0 | 0 | 0 | 0 | 0 | 4 | K | 2 |  |  |  | ROZPOCET |  |  |  | 0 | 0 | 0 | 0 | 0 | 1 | 0 | 4 | 1823767099
| Online PSC |  | https://podminky.urs.cz/item/CS_URS_2025_01/631319011 | [14 empty] | Online PSC | 2
| VV |  | mazdo80 |  | 59.261 | [12 empty] | VV | 2 | 2 | True | 0 | ROZPOCET
| VV |  | Součet |  | 59.261 | [12 empty] | VV | 2 | 4 | True | 1 | ROZPOCET
41 | K | 631319171 | Příplatek k cenám mazanin za stržení povrchu spodní vrstvy mazaniny latí před vložením výztuže nebo pletiva pro tl. obou vrstev mazaniny přes 50 do 80 mm | m3 | 59.261 |  | 0 | CS ÚRS 2025 01 |  | základní |  | 0 | 0 | 0 | 0 | 0 | 4 | K | 2 |  |  |  | ROZPOCET |  |  |  | 0 | 0 | 0 | 0 | 0 | 1 | 0 | 4 | -1712899327
| Online PSC |  | https://podminky.urs.cz/item/CS_URS_2025_01/631319171 | [14 empty] | Online PSC | 2
| VV |  | mazdo80 |  | 59.261 | [12 empty] | VV | 2 | 2 | True | 0 | ROZPOCET
| VV |  | Součet |  | 59.261 | [12 empty] | VV | 2 | 4 | True | 1 | ROZPOCET
42 | K | 631341142 | Mazanina z lehkého keramického betonu ze suchých směsí tl. přes 50 do 80 mm tř. LAC 6 | m3 | 5.361 |  | 0 | CS ÚRS 2025 01 |  | základní |  | 0 | 0.86 | 4.6105 | 0 | 0 | 4 | K | 2 |  |  |  | ROZPOCET |  |  |  | 0 | 0 | 0 | 0 | 0 | 1 | 0 | 4 | -288364151
| Online PSC |  | https://podminky.urs.cz/item/CS_URS_2025_01/631341142 | [14 empty] | Online PSC | 2
| VV |  | sklaS02c*0,05 |  | 3.113 | [12 empty] | VV | 2 | 2 | True | 0 | ROZPOCET
| VV |  | sklaS02d*0,05 |  | 2.248 | [12 empty] | VV | 2 | 2 | True | 0 | ROZPOCET
| VV |  | Součet |  | 5.361 | [12 empty] | VV | 2 | 4 | True | 1 | ROZPOCET
43 | K | 631362021 | Výztuž mazanin ze svařovaných sítí z drátů typu KARI | t | 2.576 |  | 0 | CS ÚRS 2025 01 |  | základní |  | 0 | 1.0628 | 2.7377 | 0 | 0 | 4 | K | 2 |  |  |  | ROZPOCET |  |  |  | 0 | 0 | 0 | 0 | 0 | 1 | 0 | 4 | 1795146370
| Online PSC |  | https://podminky.urs.cz/item/CS_URS_2025_01/631362021 | [14 empty] | Online PSC | 2
| VV |  | výztuží KARI sítí 150/6x150/6 | [14 empty] | VV | 2 | 1 | True | 0 | ROZPOCET
| VV |  | 1.pp | [14 empty] | VV | 2 | 1 | True | 0 | ROZPOCET
| VV |  | "m.c. -1.02 - plocha"8,13*3,03*0,001 |  | 0.025 | [12 empty] | VV | 2 | 2 | True | 0 | ROZPOCET
| VV |  | "m.c. -1.03 - plocha"33,78*3,03*0,001 |  | 0.102 | [12 empty] | VV | 2 | 2 | True | 0 | ROZPOCET
| VV |  | "m.c. -1.04 - plocha"7,75*3,03*0,001 |  | 0.023 | [12 empty] | VV | 2 | 2 | True | 0 | ROZPOCET
| VV |  | "m.c. -1.05 - plocha"33,06*3,03*0,001 |  | 0.1 | [12 empty] | VV | 2 | 2 | True | 0 | ROZPOCET
| VV |  | sklaS01a*3,03*0,001 |  | 0.624 | [12 empty] | VV | 2 | 2 | True | 0 | ROZPOCET
| VV |  | sklaS02c*3,03*0,001 |  | 0.189 | [12 empty] | VV | 2 | 2 | True | 0 | ROZPOCET
| VV |  | sklaS01c*3,03*0,001 |  | 0.515 | [12 empty] | VV | 2 | 2 | True | 0 | ROZPOCET
| VV |  | sklaS01d*3,03*0,001 |  | 0.075 | [12 empty] | VV | 2 | 2 | True | 0 | ROZPOCET
| VV |  | sklaS02d*3,03*0,001 |  | 0.136 | [12 empty] | VV | 2 | 2 | True | 0 | ROZPOCET
| VV |  | sklaS04a*3,03*0,001 |  | 0.104 | [12 empty] | VV | 2 | 2 | True | 0 | ROZPOCET
| VV |  | sklaS04b*3,03*0,001 |  | 0.181 | [12 empty] | VV | 2 | 2 | True | 0 | ROZPOCET
| VV |  | sklaS05a*3,03*0,001 |  | 0.329 | [12 empty] | VV | 2 | 2 | True | 0 | ROZPOCET
| VV |  | sklaS05b*3,03*0,001 |  | 0.173 | [12 empty] | VV | 2 | 2 | True | 0 | ROZPOCET
| VV |  | Součet |  | 2.576 | [12 empty] | VV | 2 | 4 | True | 1 | ROZPOCET
44 | K | 632451234.9 | Příplatek k cementovému potěru, mazanině na dilatace v ploše i po obvodu, popř. jiné systémové prvky | m2 | 850.25 |  | 0 |  |  | základní |  | 0 | 0 | 0 | 0 | 0 | 4 | K | 2 |  |  |  | ROZPOCET |  |  |  | 0 | 0 | 0 | 0 | 0 | 1 | 0 | 4 | -2032420616
| VV |  | výztuží KARI sítí 150/6x150/6 | [14 empty] | VV | 2 | 1 | True | 0 | ROZPOCET
| VV |  | 1.pp | [14 empty] | VV | 2 | 1 | True | 0 | ROZPOCET
| VV |  | "m.c. -1.02 - plocha"8,13 |  | 8.13 | [12 empty] | VV | 2 | 2 | True | 0 | ROZPOCET
| VV |  | "m.c. -1.03 - plocha"33,78 |  | 33.78 | [12 empty] | VV | 2 | 2 | True | 0 | ROZPOCET
| VV |  | "m.c. -1.04 - plocha"7,75 |  | 7.75 | [12 empty] | VV | 2 | 2 | True | 0 | ROZPOCET
| VV |  | "m.c. -1.05 - plocha"33,06 |  | 33.06 | [12 empty] | VV | 2 | 2 | True | 0 | ROZPOCET
| VV |  | sklaS01a |  | 205.86 | [12 empty] | VV | 2 | 2 | True | 0 | ROZPOCET
| VV |  | sklaS02c |  | 62.26 | [12 empty] | VV | 2 | 2 | True | 0 | ROZPOCET
| VV |  | sklaS01c |  | 170.11 | [12 empty] | VV | 2 | 2 | True | 0 | ROZPOCET
| VV |  | sklaS01d |  | 24.76 | [12 empty] | VV | 2 | 2 | True | 0 | ROZPOCET
| VV |  | sklaS02d |  | 44.95 | [12 empty] | VV | 2 | 2 | True | 0 | ROZPOCET
| VV |  | sklaS04a |  | 34.29 | [12 empty] | VV | 2 | 2 | True | 0 | ROZPOCET
| VV |  | sklaS04b |  | 59.86 | [12 empty] | VV | 2 | 2 | True | 0 | ROZPOCET
| VV |  | sklaS05a |  | 108.47 | [12 empty] | VV | 2 | 2 | True | 0 | ROZPOCET
| VV |  | sklaS05b |  | 56.97 | [12 empty] | VV | 2 | 2 | True | 0 | ROZPOCET
| VV |  | Součet |  | 850.25 | [12 empty] | VV | 2 | 4 | True | 1 | ROZPOCET
45 | K | 632481213 | Separační vrstva k oddělení podlahových vrstev z polyetylénové fólie | m2 | 855.55 |  | 0 | CS ÚRS 2025 01 |  | základní |  | 0 | 0.00013 | 0.11122 | 0 | 0 | 4 | K | 2 |  |  |  | ROZPOCET |  |  |  | 0 | 0 | 0 | 0 | 0 | 1 | 0 | 4 | -773682980
| Online PSC |  | https://podminky.urs.cz/item/CS_URS_2025_01/632481213 | [14 empty] | Online PSC | 2
| VV |  | skladba S1b | [14 empty] | VV | 2 | 1 | True | 0 | ROZPOCET
| VV |  | "m.c. -1.02 a -1.04 - plocha"26,64-5,46 |  | 21.18 | [12 empty] | VV | 2 | 2 | True | 0 | ROZPOCET
| VV |  | "m.c. -1.03 - plocha"33,78 |  | 33.78 | [12 empty] | VV | 2 | 2 | True | 0 | ROZPOCET
| VV |  | "m.č. -1.05 - plocha"33,06 |  | 33.06 | [12 empty] | VV | 2 | 2 | True | 0 | ROZPOCET
| VV | sklS01b | Mezisoučet |  | 88.02 | [12 empty] | VV | 2 | 3 | True | 0 | ROZPOCET
| VV |  | skladba S1a | [14 empty] | VV | 2 | 1 | True | 0 | ROZPOCET
| VV |  | "m.č. 1.03 - plocha"13,64 |  | 13.64 | [12 empty] | VV | 2 | 2 | True | 0 | ROZPOCET
| VV |  | "m.č. 1.04 - plocha"4,32 |  | 4.32 | [12 empty] | VV | 2 | 2 | True | 0 | ROZPOCET
| VV |  | "m.č. 1.05 - plocha"5,01 |  | 5.01 | [12 empty] | VV | 2 | 2 | True | 0 | ROZPOCET
| VV |  | "m.č. 1.06 - plocha"2,58 |  | 2.58 | [12 empty] | VV | 2 | 2 | True | 0 | ROZPOCET
| VV |  | "m.č. 1.07 - plocha"1,62 |  | 1.62 | [12 empty] | VV | 2 | 2 | True | 0 | ROZPOCET
| VV |  | "m.č. 1.08 - plocha"1,77 |  | 1.77 | [12 empty] | VV | 2 | 2 | True | 0 | ROZPOCET
| VV |  | "m.č. 1.09 - plocha"9,42 |  | 9.42 | [12 empty] | VV | 2 | 2 | True | 0 | ROZPOCET
| VV |  | "m.č. 1.10 - plocha"4,83 |  | 4.83 | [12 empty] | VV | 2 | 2 | True | 0 | ROZPOCET
| VV |  | "m.č. 1.11 - plocha"5,58 |  | 5.58 | [12 empty] | VV | 2 | 2 | True | 0 | ROZPOCET
| VV |  | "m.č. 1.12 - plocha"6,6 |  | 6.6 | [12 empty] | VV | 2 | 2 | True | 0 | ROZPOCET
| VV |  | "m.c. 1.13 - plocha"69,93-38,83 |  | 31.1 | [12 empty] | VV | 2 | 2 | True | 0 | ROZPOCET
| VV |  | "m.c. 1.14 - plocha"23,89 |  | 23.89 | [12 empty] | VV | 2 | 2 | True | 0 | ROZPOCET
| VV |  | "m.c. 1.15 - plocha"88,12 |  | 88.12 | [12 empty] | VV | 2 | 2 | True | 0 | ROZPOCET
| VV |  | "m.č. 1.41 - plocha"7,38 |  | 7.38 | [12 empty] | VV | 2 | 2 | True | 0 | ROZPOCET
| VV | sklaS01a | Mezisoučet |  | 205.86 | [12 empty] | VV | 2 | 3 | True | 0 | ROZPOCET
| VV |  | skladba S02c | [14 empty] | VV | 2 | 1 | True | 0 | ROZPOCET
| VV |  | "m.c. 1.13 - plocha"38,83 |  | 38.83 | [12 empty] | VV | 2 | 2 | True | 0 | ROZPOCET
| VV |  | "m.č. 1.33 - plocha"3,94 |  | 3.94 | [12 empty] | VV | 2 | 2 | True | 0 | ROZPOCET
| VV |  | "m.č. 1.34 - plocha"4,06 |  | 4.06 | [12 empty] | VV | 2 | 2 | True | 0 | ROZPOCET
| VV |  | "m.č. 1.36 - plocha"7,28 |  | 7.28 | [12 empty] | VV | 2 | 2 | True | 0 | ROZPOCET
| VV |  | "m.č. 1.37 - plocha"8,15 |  | 8.15 | [12 empty] | VV | 2 | 2 | True | 0 | ROZPOCET
| VV | sklaS02c | Mezisoučet |  | 62.26 | [12 empty] | VV | 2 | 3 | True | 0 | ROZPOCET
| VV |  | skladba S01c | [14 empty] | VV | 2 | 1 | True | 0 | ROZPOCET
| VV |  | "m.c. 1.15 - plocha"143,75-88,12 |  | 55.63 | [12 empty] | VV | 2 | 2 | True | 0 | ROZPOCET
| VV |  | "m.č. 1.16 - plocha"2,23 |  | 2.23 | [12 empty] | VV | 2 | 2 | True | 0 | ROZPOCET
| VV |  | "m.č. 1.17 - plocha"9,79 |  | 9.79 | [12 empty] | VV | 2 | 2 | True | 0 | ROZPOCET
| VV |  | "m.č. 1.18 - plocha"1,5 |  | 1.5 | [12 empty] | VV | 2 | 2 | True | 0 | ROZPOCET
| VV |  | "m.č. 1.19 - plocha"1,5 |  | 1.5 | [12 empty] | VV | 2 | 2 | True | 0 | ROZPOCET
| VV |  | "m.č. 1.20 - plocha"1,5 |  | 1.5 | [12 empty] | VV | 2 | 2 | True | 0 | ROZPOCET
| VV |  | "m.č. 1.21 - plocha"2,56 |  | 2.56 | [12 empty] | VV | 2 | 2 | True | 0 | ROZPOCET
| VV |  | "m.č. 1.22 - plocha"5,32 |  | 5.32 | [12 empty] | VV | 2 | 2 | True | 0 | ROZPOCET
| VV |  | "m.č. 1.23 - plocha"4,33 |  | 4.33 | [12 empty] | VV | 2 | 2 | True | 0 | ROZPOCET
| VV |  | "m.č. 1.24 - plocha"1,87 |  | 1.87 | [12 empty] | VV | 2 | 2 | True | 0 | ROZPOCET
| VV |  | "m.č. 1.25 - plocha"4,29 |  | 4.29 | [12 empty] | VV | 2 | 2 | True | 0 | ROZPOCET
| VV |  | "m.č. 1.26 - plocha"5,03 |  | 5.03 | [12 empty] | VV | 2 | 2 | True | 0 | ROZPOCET
| VV |  | "m.č. 1.27 - plocha"2,52 |  | 2.52 | [12 empty] | VV | 2 | 2 | True | 0 | ROZPOCET
| VV |  | "m.č. 1.28 - plocha"40,41 |  | 40.41 | [12 empty] | VV | 2 | 2 | True | 0 | ROZPOCET
| VV |  | "m.č. 1.29 - plocha"15,21 |  | 15.21 | [12 empty] | VV | 2 | 2 | True | 0 | ROZPOCET
| VV |  | "m.c. 1.39 - plocha"16,42 |  | 16.42 | [12 empty] | VV | 2 | 2 | True | 0 | ROZPOCET
| VV | sklaS01c | Mezisoučet |  | 170.11 | [12 empty] | VV | 2 | 3 | True | 0 | ROZPOCET
| VV |  | Skladba S01d | [14 empty] | VV | 2 | 1 | True | 0 | ROZPOCET
| VV |  | "m.č. 1.38 - plocha"24,76 |  | 24.76 | [12 empty] | VV | 2 | 2 | True | 0 | ROZPOCET
| VV | sklaS01d | Mezisoučet |  | 24.76 | [12 empty] | VV | 2 | 3 | True | 0 | ROZPOCET
| VV |  | Skladba S02d | [14 empty] | VV | 2 | 1 | True | 0 | ROZPOCET
| VV |  | "m.č. 1.35 - plocha"44,95 |  | 44.95 | [12 empty] | VV | 2 | 2 | True | 0 | ROZPOCET
| VV | sklaS02d | Mezisoučet |  | 44.95 | [12 empty] | VV | 2 | 3 | True | 0 | ROZPOCET
| VV |  | Skladba S04a | [14 empty] | VV | 2 | 1 | True | 0 | ROZPOCET
| VV |  | "m.c. 2.03 - plocha"12,38 |  | 12.38 | [12 empty] | VV | 2 | 2 | True | 0 | ROZPOCET
| VV |  | "m.č. 2.04 - plocha"3,74 |  | 3.74 | [12 empty] | VV | 2 | 2 | True | 0 | ROZPOCET
| VV |  | "m.č. 2.05 - plocha"18,17 |  | 18.17 | [12 empty] | VV | 2 | 2 | True | 0 | ROZPOCET
| VV | sklaS04a | Mezisoučet |  | 34.29 | [12 empty] | VV | 2 | 3 | True | 0 | ROZPOCET
| VV |  | Skladba S04b | [14 empty] | VV | 2 | 1 | True | 0 | ROZPOCET
| VV |  | "m.č. 2.10 - plocha"59,86 |  | 59.86 | [12 empty] | VV | 2 | 2 | True | 0 | ROZPOCET
| VV | sklaS04b | Mezisoučet |  | 59.86 | [12 empty] | VV | 2 | 3 | True | 0 | ROZPOCET
| VV |  | Skladba S05a | [14 empty] | VV | 2 | 1 | True | 0 | ROZPOCET
| VV |  | "m.c. 2.06 - plocha"19,41 |  | 19.41 | [12 empty] | VV | 2 | 2 | True | 0 | ROZPOCET
| VV |  | "m.č. 2.07 - plocha"55,93 |  | 55.93 | [12 empty] | VV | 2 | 2 | True | 0 | ROZPOCET
| VV |  | "m.č. 2.08 - plocha"33,13 |  | 33.13 | [12 empty] | VV | 2 | 2 | True | 0 | ROZPOCET
| VV | sklaS05a | Mezisoučet |  | 108.47 | [12 empty] | VV | 2 | 3 | True | 0 | ROZPOCET
| VV |  | Skladba S05b | [14 empty] | VV | 2 | 1 | True | 0 | ROZPOCET
| VV |  | "m.č. 2.09 - plocha"56,97 |  | 56.97 | [12 empty] | VV | 2 | 2 | True | 0 | ROZPOCET
| VV | sklaS05b | Mezisoučet |  | 56.97 | [12 empty] | VV | 2 | 3 | True | 0 | ROZPOCET
| VV |  | Součet |  | 855.55 | [12 empty] | VV | 2 | 4 | True | 1 | ROZPOCET
46 | K | 632481215 | Separační vrstva k oddělení podlahových vrstev z geotextilie | m2 | 94.15 |  | 0 | CS ÚRS 2025 01 |  | základní |  | 0 | 0.00033 | 0.03107 | 0 | 0 | 4 | K | 2 |  |  |  | ROZPOCET |  |  |  | 0 | 0 | 0 | 0 | 0 | 1 | 0 | 4 | 1525295985
| Online PSC |  | https://podminky.urs.cz/item/CS_URS_2025_01/632481215 | [14 empty] | Online PSC | 2
| VV |  | sklaS04a |  | 34.29 | [12 empty] | VV | 2 | 2 | True | 0 | ROZPOCET
| VV |  | sklaS04b |  | 59.86 | [12 empty] | VV | 2 | 2 | True | 0 | ROZPOCET
| VV |  | Součet |  | 94.15 | [12 empty] | VV | 2 | 4 | True | 1 | ROZPOCET
47 | K | 634112113 | Obvodová dilatace mezi stěnou a mazaninou nebo potěrem podlahovým páskem z pěnového PE tl. do 10 mm, výšky 80 mm | m | 1485.92 |  | 0 | CS ÚRS 2024 01 |  | základní |  | 0 | 2e-05 | 0.029718 | 0 | 0 | 4 | K | 2 |  |  |  | ROZPOCET |  |  |  | 0 | 0 | 0 | 0 | 0 | 1 | 0 | 4 | 1949315039
| Online PSC |  | https://podminky.urs.cz/item/CS_URS_2024_01/634112113 | [14 empty] | Online PSC | 2
| VV |  | 1.pp | [14 empty] | VV | 2 | 1 | True | 0 | ROZPOCET
| VV |  | "m.č. -1.01 - obvod"6,5 |  | 6.5 | [12 empty] | VV | 2 | 2 | True | 0 | ROZPOCET
| VV |  | "m.č. -1.02 - obvod"13,9 |  | 13.9 | [12 empty] | VV | 2 | 2 | True | 0 | ROZPOCET
| VV |  | "m.č. -1.03 - obvod"28,41 |  | 28.41 | [12 empty] | VV | 2 | 2 | True | 0 | ROZPOCET
| VV |  | "m.č. -1.04 - obvod"14,36 |  | 14.36 | [12 empty] | VV | 2 | 2 | True | 0 | ROZPOCET
| VV |  | "m.č. -1.05 - obvod"45,46 |  | 45.46 | [12 empty] | VV | 2 | 2 | True | 0 | ROZPOCET
| VV |  | 1.np | [14 empty] | VV | 2 | 1 | True | 0 | ROZPOCET
| VV |  | "m.č. 1.02 - obvod"23,64 |  | 23.64 | [12 empty] | VV | 2 | 2 | True | 0 | ROZPOCET
| VV |  | "m.č. 1.03 - obvod"20,97 |  | 20.97 | [12 empty] | VV | 2 | 2 | True | 0 | ROZPOCET
| VV |  | "m.č. 1.04 - obvod"8,99 |  | 8.99 | [12 empty] | VV | 2 | 2 | True | 0 | ROZPOCET
| VV |  | "m.č. 1.05 - obvod"9,53 |  | 9.53 | [12 empty] | VV | 2 | 2 | True | 0 | ROZPOCET
| VV |  | "m.č. 1.06 - obvod"6,56 |  | 6.56 | [12 empty] | VV | 2 | 2 | True | 0 | ROZPOCET
| VV |  | "m.č. 1.07 - obvod"5,6 |  | 5.6 | [12 empty] | VV | 2 | 2 | True | 0 | ROZPOCET
| VV |  | "m.č. 1.08 - obvod"5,59 |  | 5.59 | [12 empty] | VV | 2 | 2 | True | 0 | ROZPOCET
| VV |  | "m.č. 1.09 - obvod"13,07 |  | 13.07 | [12 empty] | VV | 2 | 2 | True | 0 | ROZPOCET
| VV |  | "m.č. 1.10 - obvod"9,02 |  | 9.02 | [12 empty] | VV | 2 | 2 | True | 0 | ROZPOCET
| VV |  | "m.č. 1.11 - obvod"9,56 |  | 9.56 | [12 empty] | VV | 2 | 2 | True | 0 | ROZPOCET
| VV |  | "m.č. 1.12 - obvod"6,59 |  | 6.59 | [12 empty] | VV | 2 | 2 | True | 0 | ROZPOCET
| VV |  | "m.č. 1.13 - obvod"41,88 |  | 41.88 | [12 empty] | VV | 2 | 2 | True | 0 | ROZPOCET
| VV |  | "m.č. 1.14 - obvod"25,01 |  | 25.01 | [12 empty] | VV | 2 | 2 | True | 0 | ROZPOCET
| VV |  | "m.č. 1.15 - obvod"42,87+28,74+12,9 |  | 84.51 | [12 empty] | VV | 2 | 2 | True | 0 | ROZPOCET
| VV |  | "m.č. 1.16 - obvod"6,02 |  | 6.02 | [12 empty] | VV | 2 | 2 | True | 0 | ROZPOCET
| VV |  | "m.č. 1.17 - obvod"16,7 |  | 16.7 | [12 empty] | VV | 2 | 2 | True | 0 | ROZPOCET
| VV |  | "m.č. 1.18 - obvod"5,16 |  | 5.16 | [12 empty] | VV | 2 | 2 | True | 0 | ROZPOCET
| VV |  | "m.č. 1.19 - obvod"5,15 |  | 5.15 | [12 empty] | VV | 2 | 2 | True | 0 | ROZPOCET
| VV |  | "m.č. 1.20 - obvod"5,18 |  | 5.18 | [12 empty] | VV | 2 | 2 | True | 0 | ROZPOCET
| VV |  | "m.č. 1.21 - obvod"7,31 |  | 7.31 | [12 empty] | VV | 2 | 2 | True | 0 | ROZPOCET
| VV |  | "m.č. 1.22 - obvod"9,18 |  | 9.18 | [12 empty] | VV | 2 | 2 | True | 0 | ROZPOCET
| VV |  | "m.č. 1.23 - obvod"8,99 |  | 8.99 | [12 empty] | VV | 2 | 2 | True | 0 | ROZPOCET
| VV |  | "m.č. 1.24 - obvod"5,81 |  | 5.81 | [12 empty] | VV | 2 | 2 | True | 0 | ROZPOCET
| VV |  | "m.č. 1.25 - obvod"7,81 |  | 7.81 | [12 empty] | VV | 2 | 2 | True | 0 | ROZPOCET
| VV |  | "m.č. 1.26 - obvod"8,13 |  | 8.13 | [12 empty] | VV | 2 | 2 | True | 0 | ROZPOCET
| VV |  | "m.č. 1.27 - obvod"6,39 |  | 6.39 | [12 empty] | VV | 2 | 2 | True | 0 | ROZPOCET
| VV |  | "m.č. 1.28 - obvod"25,6 |  | 25.6 | [12 empty] | VV | 2 | 2 | True | 0 | ROZPOCET
| VV |  | "m.č. 1.29 - obvod"18,12 |  | 18.12 | [12 empty] | VV | 2 | 2 | True | 0 | ROZPOCET
| VV |  | "m.č. 1.30 - obvod"9,2 |  | 9.2 | [12 empty] | VV | 2 | 2 | True | 0 | ROZPOCET
| VV |  | "m.č. 1.31 - obvod"18,36 |  | 18.36 | [12 empty] | VV | 2 | 2 | True | 0 | ROZPOCET
| VV |  | "m.č. 1.32 - obvod"7,08 |  | 7.08 | [12 empty] | VV | 2 | 2 | True | 0 | ROZPOCET
| VV |  | "m.č. 1.33 - obvod"8,29 |  | 8.29 | [12 empty] | VV | 2 | 2 | True | 0 | ROZPOCET
| VV |  | "m.č. 1.34 - obvod"8,01 |  | 8.01 | [12 empty] | VV | 2 | 2 | True | 0 | ROZPOCET
| VV |  | "m.č. 1.35 - obvod"28,65 |  | 28.65 | [12 empty] | VV | 2 | 2 | True | 0 | ROZPOCET
| VV |  | "m.č. 1.36 - obvod"10,95 |  | 10.95 | [12 empty] | VV | 2 | 2 | True | 0 | ROZPOCET
| VV |  | "m.č. 1.37 - obvod"11,3 |  | 11.3 | [12 empty] | VV | 2 | 2 | True | 0 | ROZPOCET
| VV |  | "m.č. 1.38 - obvod"20,96 |  | 20.96 | [12 empty] | VV | 2 | 2 | True | 0 | ROZPOCET
| VV |  | "m.c. 1.39 - obvod"9,0 |  | 9 | [12 empty] | VV | 2 | 2 | True | 0 | ROZPOCET
| VV |  | "m.č. 1.40 - obvod"8,96 |  | 8.96 | [12 empty] | VV | 2 | 2 | True | 0 | ROZPOCET
| VV |  | "m.č. 1.41 - obvod"14,1 |  | 14.1 | [12 empty] | VV | 2 | 2 | True | 0 | ROZPOCET
| VV |  | 2.np | [14 empty] | VV | 2 | 1 | True | 0 | ROZPOCET
| VV |  | "m.č. 2.02 - obvod"16,48 |  | 16.48 | [12 empty] | VV | 2 | 2 | True | 0 | ROZPOCET
| VV |  | "m.č. 2.03 - obvod"34,78 |  | 34.78 | [12 empty] | VV | 2 | 2 | True | 0 | ROZPOCET
| VV |  | "m.č. 2.04 - obvod"8 |  | 8 | [12 empty] | VV | 2 | 2 | True | 0 | ROZPOCET
| VV |  | "m.č. 2.05 - obvod"21,76 |  | 21.76 | [12 empty] | VV | 2 | 2 | True | 0 | ROZPOCET
| VV |  | "m.č. 2.06 - obvod"13,4 |  | 13.4 | [12 empty] | VV | 2 | 2 | True | 0 | ROZPOCET
| VV |  | "m.č. 2.07 - obvod"29,77 |  | 29.77 | [12 empty] | VV | 2 | 2 | True | 0 | ROZPOCET
| VV |  | "m.č. 2.08 - obvod"23,42 |  | 23.42 | [12 empty] | VV | 2 | 2 | True | 0 | ROZPOCET
| VV |  | "m.č. 2.09 - obvod"30,29 |  | 30.29 | [12 empty] | VV | 2 | 2 | True | 0 | ROZPOCET
| VV |  | "m.č. 2.10 - obvod"33,06 |  | 33.06 | [12 empty] | VV | 2 | 2 | True | 0 | ROZPOCET
| VV |  | "m.č. 2.11 - obvod"32,54 |  | 32.54 | [12 empty] | VV | 2 | 2 | True | 0 | ROZPOCET
| VV |  | "m.č. 2.12 - obvod"34,82 |  | 34.82 | [12 empty] | VV | 2 | 2 | True | 0 | ROZPOCET
| VV |  | "m.č. 2.13 - obvod"21,13 |  | 21.13 | [12 empty] | VV | 2 | 2 | True | 0 | ROZPOCET
| VV |  | "m.č. 2.14 - obvod"8,38 |  | 8.38 | [12 empty] | VV | 2 | 2 | True | 0 | ROZPOCET
| VV |  | "m.č. 2.15 - obvod"5,23 |  | 5.23 | [12 empty] | VV | 2 | 2 | True | 0 | ROZPOCET
| VV |  | "m.č. 2.16 - obvod"9,13 |  | 9.13 | [12 empty] | VV | 2 | 2 | True | 0 | ROZPOCET
| VV |  | "m.č. 2.17 - obvod"7,69 |  | 7.69 | [12 empty] | VV | 2 | 2 | True | 0 | ROZPOCET
| VV |  | "m.č. 2.18 - obvod"15,41 |  | 15.41 | [12 empty] | VV | 2 | 2 | True | 0 | ROZPOCET
| VV |  | "m.č. 2.19 - obvod"12,43 |  | 12.43 | [12 empty] | VV | 2 | 2 | True | 0 | ROZPOCET
| VV |  | "m.č. 2.20 - obvod"9,1 |  | 9.1 | [12 empty] | VV | 2 | 2 | True | 0 | ROZPOCET
| VV |  | "m.č. 2.21 - obvod"5,58 |  | 5.58 | [12 empty] | VV | 2 | 2 | True | 0 | ROZPOCET
| VV |  | "m.č. 2.22 - obvod"4,78 |  | 4.78 | [12 empty] | VV | 2 | 2 | True | 0 | ROZPOCET
| VV |  | "m.č. 2.23 - obvod"4,78 |  | 4.78 | [12 empty] | VV | 2 | 2 | True | 0 | ROZPOCET
| VV |  | "m.č. 2.24 - obvod"4,79 |  | 4.79 | [12 empty] | VV | 2 | 2 | True | 0 | ROZPOCET
| VV |  | "m.č. 2.25 - obvod"18,93 |  | 18.93 | [12 empty] | VV | 2 | 2 | True | 0 | ROZPOCET
| VV |  | "m.č. 2.26 - obvod"19,3 |  | 19.3 | [12 empty] | VV | 2 | 2 | True | 0 | ROZPOCET
| VV |  | "m.č. 2.27 - obvod"8,44 |  | 8.44 | [12 empty] | VV | 2 | 2 | True | 0 | ROZPOCET
| VV |  | "m.č. 2.28 - obvod"8,3 |  | 8.3 | [12 empty] | VV | 2 | 2 | True | 0 | ROZPOCET
| VV |  | "m.č. 2.29 - obvod"21,44 |  | 21.44 | [12 empty] | VV | 2 | 2 | True | 0 | ROZPOCET
| VV |  | "m.č. 2.30 - obvod"5,21 |  | 5.21 | [12 empty] | VV | 2 | 2 | True | 0 | ROZPOCET
| VV |  | 3.np | [14 empty] | VV | 2 | 1 | True | 0 | ROZPOCET
| VV |  | "m.č. 3.02 - obvod"15,6 |  | 15.6 | [12 empty] | VV | 2 | 2 | True | 0 | ROZPOCET
| VV |  | "m.č. 3.03 - obvod"6,14 |  | 6.14 | [12 empty] | VV | 2 | 2 | True | 0 | ROZPOCET
| VV |  | "m.č. 3.04 - obvod"8,2 |  | 8.2 | [12 empty] | VV | 2 | 2 | True | 0 | ROZPOCET
| VV |  | "m.č. 3.05 - obvod"8,58 |  | 8.58 | [12 empty] | VV | 2 | 2 | True | 0 | ROZPOCET
| VV |  | "m.č. 3.06 - obvod"8,54 |  | 8.54 | [12 empty] | VV | 2 | 2 | True | 0 | ROZPOCET
| VV |  | "m.č. 3.07 - obvod"8,76 |  | 8.76 | [12 empty] | VV | 2 | 2 | True | 0 | ROZPOCET
| VV |  | "m.č. 3.08 - obvod"38,79 |  | 38.79 | [12 empty] | VV | 2 | 2 | True | 0 | ROZPOCET
| VV |  | "m.č. 3.09a - obvod"11,45 |  | 11.45 | [12 empty] | VV | 2 | 2 | True | 0 | ROZPOCET
| VV |  | "m.č. 3.09b - obvod"10,73 |  | 10.73 | [12 empty] | VV | 2 | 2 | True | 0 | ROZPOCET
| VV |  | "m.č. 3.10 - obvod"27,43 |  | 27.43 | [12 empty] | VV | 2 | 2 | True | 0 | ROZPOCET
| VV |  | "m.č. 3.11 - obvod"16,02 |  | 16.02 | [12 empty] | VV | 2 | 2 | True | 0 | ROZPOCET
| VV |  | "m.č. 3.12 - obvod"34,87 |  | 34.87 | [12 empty] | VV | 2 | 2 | True | 0 | ROZPOCET
| VV |  | "m.č. 3.13 - obvod"7,07 |  | 7.07 | [12 empty] | VV | 2 | 2 | True | 0 | ROZPOCET
| VV |  | "m.č. 3.14 - obvod"5,5 |  | 5.5 | [12 empty] | VV | 2 | 2 | True | 0 | ROZPOCET
| VV |  | "m.č. 3.15 - obvod"5,6 |  | 5.6 | [12 empty] | VV | 2 | 2 | True | 0 | ROZPOCET
| VV |  | "m.č. 3.16 - obvod"7,02 |  | 7.02 | [12 empty] | VV | 2 | 2 | True | 0 | ROZPOCET
| VV |  | "m.č. 3.17 - obvod"8,21 |  | 8.21 | [12 empty] | VV | 2 | 2 | True | 0 | ROZPOCET
| VV |  | "m.č. 3.18 - obvod"5,74 |  | 5.74 | [12 empty] | VV | 2 | 2 | True | 0 | ROZPOCET
| VV |  | "m.č. 3.19 - obvod"5,76 |  | 5.76 | [12 empty] | VV | 2 | 2 | True | 0 | ROZPOCET
| VV |  | "m.č. 3.20 - obvod"16,29 |  | 16.29 | [12 empty] | VV | 2 | 2 | True | 0 | ROZPOCET
| VV |  | "m.č. 3.21 - obvod"28,06 |  | 28.06 | [12 empty] | VV | 2 | 2 | True | 0 | ROZPOCET
| VV |  | "m.č. 3.22 - obvod"18,11 |  | 18.11 | [12 empty] | VV | 2 | 2 | True | 0 | ROZPOCET
| VV |  | "m.č. 3.23 - obvod"30,62 |  | 30.62 | [12 empty] | VV | 2 | 2 | True | 0 | ROZPOCET
| VV |  | "m.č. 3.24 - obvod"9,8 |  | 9.8 | [12 empty] | VV | 2 | 2 | True | 0 | ROZPOCET
| VV |  | "m.č. 3.25 - obvod"5,1 |  | 5.1 | [12 empty] | VV | 2 | 2 | True | 0 | ROZPOCET
| VV |  | Součet |  | 1485.92 | [12 empty] | VV | 2 | 4 | True | 1 | ROZPOCET
48 | K | 635211121 | Násyp lehký pod podlahy s udusáním a urovnáním povrchu z keramzitu | m3 | 149.23 |  | 0 | CS ÚRS 2025 01 |  | základní |  | 0 | 0.42 | 62.6766 | 0 | 0 | 4 | K | 2 |  |  |  | ROZPOCET |  |  |  | 0 | 0 | 0 | 0 | 0 | 1 | 0 | 4 | 870094069
| Online PSC |  | https://podminky.urs.cz/item/CS_URS_2025_01/635211121 | [14 empty] | Online PSC | 2
| P |  | Poznámka k položce: keramzitové kamenivo frakce 8/16, poslední vrstva cca 80 mm z kameniva frakce 1/4 zpevněného cementovým mlékem (150 kg na m3 násypu) | [14 empty] | P | 2
| VV |  | předpoklad 320mm v průměru | [14 empty] | VV | 2 | 1 | True | 0 | ROZPOCET
| VV |  | sklaS02c*0,32 |  | 19.923 | [12 empty] | VV | 2 | 2 | True | 0 | ROZPOCET
| VV |  | sklaS02d*0,32 |  | 14.384 | [12 empty] | VV | 2 | 2 | True | 0 | ROZPOCET
| VV |  | sklaS02a*0,32 |  | 19.69 | [12 empty] | VV | 2 | 2 | True | 0 | ROZPOCET
| VV |  | sklaS02b*0,32 |  | 37.238 | [12 empty] | VV | 2 | 2 | True | 0 | ROZPOCET
| VV |  | grafitpodlaha160*0,32 |  | 11.382 | [12 empty] | VV | 2 | 2 | True | 0 | ROZPOCET
| VV |  | sklaS03a*0,08 |  | 12.346 | [12 empty] | VV | 2 | 2 | True | 0 | ROZPOCET
| VV |  | sklaS04a*0,08 |  | 2.743 | [12 empty] | VV | 2 | 2 | True | 0 | ROZPOCET
| VV |  | sklaS03b*0,085 |  | 26.436 | [12 empty] | VV | 2 | 2 | True | 0 | ROZPOCET
| VV |  | sklaS04b*0,085 |  | 5.088 | [12 empty] | VV | 2 | 2 | True | 0 | ROZPOCET
| VV |  | Součet |  | 149.23 | [12 empty] | VV | 2 | 4 | True | 1 | ROZPOCET
| D | 9 | Ostatní konstrukce a práce, bourání |  |  |  | 0 |  |  |  |  | 0 |  | 1.1234 |  | 1.5904 | 1 | D | 1 |  |  |  | ROZPOCET | [9 empty] | 0
49 | K | 949101111 | Lešení pomocné pracovní pro objekty pozemních staveb pro zatížení do 150 kg/m2, o výšce lešeňové podlahy do 1,9 m | m2 | 1597.77 |  | 0 | CS ÚRS 2025 01 |  | základní |  | 0 | 0 | 0 | 0 | 0 | 4 | K | 2 |  |  |  | ROZPOCET |  |  |  | 0 | 0 | 0 | 0 | 0 | 1 | 0 | 4 | -489206915
| Online PSC |  | https://podminky.urs.cz/item/CS_URS_2025_01/949101111 | [14 empty] | Online PSC | 2
| VV |  | 1.pp | [14 empty] | VV | 2 | 1 | True | 0 | ROZPOCET
| VV |  | "m.c. -1.02 - plocha"13,8 |  | 13.8 | [12 empty] | VV | 2 | 2 | True | 0 | ROZPOCET
| VV |  | "m.č. -1.03 - plocha"33,78 |  | 33.78 | [12 empty] | VV | 2 | 2 | True | 0 | ROZPOCET
| VV |  | "m.č. -1.04 - plocha"7,75 |  | 7.75 | [12 empty] | VV | 2 | 2 | True | 0 | ROZPOCET
| VV |  | "m.č. -1.05 - plocha"33,06 |  | 33.06 | [12 empty] | VV | 2 | 2 | True | 0 | ROZPOCET
| VV |  | součet dle legendy místností | [14 empty] | VV | 2 | 1 | True | 0 | ROZPOCET
| VV |  | 1.np | [14 empty] | VV | 2 | 1 | True | 0 | ROZPOCET
| VV |  | 555,23-2,64 |  | 552.59 | [12 empty] | VV | 2 | 2 | True | 0 | ROZPOCET
| VV |  | 2.np | [14 empty] | VV | 2 | 1 | True | 0 | ROZPOCET
| VV |  | 580,47-2,64 |  | 577.83 | [12 empty] | VV | 2 | 2 | True | 0 | ROZPOCET
| VV |  | 3.np | [14 empty] | VV | 2 | 1 | True | 0 | ROZPOCET
| VV |  | 381,6-2,64 |  | 378.96 | [12 empty] | VV | 2 | 2 | True | 0 | ROZPOCET
| VV |  | Součet |  | 1597.77 | [12 empty] | VV | 2 | 4 | True | 1 | ROZPOCET
50 | K | 949311112 | Lešení trubkové do šachet (výtahových, potrubních) o půdorysné ploše do 6 m2, výšky přes 10 do 20 m montáž | m | 15.5 |  | 0 | CS ÚRS 2025 01 |  | základní |  | 0 | 0 | 0 | 0 | 0 | 4 | K | 2 |  |  |  | ROZPOCET |  |  |  | 0 | 0 | 0 | 0 | 0 | 1 | 0 | 4 | -1001121104
| Online PSC |  | https://podminky.urs.cz/item/CS_URS_2025_01/949311112 | [14 empty] | Online PSC | 2
| VV |  | výška výtahu | [14 empty] | VV | 2 | 1 | True | 0 | ROZPOCET
| VV |  | 15,5 |  | 15.5 | [12 empty] | VV | 2 | 2 | True | 0 | ROZPOCET
| VV |  | Součet |  | 15.5 | [12 empty] | VV | 2 | 4 | True | 1 | ROZPOCET
51 | K | 949311212 | Lešení trubkové do šachet (výtahových, potrubních) o půdorysné ploše do 6 m2, výšky přes 10 do 20 m příplatek k ceně za každý den použití | m | 139.5 |  | 0 | CS ÚRS 2025 01 |  | základní |  | 0 | 0 | 0 | 0 | 0 | 4 | K | 2 |  |  |  | ROZPOCET |  |  |  | 0 | 0 | 0 | 0 | 0 | 1 | 0 | 4 | 207581621
| Online PSC |  | https://podminky.urs.cz/item/CS_URS_2025_01/949311212 | [14 empty] | Online PSC | 2
| VV |  | výška výtahu, predpoklad 10 dní | [14 empty] | VV | 2 | 1 | True | 0 | ROZPOCET
| VV |  | 15,5*9 |  | 139.5 | [12 empty] | VV | 2 | 2 | True | 0 | ROZPOCET
| VV |  | Součet |  | 139.5 | [12 empty] | VV | 2 | 4 | True | 1 | ROZPOCET
52 | K | 949311812 | Lešení trubkové do šachet (výtahových, potrubních) o půdorysné ploše do 6 m2, výšky přes 10 do 20 m demontáž | m | 15.5 |  | 0 | CS ÚRS 2025 01 |  | základní |  | 0 | 0 | 0 | 0 | 0 | 4 | K | 2 |  |  |  | ROZPOCET |  |  |  | 0 | 0 | 0 | 0 | 0 | 1 | 0 | 4 | -301215445
| Online PSC |  | https://podminky.urs.cz/item/CS_URS_2025_01/949311812 | [14 empty] | Online PSC | 2
| VV |  | výška výtahu | [14 empty] | VV | 2 | 1 | True | 0 | ROZPOCET
| VV |  | 15,5 |  | 15.5 | [12 empty] | VV | 2 | 2 | True | 0 | ROZPOCET
| VV |  | Součet |  | 15.5 | [12 empty] | VV | 2 | 4 | True | 1 | ROZPOCET
53 | K | 952901111 | Vyčištění budov nebo objektů před předáním do užívání budov bytové nebo občanské výstavby, světlé výšky podlaží do 4 m | m2 | 1603.05 |  | 0 | CS ÚRS 2025 01 |  | základní |  | 0 | 4e-05 | 0.064122 | 0 | 0 | 4 | K | 2 |  |  |  | ROZPOCET |  |  |  | 0 | 0 | 0 | 0 | 0 | 1 | 0 | 4 | 1174063403
| Online PSC |  | https://podminky.urs.cz/item/CS_URS_2025_01/952901111 | [14 empty] | Online PSC | 2
| VV |  | 1.pp | [14 empty] | VV | 2 | 1 | True | 0 | ROZPOCET
| VV |  | "m.č. -1.01 - plocha"2,64 |  | 2.64 | [12 empty] | VV | 2 | 2 | True | 0 | ROZPOCET
| VV |  | "m.č. -1.02 - plocha"13,8 |  | 13.8 | [12 empty] | VV | 2 | 2 | True | 0 | ROZPOCET
| VV |  | "m.č. -1.03 - plocha"33,78 |  | 33.78 | [12 empty] | VV | 2 | 2 | True | 0 | ROZPOCET
| VV |  | "m.č. -1.04 - plocha"7,75 |  | 7.75 | [12 empty] | VV | 2 | 2 | True | 0 | ROZPOCET
| VV |  | "m.č. -1.05 - plocha"33,06 |  | 33.06 | [12 empty] | VV | 2 | 2 | True | 0 | ROZPOCET
| VV |  | součet dle legendy místností | [14 empty] | VV | 2 | 1 | True | 0 | ROZPOCET
| VV |  | 1.np | [14 empty] | VV | 2 | 1 | True | 0 | ROZPOCET
| VV |  | 555,23 |  | 555.23 | [12 empty] | VV | 2 | 2 | True | 0 | ROZPOCET
| VV |  | 2.np | [14 empty] | VV | 2 | 1 | True | 0 | ROZPOCET
| VV |  | 580,47-2,64 |  | 577.83 | [12 empty] | VV | 2 | 2 | True | 0 | ROZPOCET
| VV |  | 3.np | [14 empty] | VV | 2 | 1 | True | 0 | ROZPOCET
| VV |  | 381,6-2,64 |  | 378.96 | [12 empty] | VV | 2 | 2 | True | 0 | ROZPOCET
| VV |  | Součet |  | 1603.05 | [12 empty] | VV | 2 | 4 | True | 1 | ROZPOCET
54 | K | 953312123 | Vložky svislé do dilatačních spár z polystyrenových desek extrudovaných včetně dodání a osazení, v jakémkoliv zdivu přes 20 do 30 mm | m2 | 178.52 |  | 0 | CS ÚRS 2025 01 |  | základní |  | 0 | 0.00095 | 0.16959 | 0 | 0 | 4 | K | 2 |  |  |  | ROZPOCET |  |  |  | 0 | 0 | 0 | 0 | 0 | 1 | 0 | 4 | -1253193759
| Online PSC |  | https://podminky.urs.cz/item/CS_URS_2025_01/953312123 | [14 empty] | Online PSC | 2
| VV |  | Nová přístavba | [14 empty] | VV | 2 | 1 | True | 0 | ROZPOCET
| VV |  | Dilatace v místě navázání na stávajicí objekt | [14 empty] | VV | 2 | 1 | True | 0 | ROZPOCET
| VV |  | 1.NP | [14 empty] | VV | 2 | 1 | True | 0 | ROZPOCET
| VV |  | (6,0+1,10+9,15)*3,50 |  | 56.875 | [12 empty] | VV | 2 | 2 | True | 0 | ROZPOCET
| VV |  | -1,0*2,0 |  | -2 | [12 empty] | VV | 2 | 2 | True | 0 | ROZPOCET
| VV |  | 2.NP | [14 empty] | VV | 2 | 1 | True | 0 | ROZPOCET
| VV |  | 21,20*(4,55+0,165) |  | 99.958 | [12 empty] | VV | 2 | 2 | True | 0 | ROZPOCET
| VV |  | -1,00*2,70 |  | -2.7 | [12 empty] | VV | 2 | 2 | True | 0 | ROZPOCET
| VV |  | -1,70*1,98 |  | -3.366 | [12 empty] | VV | 2 | 2 | True | 0 | ROZPOCET
| VV |  | ostatní 20% | [14 empty] | VV | 2 | 1 | True | 0 | ROZPOCET
| VV |  | 148,767*0,2 |  | 29.753 | [12 empty] | VV | 2 | 2 | True | 0 | ROZPOCET
| VV |  | Součet |  | 178.52 | [12 empty] | VV | 2 | 4 | True | 1 | ROZPOCET
55 | K | 9539432.2 | M+D info tabulek dle PBŘ | soub | 1 |  | 0 |  |  | základní |  | 0 | 0.00018 | 0.00018 | 0 | 0 | 4 | K | 2 |  |  |  | ROZPOCET |  |  |  | 0 | 0 | 0 | 0 | 0 | 1 | 0 | 4 | 261902889
56 | K | 953943211 | Osazování drobných kovových předmětů kotvených do stěny hasicího přístroje | kus | 73 |  | 0 | CS ÚRS 2025 01 |  | základní |  | 0 | 0.00011 | 0.00803 | 0 | 0 | 4 | K | 2 |  |  |  | ROZPOCET |  |  |  | 0 | 0 | 0 | 0 | 0 | 1 | 0 | 4 | -982503162
| Online PSC |  | https://podminky.urs.cz/item/CS_URS_2025_01/953943211 | [14 empty] | Online PSC | 2
| VV |  | dle pbř | [14 empty] | VV | 2 | 1 | True | 0 | ROZPOCET
| VV |  | 6*4+6*6+1 |  | 61 | [12 empty] | VV | 2 | 2 | True | 0 | ROZPOCET
| VV |  | 3*4 |  | 12 | [12 empty] | VV | 2 | 2 | True | 0 | ROZPOCET
| VV |  | Součet |  | 73 | [12 empty] | VV | 2 | 4 | True | 1 | ROZPOCET
57 | M | 44932114 | přístroj hasicí ruční práškový PG 6 LE | kus | 61 |  | 0 | CS ÚRS 2025 01 |  | základní |  | 0 | 0.012 | 0.732 | 0 | 0 | 8 | M | 2 |  |  |  | ROZPOCET |  |  |  | 0 | 0 | 0 | 0 | 0 | 1 | 0 | 4 | 1662842323
58 | M | 44932211 | přístroj hasicí ruční sněhový KS 5 BG | kus | 12 |  | 0 | CS ÚRS 2025 01 |  | základní |  | 0 | 0.009 | 0.108 | 0 | 0 | 8 | M | 2 |  |  |  | ROZPOCET |  |  |  | 0 | 0 | 0 | 0 | 0 | 1 | 0 | 4 | -1148648036
59 | K | 977151124 | Jádrové vrty diamantovými korunkami do stavebních materiálů (železobetonu, betonu, cihel, obkladů, dlažeb, kamene) průměru přes 150 do 180 mm | m | 4.905 |  | 0 | CS ÚRS 2025 01 |  | základní |  | 0 | 0.00244 | 0.011968 | 0.056 | 0.27468 | 4 | K | 2 |  |  |  | ROZPOCET |  |  |  | 0 | 0 | 0 | 0 | 0 | 1 | 0 | 4 | 1944151723
| Online PSC |  | https://podminky.urs.cz/item/CS_URS_2025_01/977151124 | [14 empty] | Online PSC | 2
| VV |  | mc 1.04 | [14 empty] | VV | 2 | 1 | True | 0 | ROZPOCET
| VV |  | 0,5 |  | 0.5 | [12 empty] | VV | 2 | 2 | True | 0 | ROZPOCET
| VV |  | mc 1.13 | [14 empty] | VV | 2 | 1 | True | 0 | ROZPOCET
| VV |  | 0,25+0,35+0,5 |  | 1.1 | [12 empty] | VV | 2 | 2 | True | 0 | ROZPOCET
| VV |  | mc 1.14 | [14 empty] | VV | 2 | 1 | True | 0 | ROZPOCET
| VV |  | 0,675 |  | 0.675 | [12 empty] | VV | 2 | 2 | True | 0 | ROZPOCET
| VV |  | mc 1.16 | [14 empty] | VV | 2 | 1 | True | 0 | ROZPOCET
| VV |  | 0,25 |  | 0.25 | [12 empty] | VV | 2 | 2 | True | 0 | ROZPOCET
| VV |  | mc 1.17 | [14 empty] | VV | 2 | 1 | True | 0 | ROZPOCET
| VV |  | 0,25 |  | 0.25 | [12 empty] | VV | 2 | 2 | True | 0 | ROZPOCET
| VV |  | mc 1.15 | [14 empty] | VV | 2 | 1 | True | 0 | ROZPOCET
| VV |  | 0,25*2 |  | 0.5 | [12 empty] | VV | 2 | 2 | True | 0 | ROZPOCET
| VV |  | 2.np | [14 empty] | VV | 2 | 1 | True | 0 | ROZPOCET
| VV |  | mc 2.13 | [14 empty] | VV | 2 | 1 | True | 0 | ROZPOCET
| VV |  | 0,35 |  | 0.35 | [12 empty] | VV | 2 | 2 | True | 0 | ROZPOCET
| VV |  | mc 2.18 | [14 empty] | VV | 2 | 1 | True | 0 | ROZPOCET
| VV |  | 0,8 |  | 0.8 | [12 empty] | VV | 2 | 2 | True | 0 | ROZPOCET
| VV |  | mc 2.08 | [14 empty] | VV | 2 | 1 | True | 0 | ROZPOCET
| VV |  | 0,48 |  | 0.48 | [12 empty] | VV | 2 | 2 | True | 0 | ROZPOCET
| VV |  | Součet |  | 4.905 | [12 empty] | VV | 2 | 4 | True | 1 | ROZPOCET
60 | K | 977151125 | Jádrové vrty diamantovými korunkami do stavebních materiálů (železobetonu, betonu, cihel, obkladů, dlažeb, kamene) průměru přes 180 do 200 mm | m | 1.91 |  | 0 | CS ÚRS 2025 01 |  | základní |  | 0 | 0.00281 | 0.0053671 | 0.069 | 0.13179 | 4 | K | 2 |  |  |  | ROZPOCET |  |  |  | 0 | 0 | 0 | 0 | 0 | 1 | 0 | 4 | -1208932617
| Online PSC |  | https://podminky.urs.cz/item/CS_URS_2025_01/977151125 | [14 empty] | Online PSC | 2
| VV |  | mc 1.37 | [14 empty] | VV | 2 | 1 | True | 0 | ROZPOCET
| VV |  | 0,33*2 |  | 0.66 | [12 empty] | VV | 2 | 2 | True | 0 | ROZPOCET
| VV |  | mč 13 | [14 empty] | VV | 2 | 1 | True | 0 | ROZPOCET
| VV |  | 0,25 |  | 0.25 | [12 empty] | VV | 2 | 2 | True | 0 | ROZPOCET
| VV |  | 2.np | [14 empty] | VV | 2 | 1 | True | 0 | ROZPOCET
| VV |  | mc 2.19 - strop | [14 empty] | VV | 2 | 1 | True | 0 | ROZPOCET
| VV |  | 0,2 |  | 0.2 | [12 empty] | VV | 2 | 2 | True | 0 | ROZPOCET
| VV |  | 0,8 |  | 0.8 | [12 empty] | VV | 2 | 2 | True | 0 | ROZPOCET
| VV |  | Součet |  | 1.91 | [12 empty] | VV | 2 | 4 | True | 1 | ROZPOCET
61 | K | 977151127 | Jádrové vrty diamantovými korunkami do stavebních materiálů (železobetonu, betonu, cihel, obkladů, dlažeb, kamene) průměru přes 225 do 250 mm | m | 2.29 |  | 0 | CS ÚRS 2025 01 |  | základní |  | 0 | 0.0033 | 0.007557 | 0.11 | 0.2519 | 4 | K | 2 |  |  |  | ROZPOCET |  |  |  | 0 | 0 | 0 | 0 | 0 | 1 | 0 | 4 | 197382931
| Online PSC |  | https://podminky.urs.cz/item/CS_URS_2025_01/977151127 | [14 empty] | Online PSC | 2
| VV |  | mč 1.36 | [14 empty] | VV | 2 | 1 | True | 0 | ROZPOCET
| VV |  | 0,5+0,33 |  | 0.83 | [12 empty] | VV | 2 | 2 | True | 0 | ROZPOCET
| VV |  | mc 1.35 | [14 empty] | VV | 2 | 1 | True | 0 | ROZPOCET
| VV |  | 0,5 |  | 0.5 | [12 empty] | VV | 2 | 2 | True | 0 | ROZPOCET
| VV |  | 2.np | [14 empty] | VV | 2 | 1 | True | 0 | ROZPOCET
| VV |  | mc 2.03 | [14 empty] | VV | 2 | 1 | True | 0 | ROZPOCET
| VV |  | 0,48*2 |  | 0.96 | [12 empty] | VV | 2 | 2 | True | 0 | ROZPOCET
| VV |  | Součet |  | 2.29 | [12 empty] | VV | 2 | 4 | True | 1 | ROZPOCET
62 | K | 977151128 | Jádrové vrty diamantovými korunkami do stavebních materiálů (železobetonu, betonu, cihel, obkladů, dlažeb, kamene) průměru přes 250 do 300 mm | m | 1.55 |  | 0 | CS ÚRS 2025 01 |  | základní |  | 0 | 0.0036 | 0.00558 | 0.16 | 0.248 | 4 | K | 2 |  |  |  | ROZPOCET |  |  |  | 0 | 0 | 0 | 0 | 0 | 1 | 0 | 4 | 179232600
| Online PSC |  | https://podminky.urs.cz/item/CS_URS_2025_01/977151128 | [14 empty] | Online PSC | 2
| VV |  | mc 1.20+1.21 | [14 empty] | VV | 2 | 1 | True | 0 | ROZPOCET
| VV |  | 0,25*2 |  | 0.5 | [12 empty] | VV | 2 | 2 | True | 0 | ROZPOCET
| VV |  | 2.np | [14 empty] | VV | 2 | 1 | True | 0 | ROZPOCET
| VV |  | mč 2.03 | [14 empty] | VV | 2 | 1 | True | 0 | ROZPOCET
| VV |  | 0,35*3 |  | 1.05 | [12 empty] | VV | 2 | 2 | True | 0 | ROZPOCET
| VV |  | Součet |  | 1.55 | [12 empty] | VV | 2 | 4 | True | 1 | ROZPOCET
63 | K | 977151129 | Jádrové vrty diamantovými korunkami do stavebních materiálů (železobetonu, betonu, cihel, obkladů, dlažeb, kamene) průměru přes 300 do 350 mm | m | 0.75 |  | 0 | CS ÚRS 2025 01 |  | základní |  | 0 | 0.00388 | 0.00291 | 0.21 | 0.1575 | 4 | K | 2 |  |  |  | ROZPOCET |  |  |  | 0 | 0 | 0 | 0 | 0 | 1 | 0 | 4 | 1909328983
| Online PSC |  | https://podminky.urs.cz/item/CS_URS_2025_01/977151129 | [14 empty] | Online PSC | 2
| VV |  | mč 1.13 | [14 empty] | VV | 2 | 1 | True | 0 | ROZPOCET
| VV |  | 0,75 |  | 0.75 | [12 empty] | VV | 2 | 2 | True | 0 | ROZPOCET
| VV |  | Součet |  | 0.75 | [12 empty] | VV | 2 | 4 | True | 1 | ROZPOCET
64 | K | 977151131 | Jádrové vrty diamantovými korunkami do stavebních materiálů (železobetonu, betonu, cihel, obkladů, dlažeb, kamene) průměru přes 350 do 400 mm | m | 1.95 |  | 0 | CS ÚRS 2025 01 |  | základní |  | 0 | 0.00415 | 0.0080925 | 0.27 | 0.5265 | 4 | K | 2 |  |  |  | ROZPOCET |  |  |  | 0 | 0 | 0 | 0 | 0 | 1 | 0 | 4 | 8204879
| Online PSC |  | https://podminky.urs.cz/item/CS_URS_2025_01/977151131 | [14 empty] | Online PSC | 2
| VV |  | mč 1.15 | [14 empty] | VV | 2 | 1 | True | 0 | ROZPOCET
| VV |  | 0,65*3 |  | 1.95 | [12 empty] | VV | 2 | 2 | True | 0 | ROZPOCET
| VV |  | Součet |  | 1.95 | [12 empty] | VV | 2 | 4 | True | 1 | ROZPOCET
65 | K | 985131311 | Očištění ploch stěn, rubu kleneb a podlah ruční dočištění ocelovými kartáči | m2 | 90.195 |  | 0 | CS ÚRS 2025 01 |  | základní |  | 0 | 0 | 0 | 0 | 0 | 4 | K | 2 |  |  |  | ROZPOCET |  |  |  | 0 | 0 | 0 | 0 | 0 | 1 | 0 | 4 | -829505836
| Online PSC |  | https://podminky.urs.cz/item/CS_URS_2025_01/985131311 | [14 empty] | Online PSC | 2
| VV |  | stávající základové steny po odkopaní zeminy | [14 empty] | VV | 2 | 1 | True | 0 | ROZPOCET
| VV |  | "m.c. -1.02 a -1.04 - obvod"20,65*0,31 |  | 6.402 | [12 empty] | VV | 2 | 2 | True | 0 | ROZPOCET
| VV |  | "m.c. -1.03 - obvod"28,41*0,31 |  | 8.807 | [12 empty] | VV | 2 | 2 | True | 0 | ROZPOCET
| VV |  | "m.c. -1.05 - obvod"(45,46-28,1)*0,17 |  | 2.951 | [12 empty] | VV | 2 | 2 | True | 0 | ROZPOCET
| VV |  | 28,1*0,53 |  | 14.893 | [12 empty] | VV | 2 | 2 | True | 0 | ROZPOCET
| VV |  | skladba S01a | [14 empty] | VV | 2 | 1 | True | 0 | ROZPOCET
| VV |  | (32,56+40,05+24,0+39,58+12,23)*0,385 |  | 57.142 | [12 empty] | VV | 2 | 2 | True | 0 | ROZPOCET
| VV |  | Součet |  | 90.195 | [12 empty] | VV | 2 | 4 | True | 1 | ROZPOCET
| D | 998 | Přesun hmot |  |  |  | 0 |  |  |  |  | 0 |  | 0 |  | 0 | 1 | D | 1 |  |  |  | ROZPOCET | [9 empty] | 0
66 | K | 998011003 | Přesun hmot pro budovy občanské výstavby, bydlení, výrobu a služby s nosnou svislou konstrukcí zděnou z cihel, tvárnic nebo kamene vodorovná dopravní vzdálenost do 100 m základní pro budovy výšky přes 12 do 24 m | t | 556.523 |  | 0 | CS ÚRS 2025 01 |  | základní |  | 0 | 0 | 0 | 0 | 0 | 4 | K | 2 |  |  |  | ROZPOCET |  |  |  | 0 | 0 | 0 | 0 | 0 | 1 | 0 | 4 | -1188431513
| Online PSC |  | https://podminky.urs.cz/item/CS_URS_2025_01/998011003 | [14 empty] | Online PSC | 2
| D | PSV | Práce a dodávky PSV |  |  |  | 0 |  |  |  |  | 0 |  | 193.4611 |  | 0 | 2 | D | 0 |  |  |  | ROZPOCET | [9 empty] | 0
| D | 711 | Izolace proti vodě, vlhkosti a plynům |  |  |  | 0 |  |  |  |  | 0 |  | 8.9962 |  | 0 | 2 | D | 1 |  |  |  | ROZPOCET | [9 empty] | 0
67 | K | 711111001 | Provedení izolace proti zemní vlhkosti natěradly a tmely za studena na ploše vodorovné V nátěrem penetračním | m2 | 551.21 |  | 0 | CS ÚRS 2025 01 |  | základní |  | 0 | 0 | 0 | 0 | 0 | 16 | K | 2 |  |  |  | ROZPOCET |  |  |  | 0 | 0 | 0 | 0 | 0 | 1 | 0 | 16 | 972458764
| Online PSC |  | https://podminky.urs.cz/item/CS_URS_2025_01/711111001 | [14 empty] | Online PSC | 2
| VV |  | skladba S1b | [14 empty] | VV | 2 | 1 | True | 0 | ROZPOCET
| VV |  | "m.c. -1.02 a -1.04 - plocha"26,64-5,46 |  | 21.18 | [12 empty] | VV | 2 | 2 | True | 0 | ROZPOCET
| VV |  | "m.c. -1.03 - plocha"33,78 |  | 33.78 | [12 empty] | VV | 2 | 2 | True | 0 | ROZPOCET
| VV |  | "m.č. -1.05 - plocha"33,06 |  | 33.06 | [12 empty] | VV | 2 | 2 | True | 0 | ROZPOCET
| VV |  | skladba S01a | [14 empty] | VV | 2 | 1 | True | 0 | ROZPOCET
| VV |  | 9,48+51,12+17,98+54,84+23,67+86,32 |  | 243.41 | [12 empty] | VV | 2 | 2 | True | 0 | ROZPOCET
| VV |  | skladba S01c + S01d | [14 empty] | VV | 2 | 1 | True | 0 | ROZPOCET
| VV |  | 219,78 |  | 219.78 | [12 empty] | VV | 2 | 2 | True | 0 | ROZPOCET
| VV | penevodo | Mezisoučet |  | 551.21 | [12 empty] | VV | 2 | 3 | True | 0 | ROZPOCET
| VV |  | Součet |  | 551.21 | [12 empty] | VV | 2 | 4 | True | 1 | ROZPOCET
68 | K | 711112001 | Provedení izolace proti zemní vlhkosti natěradly a tmely za studena na ploše svislé S nátěrem penetračním | m2 | 133.784 |  | 0 | CS ÚRS 2025 01 |  | základní |  | 0 | 0 | 0 | 0 | 0 | 16 | K | 2 |  |  |  | ROZPOCET |  |  |  | 0 | 0 | 0 | 0 | 0 | 1 | 0 | 16 | -1624271012
| Online PSC |  | https://podminky.urs.cz/item/CS_URS_2025_01/711112001 | [14 empty] | Online PSC | 2
| VV |  | vytažení hydroizolace na stěny | [14 empty] | VV | 2 | 1 | True | 0 | ROZPOCET
| VV |  | Skladba S01b | [14 empty] | VV | 2 | 1 | True | 0 | ROZPOCET
| VV |  | "m.c. -1.02 a -1.04 - obvod"20,65*0,23 |  | 4.75 | [12 empty] | VV | 2 | 2 | True | 0 | ROZPOCET
| VV |  | "m.c. -1.03 - obvod"28,41*0,23 |  | 6.534 | [12 empty] | VV | 2 | 2 | True | 0 | ROZPOCET
| VV |  | "m.c. -1.05 - obvod"45,46*0,23 |  | 10.456 | [12 empty] | VV | 2 | 2 | True | 0 | ROZPOCET
| VV |  | skladba S01a | [14 empty] | VV | 2 | 1 | True | 0 | ROZPOCET
| VV |  | (12,32+39,58+17,0+32,56+24+40,55)*0,24 |  | 39.842 | [12 empty] | VV | 2 | 2 | True | 0 | ROZPOCET
| VV |  | skladba S01c + S01d | [14 empty] | VV | 2 | 1 | True | 0 | ROZPOCET
| VV |  | 78,48*0,92 |  | 72.202 | [12 empty] | VV | 2 | 2 | True | 0 | ROZPOCET
| VV | penesvis | Mezisoučet |  | 133.784 | [12 empty] | VV | 2 | 3 | True | 0 | ROZPOCET
| VV |  | Součet |  | 133.784 | [12 empty] | VV | 2 | 4 | True | 1 | ROZPOCET
69 | M | 11163150 | lak penetrační asfaltový | t | 0.232 |  | 0 | CS ÚRS 2025 01 |  | základní |  | 0 | 1 | 0.232 | 0 | 0 | 32 | M | 2 |  |  |  | ROZPOCET |  |  |  | 0 | 0 | 0 | 0 | 0 | 1 | 0 | 16 | -99517114
| VV |  | penevodo*0,00034 |  | 0.187 | [12 empty] | VV | 2 | 2 | True | 0 | ROZPOCET
| VV |  | penesvis*0,00034 |  | 0.045 | [12 empty] | VV | 2 | 2 | True | 0 | ROZPOCET
| VV |  | Součet |  | 0.232 | [12 empty] | VV | 2 | 4 | True | 1 | ROZPOCET
70 | K | 711141559 | Provedení izolace proti zemní vlhkosti pásy přitavením NAIP na ploše vodorovné V | m2 | 1102.42 |  | 0 | CS ÚRS 2025 01 |  | základní |  | 0 | 0.0004 | 0.44097 | 0 | 0 | 16 | K | 2 |  |  |  | ROZPOCET |  |  |  | 0 | 0 | 0 | 0 | 0 | 1 | 0 | 16 | -1578333566
| Online PSC |  | https://podminky.urs.cz/item/CS_URS_2025_01/711141559 | [14 empty] | Online PSC | 2
| VV |  | dle penetrace, 2 vrstvy | [14 empty] | VV | 2 | 1 | True | 0 | ROZPOCET
| VV |  | penevodo*2 |  | 1102.42 | [12 empty] | VV | 2 | 2 | True | 0 | ROZPOCET
| VV |  | Součet |  | 1102.42 | [12 empty] | VV | 2 | 4 | True | 1 | ROZPOCET
71 | K | 711142559 | Provedení izolace proti zemní vlhkosti pásy přitavením NAIP na ploše svislé S | m2 | 267.568 |  | 0 | CS ÚRS 2025 01 |  | základní |  | 0 | 0.0004 | 0.10703 | 0 | 0 | 16 | K | 2 |  |  |  | ROZPOCET |  |  |  | 0 | 0 | 0 | 0 | 0 | 1 | 0 | 16 | 440436368
| Online PSC |  | https://podminky.urs.cz/item/CS_URS_2025_01/711142559 | [14 empty] | Online PSC | 2
| VV |  | dle penetrace, 2 vrstvy | [14 empty] | VV | 2 | 1 | True | 0 | ROZPOCET
| VV |  | penesvis*2 |  | 267.568 | [12 empty] | VV | 2 | 2 | True | 0 | ROZPOCET
| VV |  | Součet |  | 267.568 | [12 empty] | VV | 2 | 4 | True | 1 | ROZPOCET
72 | M | 62836110 | pás asfaltový natavitelný oxidovaný s vložkou z hliníkové fólie / hliníkové fólie s textilií, se spalitelnou PE folií nebo jemnozrnným minerálním posypem tl 4,0mm | m2 | 805.51 |  | 0 | CS ÚRS 2025 01 |  | základní |  | 0 | 0.0054 | 4.3498 | 0 | 0 | 32 | M | 2 |  |  |  | ROZPOCET |  |  |  | 0 | 0 | 0 | 0 | 0 | 1 | 0 | 16 | 1100338570
| VV |  | dle penetrace | [14 empty] | VV | 2 | 1 | True | 0 | ROZPOCET
| VV |  | penevodo*1,165 |  | 642.16 | [12 empty] | VV | 2 | 2 | True | 0 | ROZPOCET
| VV |  | penesvis*1,221 |  | 163.35 | [12 empty] | VV | 2 | 2 | True | 0 | ROZPOCET
| VV |  | Součet |  | 805.51 | [12 empty] | VV | 2 | 4 | True | 1 | ROZPOCET
73 | M | 62855046 | pás asfaltový natavitelný modifikovaný SBS s vložkou z polyesterové rohože a jemnozrnným minerálním posypem na horním povrchu tl 4,0mm | m2 | 805.51 |  | 0 | CS ÚRS 2025 01 |  | základní |  | 0 | 0.0048 | 3.8664 | 0 | 0 | 32 | M | 2 |  |  |  | ROZPOCET |  |  |  | 0 | 0 | 0 | 0 | 0 | 1 | 0 | 16 | -1883926616
| VV |  | dle penetrace | [14 empty] | VV | 2 | 1 | True | 0 | ROZPOCET
| VV |  | penevodo*1,165 |  | 642.16 | [12 empty] | VV | 2 | 2 | True | 0 | ROZPOCET
| VV |  | penesvis*1,221 |  | 163.35 | [12 empty] | VV | 2 | 2 | True | 0 | ROZPOCET
| VV |  | Součet |  | 805.51 | [12 empty] | VV | 2 | 4 | True | 1 | ROZPOCET
74 | K | 998711101 | Přesun hmot pro izolace proti vodě, vlhkosti a plynům stanovený z hmotnosti přesunovaného materiálu vodorovná dopravní vzdálenost do 50 m základní v objektech výšky do 6 m | t | 8.996 |  | 0 | CS ÚRS 2025 01 |  | základní |  | 0 | 0 | 0 | 0 | 0 | 16 | K | 2 |  |  |  | ROZPOCET |  |  |  | 0 | 0 | 0 | 0 | 0 | 1 | 0 | 16 | 562979032
| Online PSC |  | https://podminky.urs.cz/item/CS_URS_2025_01/998711101 | [14 empty] | Online PSC | 2
| D | 713 | Izolace tepelné |  |  |  | 0 |  |  |  |  | 0 |  | 14.6014 |  | 0 | 2 | D | 1 |  |  |  | ROZPOCET | [9 empty] | 0
75 | K | 713121111 | Montáž tepelné izolace podlah rohožemi, pásy, deskami, dílci, bloky (izolační materiál ve specifikaci) kladenými volně jednovrstvá | m2 | 2500.03 |  | 0 | CS ÚRS 2025 01 |  | základní |  | 0 | 0 | 0 | 0 | 0 | 16 | K | 2 |  |  |  | ROZPOCET |  |  |  | 0 | 0 | 0 | 0 | 0 | 1 | 0 | 16 | -306073362
| Online PSC |  | https://podminky.urs.cz/item/CS_URS_2025_01/713121111 | [14 empty] | Online PSC | 2
| VV |  | kročejová izolace tl. 20mm | [14 empty] | VV | 2 | 1 | True | 0 | ROZPOCET
| VV |  | skladba S1b | [14 empty] | VV | 2 | 1 | True | 0 | ROZPOCET
| VV |  | "m.c. -1.02 a -1.04 - plocha"26,64-5,46 |  | 21.18 | [12 empty] | VV | 2 | 2 | True | 0 | ROZPOCET
| VV |  | "m.c. -1.03 - plocha"33,78 |  | 33.78 | [12 empty] | VV | 2 | 2 | True | 0 | ROZPOCET
| VV |  | "m.č. -1.05 - plocha"33,06 |  | 33.06 | [12 empty] | VV | 2 | 2 | True | 0 | ROZPOCET
| VV |  | sklaS01a |  | 205.86 | [12 empty] | VV | 2 | 2 | True | 0 | ROZPOCET
| VV |  | sklaS02c |  | 62.26 | [12 empty] | VV | 2 | 2 | True | 0 | ROZPOCET
| VV |  | sklaS01c |  | 170.11 | [12 empty] | VV | 2 | 2 | True | 0 | ROZPOCET
| VV |  | sklaS01d |  | 24.76 | [12 empty] | VV | 2 | 2 | True | 0 | ROZPOCET
| VV |  | sklaS02d |  | 44.95 | [12 empty] | VV | 2 | 2 | True | 0 | ROZPOCET
| VV | krocej20 | Mezisoučet |  | 595.96 | [12 empty] | VV | 2 | 3 | True | 0 | ROZPOCET
| VV |  | EPS 140mm | [14 empty] | VV | 2 | 1 | True | 0 | ROZPOCET
| VV |  | skladba S1b | [14 empty] | VV | 2 | 1 | True | 0 | ROZPOCET
| VV |  | "m.c. -1.02 a -1.04 - plocha"26,64-5,46 |  | 21.18 | [12 empty] | VV | 2 | 2 | True | 0 | ROZPOCET
| VV |  | "m.c. -1.03 - plocha"33,78 |  | 33.78 | [12 empty] | VV | 2 | 2 | True | 0 | ROZPOCET
| VV |  | "m.č. -1.05 - plocha"33,06 |  | 33.06 | [12 empty] | VV | 2 | 2 | True | 0 | ROZPOCET
| VV |  | sklaS01d |  | 24.76 | [12 empty] | VV | 2 | 2 | True | 0 | ROZPOCET
| VV | eps140podlaha | Mezisoučet |  | 112.78 | [12 empty] | VV | 2 | 3 | True | 0 | ROZPOCET
| VV |  | grafit 130mm | [14 empty] | VV | 2 | 1 | True | 0 | ROZPOCET
| VV |  | sklaS01a |  | 205.86 | [12 empty] | VV | 2 | 2 | True | 0 | ROZPOCET
| VV |  | sklaS01c |  | 170.11 | [12 empty] | VV | 2 | 2 | True | 0 | ROZPOCET
| VV |  | predpoklad 2. vrstvy nad potrubím | [14 empty] | VV | 2 | 1 | True | 0 | ROZPOCET
| VV |  | (14+11+10)*0,5 |  | 17.5 | [12 empty] | VV | 2 | 2 | True | 0 | ROZPOCET
| VV | grafit130podlaha | Mezisoučet |  | 393.47 | [12 empty] | VV | 2 | 3 | True | 0 | ROZPOCET
| VV |  | krocej 35mm | [14 empty] | VV | 2 | 1 | True | 0 | ROZPOCET
| VV |  | sklaS02d |  | 44.95 | [12 empty] | VV | 2 | 2 | True | 0 | ROZPOCET
| VV | krocej35 | Mezisoučet |  | 44.95 | [12 empty] | VV | 2 | 3 | True | 0 | ROZPOCET
| VV |  | dřevovláknité 25mm | [14 empty] | VV | 2 | 1 | True | 0 | ROZPOCET
| VV |  | sklaS03a |  | 154.32 | [12 empty] | VV | 2 | 2 | True | 0 | ROZPOCET
| VV | drevovlak25 | Mezisoučet |  | 154.32 | [12 empty] | VV | 2 | 3 | True | 0 | ROZPOCET
| VV |  | Dřevovláknité 20mm | [14 empty] | VV | 2 | 1 | True | 0 | ROZPOCET
| VV |  | sklaS02a |  | 61.53 | [12 empty] | VV | 2 | 2 | True | 0 | ROZPOCET
| VV |  | sklaS02b |  | 116.37 | [12 empty] | VV | 2 | 2 | True | 0 | ROZPOCET
| VV |  | sklaS03b |  | 311.01 | [12 empty] | VV | 2 | 2 | True | 0 | ROZPOCET
| VV |  | sklaS07 |  | 35.57 | [12 empty] | VV | 2 | 2 | True | 0 | ROZPOCET
| VV | drevovlakno20 | Mezisoučet |  | 524.48 | [12 empty] | VV | 2 | 3 | True | 0 | ROZPOCET
| VV |  | EPS 80mm | [14 empty] | VV | 2 | 1 | True | 0 | ROZPOCET
| VV |  | sklaS02a |  | 61.53 | [12 empty] | VV | 2 | 2 | True | 0 | ROZPOCET
| VV |  | sklaS02b |  | 116.37 | [12 empty] | VV | 2 | 2 | True | 0 | ROZPOCET
| VV |  | sklaS07 |  | 35.57 | [12 empty] | VV | 2 | 2 | True | 0 | ROZPOCET
| VV | epspodlaha80 | Mezisoučet |  | 213.47 | [12 empty] | VV | 2 | 3 | True | 0 | ROZPOCET
| VV |  | kročejová 40mm | [14 empty] | VV | 2 | 1 | True | 0 | ROZPOCET
| VV |  | sklaS04a |  | 34.29 | [12 empty] | VV | 2 | 2 | True | 0 | ROZPOCET
| VV |  | sklaS04b |  | 59.86 | [12 empty] | VV | 2 | 2 | True | 0 | ROZPOCET
| VV |  | sklaS05a |  | 108.47 | [12 empty] | VV | 2 | 2 | True | 0 | ROZPOCET
| VV |  | sklaS05b |  | 56.97 | [12 empty] | VV | 2 | 2 | True | 0 | ROZPOCET
| VV | krocej40 | Mezisoučet |  | 259.59 | [12 empty] | VV | 2 | 3 | True | 0 | ROZPOCET
| VV |  | Eps 120mm | [14 empty] | VV | 2 | 1 | True | 0 | ROZPOCET
| VV |  | sklaS05a |  | 108.47 | [12 empty] | VV | 2 | 2 | True | 0 | ROZPOCET
| VV |  | sklaS05b |  | 56.97 | [12 empty] | VV | 2 | 2 | True | 0 | ROZPOCET
| VV | epspodlaha120 | Mezisoučet |  | 165.44 | [12 empty] | VV | 2 | 3 | True | 0 | ROZPOCET
| VV |  | Grafit 160mm | [14 empty] | VV | 2 | 1 | True | 0 | ROZPOCET
| VV |  | sklaS07 |  | 35.57 | [12 empty] | VV | 2 | 2 | True | 0 | ROZPOCET
| VV | grafitpodlaha160 | Mezisoučet |  | 35.57 | [12 empty] | VV | 2 | 3 | True | 0 | ROZPOCET
| VV |  | Součet |  | 2500.03 | [12 empty] | VV | 2 | 4 | True | 1 | ROZPOCET
76 | M | 28376551 | deska polystyrénová pro snížení kročejového hluku (max. zatížení 4 kN/m2) tl 20mm | m2 | 625.758 |  | 0 | CS ÚRS 2025 01 |  | základní |  | 0 | 0.00026 | 0.1627 | 0 | 0 | 32 | M | 2 |  |  |  | ROZPOCET |  |  |  | 0 | 0 | 0 | 0 | 0 | 1 | 0 | 16 | -2147095843
| VV |  | krocej20*1,05 |  | 625.758 | [12 empty] | VV | 2 | 2 | True | 0 | ROZPOCET
| VV |  | Součet |  | 625.758 | [12 empty] | VV | 2 | 4 | True | 1 | ROZPOCET
77 | M | 28372.02 | deska EPS 100 pro konstrukce s běžným zatížením λ=0,037 tl 35mm | m2 | 47.198 |  | 0 |  |  | základní |  | 0 | 0.0009 | 0.042478 | 0 | 0 | 32 | M | 2 |  |  |  | ROZPOCET |  |  |  | 0 | 0 | 0 | 0 | 0 | 1 | 0 | 16 | 1953021799
| VV |  | krocej35*1,05 |  | 47.198 | [12 empty] | VV | 2 | 2 | True | 0 | ROZPOCET
| VV |  | Součet |  | 47.198 | [12 empty] | VV | 2 | 4 | True | 1 | ROZPOCET
78 | M | 28376554 | deska polystyrénová pro snížení kročejového hluku (max. zatížení 4 kN/m2) tl 40mm | m2 | 272.57 |  | 0 | CS ÚRS 2025 01 |  | základní |  | 0 | 0.00052 | 0.14174 | 0 | 0 | 32 | M | 2 |  |  |  | ROZPOCET |  |  |  | 0 | 0 | 0 | 0 | 0 | 1 | 0 | 16 | -2055141470
| VV |  | krocej40*1,05 |  | 272.57 | [12 empty] | VV | 2 | 2 | True | 0 | ROZPOCET
| VV |  | Součet |  | 272.57 | [12 empty] | VV | 2 | 4 | True | 1 | ROZPOCET
79 | M | 28372.48 | deska EPS 100 grafitová pro konstrukce s běžným zatížením λ=0,030 tl 130mm | m2 | 413.144 |  | 0 |  |  | základní |  | 0 | 0.00525 | 2.169 | 0 | 0 | 32 | M | 2 |  |  |  | ROZPOCET |  |  |  | 0 | 0 | 0 | 0 | 0 | 1 | 0 | 16 | -1243309574
| VV |  | grafit130podlaha*1,05 |  | 413.144 | [12 empty] | VV | 2 | 2 | True | 0 | ROZPOCET
| VV |  | Součet |  | 413.144 | [12 empty] | VV | 2 | 4 | True | 1 | ROZPOCET
80 | M | 59590.21 | deska dřevovláknitá tepelně izolační tl 25mm | m2 | 162.036 |  | 0 |  |  | základní |  | 0 | 0.012 | 1.9444 | 0 | 0 | 32 | M | 2 |  |  |  | ROZPOCET |  |  |  | 0 | 0 | 0 | 0 | 0 | 1 | 0 | 16 | -731873
| VV |  | drevovlak25*1,05 |  | 162.036 | [12 empty] | VV | 2 | 2 | True | 0 | ROZPOCET
| VV |  | Součet |  | 162.036 | [12 empty] | VV | 2 | 4 | True | 1 | ROZPOCET
81 | M | 59590.25 | deska dřevovláknitá tepelně izolační tl 20mm | m2 | 550.704 |  | 0 |  |  | základní |  | 0 | 0.012 | 6.6084 | 0 | 0 | 32 | M | 2 |  |  |  | ROZPOCET |  |  |  | 0 | 0 | 0 | 0 | 0 | 1 | 0 | 16 | 1543508156
| VV |  | drevovlakno20*1,05 |  | 550.704 | [12 empty] | VV | 2 | 2 | True | 0 | ROZPOCET
| VV |  | Součet |  | 550.704 | [12 empty] | VV | 2 | 4 | True | 1 | ROZPOCET
82 | M | 28375912 | deska EPS 150 pro konstrukce s vysokým zatížením λ=0,035 tl 80mm | m2 | 224.144 |  | 0 | CS ÚRS 2025 01 |  | základní |  | 0 | 0.0024 | 0.53795 | 0 | 0 | 32 | M | 2 |  |  |  | ROZPOCET |  |  |  | 0 | 0 | 0 | 0 | 0 | 1 | 0 | 16 | -1189587938
| VV |  | epspodlaha80*1,05 |  | 224.144 | [12 empty] | VV | 2 | 2 | True | 0 | ROZPOCET
| VV |  | Součet |  | 224.144 | [12 empty] | VV | 2 | 4 | True | 1 | ROZPOCET
83 | M | 28375915 | deska EPS 150 pro konstrukce s vysokým zatížením λ=0,035 tl 120mm | m2 | 173.712 |  | 0 | CS ÚRS 2025 01 |  | základní |  | 0 | 0.0035 | 0.60799 | 0 | 0 | 32 | M | 2 |  |  |  | ROZPOCET |  |  |  | 0 | 0 | 0 | 0 | 0 | 1 | 0 | 16 | 1146466610
| VV |  | epspodlaha120*1,05 |  | 173.712 | [12 empty] | VV | 2 | 2 | True | 0 | ROZPOCET
| VV |  | Součet |  | 173.712 | [12 empty] | VV | 2 | 4 | True | 1 | ROZPOCET
84 | M | 28372.49 | deska EPS 100 grafitová pro konstrukce s běžným zatížením λ=0,030 tl 140mm | m2 | 118.419 |  | 0 |  |  | základní |  | 0 | 0.00525 | 0.6217 | 0 | 0 | 32 | M | 2 |  |  |  | ROZPOCET |  |  |  | 0 | 0 | 0 | 0 | 0 | 1 | 0 | 16 | 1058141823
| VV |  | eps140podlaha*1,05 |  | 118.419 | [12 empty] | VV | 2 | 2 | True | 0 | ROZPOCET
| VV |  | Součet |  | 118.419 | [12 empty] | VV | 2 | 4 | True | 1 | ROZPOCET
85 | M | 28372.50 | deska EPS 100 grafitová pro konstrukce s běžným zatížením λ=0,030 tl 160mm | m2 | 37.349 |  | 0 |  |  | základní |  | 0 | 0.00525 | 0.19608 | 0 | 0 | 32 | M | 2 |  |  |  | ROZPOCET |  |  |  | 0 | 0 | 0 | 0 | 0 | 1 | 0 | 16 | -1116798589
| VV |  | grafitpodlaha160*1,05 |  | 37.349 | [12 empty] | VV | 2 | 2 | True | 0 | ROZPOCET
| VV |  | Součet |  | 37.349 | [12 empty] | VV | 2 | 4 | True | 1 | ROZPOCET
86 | K | 713131145 | Montáž tepelné izolace stěn rohožemi, pásy, deskami, dílci, bloky (izolační materiál ve specifikaci) lepením bodově bez mechanického kotvení | m2 | 21.446 |  | 0 | CS ÚRS 2025 01 |  | základní |  | 0 | 0.003 | 0.064338 | 0 | 0 | 16 | K | 2 |  |  |  | ROZPOCET |  |  |  | 0 | 0 | 0 | 0 | 0 | 1 | 0 | 16 | 1020766048
| Online PSC |  | https://podminky.urs.cz/item/CS_URS_2025_01/713131145 | [14 empty] | Online PSC | 2
| VV |  | detail 13 | [14 empty] | VV | 2 | 1 | True | 0 | ROZPOCET
| VV |  | pod vnitřní parapet | [14 empty] | VV | 2 | 1 | True | 0 | ROZPOCET
| VV |  | Ozn. VP01 | [14 empty] | VV | 2 | 1 | True | 0 | ROZPOCET
| VV |  | 13,5*0,23 |  | 3.105 | [12 empty] | VV | 2 | 2 | True | 0 | ROZPOCET
| VV |  | Ozn. VP02 | [14 empty] | VV | 2 | 1 | True | 0 | ROZPOCET
| VV |  | 19,97*0,28 |  | 5.592 | [12 empty] | VV | 2 | 2 | True | 0 | ROZPOCET
| VV |  | Dřevěných | [14 empty] | VV | 2 | 1 | True | 0 | ROZPOCET
| VV |  | Ozn. VP03 | [14 empty] | VV | 2 | 1 | True | 0 | ROZPOCET
| VV |  | 1,74*0,31 |  | 0.539 | [12 empty] | VV | 2 | 2 | True | 0 | ROZPOCET
| VV |  | Ozn. VP04 | [14 empty] | VV | 2 | 1 | True | 0 | ROZPOCET
| VV |  | 12,09*0,4 |  | 4.836 | [12 empty] | VV | 2 | 2 | True | 0 | ROZPOCET
| VV |  | Ozn. VP05 | [14 empty] | VV | 2 | 1 | True | 0 | ROZPOCET
| VV |  | 5,23*0,43 |  | 2.249 | [12 empty] | VV | 2 | 2 | True | 0 | ROZPOCET
| VV |  | Ozn.VP06 | [14 empty] | VV | 2 | 1 | True | 0 | ROZPOCET
| VV |  | 1,54*0,48 |  | 0.739 | [12 empty] | VV | 2 | 2 | True | 0 | ROZPOCET
| VV |  | Ozn. VP07 | [14 empty] | VV | 2 | 1 | True | 0 | ROZPOCET
| VV |  | 3,81*0,73 |  | 2.781 | [12 empty] | VV | 2 | 2 | True | 0 | ROZPOCET
| VV |  | Plastové | [14 empty] | VV | 2 | 1 | True | 0 | ROZPOCET
| VV |  | Ozn. VP08 | [14 empty] | VV | 2 | 1 | True | 0 | ROZPOCET
| VV |  | 0,92*0,31 |  | 0.285 | [12 empty] | VV | 2 | 2 | True | 0 | ROZPOCET
| VV |  | Ozn. VP09 | [14 empty] | VV | 2 | 1 | True | 0 | ROZPOCET
| VV |  | 3,30*0,4 |  | 1.32 | [12 empty] | VV | 2 | 2 | True | 0 | ROZPOCET
| VV | xps20parapet | Mezisoučet |  | 21.446 | [12 empty] | VV | 2 | 3 | True | 0 | ROZPOCET
| VV |  | Součet |  | 21.446 | [12 empty] | VV | 2 | 4 | True | 1 | ROZPOCET
87 | M | 28376414 | deska XPS hrana polodrážková a hladký povrch 300kPA λ=0,035 tl 20mm | m2 | 22.518 |  | 0 | CS ÚRS 2025 01 |  | základní |  | 0 | 0.0006 | 0.013511 | 0 | 0 | 32 | M | 2 |  |  |  | ROZPOCET |  |  |  | 0 | 0 | 0 | 0 | 0 | 1 | 0 | 16 | 1856175645
| VV |  | xps20parapet*1,05 |  | 22.518 | [12 empty] | VV | 2 | 2 | True | 0 | ROZPOCET
| VV |  | Součet |  | 22.518 | [12 empty] | VV | 2 | 4 | True | 1 | ROZPOCET
88 | K | 713131243 | Montáž tepelné izolace stěn rohožemi, pásy, deskami, dílci, bloky (izolační materiál ve specifikaci) lepením celoplošně s mechanickým kotvením, tloušťky izolace přes 140 do 200 mm | m2 | 120.621 |  | 0 | CS ÚRS 2025 01 |  | základní |  | 0 | 0.0063 | 0.75991 | 0 | 0 | 16 | K | 2 |  |  |  | ROZPOCET |  |  |  | 0 | 0 | 0 | 0 | 0 | 1 | 0 | 16 | -1790416950
| Online PSC |  | https://podminky.urs.cz/item/CS_URS_2025_01/713131243 | [14 empty] | Online PSC | 2
| VV |  | 3.NP | [14 empty] | VV | 2 | 1 | True | 0 | ROZPOCET
| VV |  | Na podélné obvodové stěně sedlové střechy | [14 empty] | VV | 2 | 1 | True | 0 | ROZPOCET
| VV |  | V celé délce | [14 empty] | VV | 2 | 1 | True | 0 | ROZPOCET
| VV |  | sdk75predsaz2dfiz |  | 80.631 | [12 empty] | VV | 2 | 2 | True | 0 | ROZPOCET
| VV |  | sdk75predsaz2df |  | 39.99 | [12 empty] | VV | 2 | 2 | True | 0 | ROZPOCET
| VV | tepizol160 | Mezisoučet |  | 120.621 | [12 empty] | VV | 2 | 3 | True | 0 | ROZPOCET
| VV |  | Součet |  | 120.621 | [12 empty] | VV | 2 | 4 | True | 1 | ROZPOCET
89 | M | 63148107 | deska tepelně izolační minerální univerzální λ=0,038-0,039 tl 160mm | m2 | 126.652 |  | 0 | CS ÚRS 2025 01 |  | základní |  | 0 | 0.0056 | 0.70925 | 0 | 0 | 32 | M | 2 |  |  |  | ROZPOCET |  |  |  | 0 | 0 | 0 | 0 | 0 | 1 | 0 | 16 | -1796281275
| VV |  | tepizol160*1,05 |  | 126.652 | [12 empty] | VV | 2 | 2 | True | 0 | ROZPOCET
| VV |  | Součet |  | 126.652 | [12 empty] | VV | 2 | 4 | True | 1 | ROZPOCET
90 | K | 713191233 | Montáž tepelné izolace stavebních konstrukcí - doplňky a konstrukční součásti stěn a sloupů překrytí fólií položenou volně s přelepením spojů | m2 | 120.621 |  | 0 | CS ÚRS 2025 01 |  | základní |  | 0 | 1e-05 | 0.0012062 | 0 | 0 | 16 | K | 2 |  |  |  | ROZPOCET |  |  |  | 0 | 0 | 0 | 0 | 0 | 1 | 0 | 16 | -298376784
| Online PSC |  | https://podminky.urs.cz/item/CS_URS_2025_01/713191233 | [14 empty] | Online PSC | 2
| VV |  | 3.NP skladba F06 | [14 empty] | VV | 2 | 1 | True | 0 | ROZPOCET
| VV |  | Na podélné obvodové stěně sedlové střechy | [14 empty] | VV | 2 | 1 | True | 0 | ROZPOCET
| VV |  | V celé délce | [14 empty] | VV | 2 | 1 | True | 0 | ROZPOCET
| VV |  | sdk75predsaz2dfiz |  | 80.631 | [12 empty] | VV | 2 | 2 | True | 0 | ROZPOCET
| VV |  | sdk75predsaz2df |  | 39.99 | [12 empty] | VV | 2 | 2 | True | 0 | ROZPOCET
| VV |  | Mezisoučet |  | 120.621 | [12 empty] | VV | 2 | 3 | True | 0 | ROZPOCET
| VV |  | Součet |  | 120.621 | [12 empty] | VV | 2 | 4 | True | 1 | ROZPOCET
91 | M | 28329012 | fólie PE vyztužená pro parotěsnou vrstvu (reakce na oheň - třída F) 140g/m2 | m2 | 147.278 |  | 0 | CS ÚRS 2025 01 |  | základní |  | 0 | 0.00014 | 0.020619 | 0 | 0 | 32 | M | 2 |  |  |  | ROZPOCET |  |  |  | 0 | 0 | 0 | 0 | 0 | 1 | 0 | 16 | -194701906
| VV |  | 3.NP skladba F06 | [14 empty] | VV | 2 | 1 | True | 0 | ROZPOCET
| VV |  | Na podélné obvodové stěně sedlové střechy | [14 empty] | VV | 2 | 1 | True | 0 | ROZPOCET
| VV |  | V celé délce | [14 empty] | VV | 2 | 1 | True | 0 | ROZPOCET
| VV |  | sdk75predsaz2dfiz*1,221 |  | 98.45 | [12 empty] | VV | 2 | 2 | True | 0 | ROZPOCET
| VV |  | sdk75predsaz2df*1,221 |  | 48.828 | [12 empty] | VV | 2 | 2 | True | 0 | ROZPOCET
| VV |  | Mezisoučet |  | 147.278 | [12 empty] | VV | 2 | 3 | True | 0 | ROZPOCET
| VV |  | Součet |  | 147.278 | [12 empty] | VV | 2 | 4 | True | 1 | ROZPOCET
92 | K | 998713103 | Přesun hmot pro izolace tepelné stanovený z hmotnosti přesunovaného materiálu vodorovná dopravní vzdálenost do 50 m s užitím mechanizace v objektech výšky přes 12 m do 24 m | t | 14.601 |  | 0 | CS ÚRS 2025 01 |  | základní |  | 0 | 0 | 0 | 0 | 0 | 16 | K | 2 |  |  |  | ROZPOCET |  |  |  | 0 | 0 | 0 | 0 | 0 | 1 | 0 | 16 | 1894476918
| Online PSC |  | https://podminky.urs.cz/item/CS_URS_2025_01/998713103 | [14 empty] | Online PSC | 2
| D | 714 | Akustická a protiotřesová opatření vč. přesunu hmot |  |  |  | 0 |  |  |  |  | 0 |  | 0 |  | 0 | 2 | D | 1 |  |  |  | ROZPOCET | [9 empty] | 0
93 | K | 71411.101 | D+M - akustický podhled - širokopásmový, bližší specifikace Tab1_OVV250311_r02 - ozn. AP-S | m2 | 147.8 |  | 0 |  |  | základní |  | 0 | 0 | 0 | 0 | 0 | 16 | K | 2 |  |  |  | ROZPOCET |  |  |  | 0 | 0 | 0 | 0 | 0 | 1 | 0 | 16 | 1088322306
| VV |  | 147,80 |  | 147.8 | [12 empty] | VV | 2 | 2 | True | 0 | ROZPOCET
| VV |  | Součet |  | 147.8 | [12 empty] | VV | 2 | 4 | True | 1 | ROZPOCET
94 | K | 71411.102 | D+M - akustický podhled - nízkofrekvenční, bližší specifikace Tab1_OVV250311_r02 - ozn. AP-N | m2 | 108.7 |  | 0 |  |  | základní |  | 0 | 0 | 0 | 0 | 0 | 16 | K | 2 |  |  |  | ROZPOCET |  |  |  | 0 | 0 | 0 | 0 | 0 | 1 | 0 | 16 | 1015646457
| VV |  | 108,70 |  | 108.7 | [12 empty] | VV | 2 | 2 | True | 0 | ROZPOCET
| VV |  | Součet |  | 108.7 | [12 empty] | VV | 2 | 4 | True | 1 | ROZPOCET
95 | K | 71411.103 | D+M - akustický podhled - závěsné těleso, bližší specifikace Tab1_OVV250311_r02 - ozn. AP-ZT | kus | 67 |  | 0 |  |  | základní |  | 0 | 0 | 0 | 0 | 0 | 16 | K | 2 |  |  |  | ROZPOCET |  |  |  | 0 | 0 | 0 | 0 | 0 | 1 | 0 | 16 | 680926450
| VV |  | 67,0 |  | 67 | [12 empty] | VV | 2 | 2 | True | 0 | ROZPOCET
| VV |  | Součet |  | 67 | [12 empty] | VV | 2 | 4 | True | 1 | ROZPOCET
96 | K | 71411.104 | D+M - akustický podhled - nízkofrekvenční rezonátor, bližší specifikace Tab1_OVV250311_r02 - ozn. AP-TR | m2 | 67.9 |  | 0 |  |  | základní |  | 0 | 0 | 0 | 0 | 0 | 16 | K | 2 |  |  |  | ROZPOCET |  |  |  | 0 | 0 | 0 | 0 | 0 | 1 | 0 | 16 | 1067049331
| VV |  | 67,90 |  | 67.9 | [12 empty] | VV | 2 | 2 | True | 0 | ROZPOCET
| VV |  | Součet |  | 67.9 | [12 empty] | VV | 2 | 4 | True | 1 | ROZPOCET
97 | K | 71411.105 | D+M - akustický podhled - kontaktně, bližší specifikace Tab1_OVV250311_r02 - ozn. AP-K | m2 | 51.8 |  | 0 |  |  | základní |  | 0 | 0 | 0 | 0 | 0 | 16 | K | 2 |  |  |  | ROZPOCET |  |  |  | 0 | 0 | 0 | 0 | 0 | 1 | 0 | 16 | 809209128
| VV |  | 51,80 |  | 51.8 | [12 empty] | VV | 2 | 2 | True | 0 | ROZPOCET
| VV |  | Součet |  | 51.8 | [12 empty] | VV | 2 | 4 | True | 1 | ROZPOCET
98 | K | 71411.106 | D+M - minerální akustický obklad, bližší specifikace Tab1_OVV250311_r02 - ozn. SAO | m2 | 44.1 |  | 0 |  |  | základní |  | 0 | 0 | 0 | 0 | 0 | 16 | K | 2 |  |  |  | ROZPOCET |  |  |  | 0 | 0 | 0 | 0 | 0 | 1 | 0 | 16 | 817552681
| VV |  | 44,10 |  | 44.1 | [12 empty] | VV | 2 | 2 | True | 0 | ROZPOCET
| VV |  | Součet |  | 44.1 | [12 empty] | VV | 2 | 4 | True | 1 | ROZPOCET
99 | K | 71411.107 | D+M - perforovaný akustický obklad, bližší specifikace Tab1_OVV250311_r02 - ozn. PAO | m2 | 23.3 |  | 0 |  |  | základní |  | 0 | 0 | 0 | 0 | 0 | 16 | K | 2 |  |  |  | ROZPOCET |  |  |  | 0 | 0 | 0 | 0 | 0 | 1 | 0 | 16 | -107562280
| VV |  | 23,3 |  | 23.3 | [12 empty] | VV | 2 | 2 | True | 0 | ROZPOCET
| VV |  | Součet |  | 23.3 | [12 empty] | VV | 2 | 4 | True | 1 | ROZPOCET
100 | K | 71411.108 | D+M - vykrývací obklad, bližší specifikace Tab1_OVV250311_r02 - ozn. VP | m2 | 13.7 |  | 0 |  |  | základní |  | 0 | 0 | 0 | 0 | 0 | 16 | K | 2 |  |  |  | ROZPOCET |  |  |  | 0 | 0 | 0 | 0 | 0 | 1 | 0 | 16 | 213450420
| VV |  | 13,70 |  | 13.7 | [12 empty] | VV | 2 | 2 | True | 0 | ROZPOCET
| VV |  | Součet |  | 13.7 | [12 empty] | VV | 2 | 4 | True | 1 | ROZPOCET
101 | K | 71411.109 | Dílenská dokumentace profese prostorová akustika, bližší specifikace Tab1_OVV250311_r02 - ozn. DD | kpl | 1 |  | 0 |  |  | základní |  | 0 | 0 | 0 | 0 | 0 | 16 | K | 2 |  |  |  | ROZPOCET |  |  |  | 0 | 0 | 0 | 0 | 0 | 1 | 0 | 16 | -401005600
| VV |  | 1,0 |  | 1 | [12 empty] | VV | 2 | 2 | True | 0 | ROZPOCET
| VV |  | Součet |  | 1 | [12 empty] | VV | 2 | 4 | True | 1 | ROZPOCET
102 | K | 71411.110 | Měření doby dozvuku - etapové, bližší specifikace Tab1_OVV250311_r02 - ozn. MDD-E | kus | 6 |  | 0 |  |  | základní |  | 0 | 0 | 0 | 0 | 0 | 16 | K | 2 |  |  |  | ROZPOCET |  |  |  | 0 | 0 | 0 | 0 | 0 | 1 | 0 | 16 | -2104548683
| VV |  | 6,0 |  | 6 | [12 empty] | VV | 2 | 2 | True | 0 | ROZPOCET
| VV |  | Součet |  | 6 | [12 empty] | VV | 2 | 4 | True | 1 | ROZPOCET
103 | K | 71411.111 | Měření doby dozvuku - závěrečné, bližší specifikace Tab1_OVV250311_r02 - ozn. MDDZ | kus | 6 |  | 0 |  |  | základní |  | 0 | 0 | 0 | 0 | 0 | 16 | K | 2 |  |  |  | ROZPOCET |  |  |  | 0 | 0 | 0 | 0 | 0 | 1 | 0 | 16 | -1970202256
| VV |  | 6,0 |  | 6 | [12 empty] | VV | 2 | 2 | True | 0 | ROZPOCET
| VV |  | Součet |  | 6 | [12 empty] | VV | 2 | 4 | True | 1 | ROZPOCET
| D | 763 | Konstrukce suché výstavby |  |  |  | 0 |  |  |  |  | 0 |  | 104.4457 |  | 0 | 2 | D | 1 |  |  |  | ROZPOCET | [9 empty] | 0
104 | K | 7631114.1 | SDK příčka tl 155 mm profil CW+UW 155 desky 2xA 12,5 s izolací EI 60 Rw do 56 dB | m2 | 171.302 |  | 0 |  |  | základní |  | 0 | 0.04571 | 7.8302 | 0 | 0 | 16 | K | 2 |  |  |  | ROZPOCET |  |  |  | 0 | 0 | 0 | 0 | 0 | 1 | 0 | 16 | 373570843
| VV |  | Ozn. - SDK2 | [14 empty] | VV | 2 | 1 | True | 0 | ROZPOCET
| VV |  | V místnostech se suchým provozem | [14 empty] | VV | 2 | 1 | True | 0 | ROZPOCET
| VV |  | 2.NP | [14 empty] | VV | 2 | 1 | True | 0 | ROZPOCET
| VV |  | V m.č. 2.27 | [14 empty] | VV | 2 | 1 | True | 0 | ROZPOCET
| VV |  | 2,40*3,60 |  | 8.64 | [12 empty] | VV | 2 | 2 | True | 0 | ROZPOCET
| VV |  | V m.č. 2.26 | [14 empty] | VV | 2 | 1 | True | 0 | ROZPOCET
| VV |  | 4,79*3,60 |  | 17.244 | [12 empty] | VV | 2 | 2 | True | 0 | ROZPOCET
| VV |  | V m.č. 2.02 | [14 empty] | VV | 2 | 1 | True | 0 | ROZPOCET
| VV |  | (1,27+1,21)*3,60 |  | 8.928 | [12 empty] | VV | 2 | 2 | True | 0 | ROZPOCET
| VV |  | 3.NP | [14 empty] | VV | 2 | 1 | True | 0 | ROZPOCET
| VV |  | V m.č. 3.23, 3.24 | [14 empty] | VV | 2 | 1 | True | 0 | ROZPOCET
| VV |  | 3,40*2,55 |  | 8.67 | [12 empty] | VV | 2 | 2 | True | 0 | ROZPOCET
| VV |  | 9,90*2,80 |  | 27.72 | [12 empty] | VV | 2 | 2 | True | 0 | ROZPOCET
| VV |  | V m.č. 3.20 | [14 empty] | VV | 2 | 1 | True | 0 | ROZPOCET
| VV |  | 4,55*2,80 |  | 12.74 | [12 empty] | VV | 2 | 2 | True | 0 | ROZPOCET
| VV |  | V m.č. 3.22 | [14 empty] | VV | 2 | 1 | True | 0 | ROZPOCET
| VV |  | (6,75+2,50)*2,80 |  | 25.9 | [12 empty] | VV | 2 | 2 | True | 0 | ROZPOCET
| VV |  | V m.č. 3.11, 3.09a, 3.09b | [14 empty] | VV | 2 | 1 | True | 0 | ROZPOCET
| VV |  | (11,95+2,50*4)*2,80 |  | 61.46 | [12 empty] | VV | 2 | 2 | True | 0 | ROZPOCET
| VV | sdk155pricka2a | Mezisoučet |  | 171.302 | [12 empty] | VV | 2 | 3 | True | 0 | ROZPOCET
| VV |  | Součet |  | 171.302 | [12 empty] | VV | 2 | 4 | True | 1 | ROZPOCET
105 | K | 7631114.4 | SDK příčka tl 155 mm profil CW+UW 100 desky 2xDFH2 12,5 s izolací EI 90 Rw do 59 dB | m2 | 234.392 |  | 0 |  |  | základní |  | 0 | 0.05354 | 12.5493 | 0 | 0 | 16 | K | 2 |  |  |  | ROZPOCET |  |  |  | 0 | 0 | 0 | 0 | 0 | 1 | 0 | 16 | 1150298778
| VV |  | Ozn. - SDK2 | [14 empty] | VV | 2 | 1 | True | 0 | ROZPOCET
| VV |  | V místnostech s mokrým provozem | [14 empty] | VV | 2 | 1 | True | 0 | ROZPOCET
| VV |  | 2.NP | [14 empty] | VV | 2 | 1 | True | 0 | ROZPOCET
| VV |  | V m.č. 2.19 | [14 empty] | VV | 2 | 1 | True | 0 | ROZPOCET
| VV |  | 4,33*3,60 |  | 15.588 | [12 empty] | VV | 2 | 2 | True | 0 | ROZPOCET
| VV |  | V m.č. 2.20 | [14 empty] | VV | 2 | 1 | True | 0 | ROZPOCET
| VV |  | 3,0*3,60 |  | 10.8 | [12 empty] | VV | 2 | 2 | True | 0 | ROZPOCET
| VV |  | V m.č. 2.21 | [14 empty] | VV | 2 | 1 | True | 0 | ROZPOCET
| VV |  | 1,23*3,60 |  | 4.428 | [12 empty] | VV | 2 | 2 | True | 0 | ROZPOCET
| VV |  | V m.č. 2.14, 2.15, 2.16. 2.17 | [14 empty] | VV | 2 | 1 | True | 0 | ROZPOCET
| VV |  | (9,0+1,70)*3,60 |  | 38.52 | [12 empty] | VV | 2 | 2 | True | 0 | ROZPOCET
| VV |  | V m.č. 2.04 | [14 empty] | VV | 2 | 1 | True | 0 | ROZPOCET
| VV |  | (2,80+2,65+1,65)*3,60 |  | 25.56 | [12 empty] | VV | 2 | 2 | True | 0 | ROZPOCET
| VV |  | 3.NP | [14 empty] | VV | 2 | 1 | True | 0 | ROZPOCET
| VV |  | V m.č. 3.13-3.19 | [14 empty] | VV | 2 | 1 | True | 0 | ROZPOCET
| VV |  | Vodorovně | [14 empty] | VV | 2 | 1 | True | 0 | ROZPOCET
| VV |  | (9,15+4,0+4,35)*2,80 |  | 49 | [12 empty] | VV | 2 | 2 | True | 0 | ROZPOCET
| VV |  | Svisle | [14 empty] | VV | 2 | 1 | True | 0 | ROZPOCET
| VV |  | (1,81+2,05)*2,80 |  | 10.808 | [12 empty] | VV | 2 | 2 | True | 0 | ROZPOCET
| VV |  | V m.č. 3.03-3.07 | [14 empty] | VV | 2 | 1 | True | 0 | ROZPOCET
| VV |  | Vodorovně | [14 empty] | VV | 2 | 1 | True | 0 | ROZPOCET
| VV |  | (9,50+0,56+8,15)*2,80 |  | 50.988 | [12 empty] | VV | 2 | 2 | True | 0 | ROZPOCET
| VV |  | Svisle | [14 empty] | VV | 2 | 1 | True | 0 | ROZPOCET
| VV |  | (2,30*2+5,65)*2,80 |  | 28.7 | [12 empty] | VV | 2 | 2 | True | 0 | ROZPOCET
| VV | sdk155pricka2dfh | Mezisoučet |  | 234.392 | [12 empty] | VV | 2 | 3 | True | 0 | ROZPOCET
| VV |  | Součet |  | 234.392 | [12 empty] | VV | 2 | 4 | True | 1 | ROZPOCET
106 | K | 763111441 | Příčka ze sádrokartonových desek s nosnou konstrukcí z jednoduchých ocelových profilů UW, CW dvojitě opláštěná deskami protipožárními impregnovanými DFH2 tl. 2 x 12,5 mm EI 90, příčka tl. 100 mm, profil 50, s izolací, Rw do 56 dB | m2 | 85.988 |  | 0 | CS ÚRS 2025 01 |  | základní |  | 0 | 0.05026 | 4.3218 | 0 | 0 | 16 | K | 2 |  |  |  | ROZPOCET |  |  |  | 0 | 0 | 0 | 0 | 0 | 1 | 0 | 16 | 1304129243
| Online PSC |  | https://podminky.urs.cz/item/CS_URS_2025_01/763111441 | [14 empty] | Online PSC | 2
| VV |  | Ozn. - SDK1 | [14 empty] | VV | 2 | 1 | True | 0 | ROZPOCET
| VV |  | V místnostech s mokrým provozem | [14 empty] | VV | 2 | 1 | True | 0 | ROZPOCET
| VV |  | 2.NP | [14 empty] | VV | 2 | 1 | True | 0 | ROZPOCET
| VV |  | V m.č. 2.28 | [14 empty] | VV | 2 | 1 | True | 0 | ROZPOCET
| VV |  | 2,18*3,60 |  | 7.848 | [12 empty] | VV | 2 | 2 | True | 0 | ROZPOCET
| VV |  | V m.č. 2.22, 2.23, 2.24 | [14 empty] | VV | 2 | 1 | True | 0 | ROZPOCET
| VV |  | (3,50+1,35*2)*3,60 |  | 22.32 | [12 empty] | VV | 2 | 2 | True | 0 | ROZPOCET
| VV |  | V m.č. 2.21 | [14 empty] | VV | 2 | 1 | True | 0 | ROZPOCET
| VV |  | 1,75*3,60 |  | 6.3 | [12 empty] | VV | 2 | 2 | True | 0 | ROZPOCET
| VV |  | V m.č. 2.16 | [14 empty] | VV | 2 | 1 | True | 0 | ROZPOCET
| VV |  | (1,88+0,30+0,30)*3,60 |  | 8.928 | [12 empty] | VV | 2 | 2 | True | 0 | ROZPOCET
| VV |  | 1,88*3,60 |  | 6.768 | [12 empty] | VV | 2 | 2 | True | 0 | ROZPOCET
| VV |  | 3.NP | [14 empty] | VV | 2 | 1 | True | 0 | ROZPOCET
| VV |  | V m.č. 3.18, 3.19 | [14 empty] | VV | 2 | 1 | True | 0 | ROZPOCET
| VV |  | (1,88+2,10)*2,80 |  | 11.144 | [12 empty] | VV | 2 | 2 | True | 0 | ROZPOCET
| VV |  | V m.č. 3.14, 3.15 | [14 empty] | VV | 2 | 1 | True | 0 | ROZPOCET
| VV |  | (1,80+2,05)*2,80 |  | 10.78 | [12 empty] | VV | 2 | 2 | True | 0 | ROZPOCET
| VV |  | V m.č. 3.04 | [14 empty] | VV | 2 | 1 | True | 0 | ROZPOCET
| VV |  | (1,95+2,30)*2,80 |  | 11.9 | [12 empty] | VV | 2 | 2 | True | 0 | ROZPOCET
| VV | sdk100pricka2dfh | Mezisoučet |  | 85.988 | [12 empty] | VV | 2 | 3 | True | 0 | ROZPOCET
| VV |  | Součet |  | 85.988 | [12 empty] | VV | 2 | 4 | True | 1 | ROZPOCET
107 | K | 763111717 | Příčka ze sádrokartonových desek ostatní konstrukce a práce na příčkách ze sádrokartonových desek základní penetrační nátěr (oboustranný) | m2 | 549.642 |  | 0 | CS ÚRS 2025 01 |  | základní |  | 0 | 0.0002 | 0.10993 | 0 | 0 | 16 | K | 2 |  |  |  | ROZPOCET |  |  |  | 0 | 0 | 0 | 0 | 0 | 1 | 0 | 16 | 1161198629
| Online PSC |  | https://podminky.urs.cz/item/CS_URS_2025_01/763111717 | [14 empty] | Online PSC | 2
| VV |  | sdk155pricka2a |  | 171.302 | [12 empty] | VV | 2 | 2 | True | 0 | ROZPOCET
| VV |  | sdk100pricka2dfh |  | 85.988 | [12 empty] | VV | 2 | 2 | True | 0 | ROZPOCET
| VV |  | sdk155pricka2dfh |  | 234.392 | [12 empty] | VV | 2 | 2 | True | 0 | ROZPOCET
| VV |  | sdk255pricka2a |  | 57.96 | [12 empty] | VV | 2 | 2 | True | 0 | ROZPOCET
| VV |  | Součet |  | 549.642 | [12 empty] | VV | 2 | 4 | True | 1 | ROZPOCET
108 | K | 763112318 | Příčka mezibytová ze sádrokartonových desek s nosnou konstrukcí ze zdvojených ocelových profilů UW, CW dvojitě opláštěná deskami standardními A tl. 2 x 12,5 mm s dvojitou izolací, EI 60, příčka tl. 255 mm, profil 100, Rw do 65 dB | m2 | 57.96 |  | 0 | CS ÚRS 2025 01 |  | základní |  | 0 | 0.0509 | 2.9502 | 0 | 0 | 16 | K | 2 |  |  |  | ROZPOCET |  |  |  | 0 | 0 | 0 | 0 | 0 | 1 | 0 | 16 | -782626738
| Online PSC |  | https://podminky.urs.cz/item/CS_URS_2025_01/763112318 | [14 empty] | Online PSC | 2
| VV |  | Ozn. - SDK3 | [14 empty] | VV | 2 | 1 | True | 0 | ROZPOCET
| VV |  | V místnostech se suchým provozem | [14 empty] | VV | 2 | 1 | True | 0 | ROZPOCET
| VV |  | 2.NP | [14 empty] | VV | 2 | 1 | True | 0 | ROZPOCET
| VV |  | V m.č. 2.12 | [14 empty] | VV | 2 | 1 | True | 0 | ROZPOCET
| VV |  | 4,75*3,60 |  | 17.1 | [12 empty] | VV | 2 | 2 | True | 0 | ROZPOCET
| VV |  | V m.č. 2.10 | [14 empty] | VV | 2 | 1 | True | 0 | ROZPOCET
| VV |  | 11,35*3,60 |  | 40.86 | [12 empty] | VV | 2 | 2 | True | 0 | ROZPOCET
| VV | sdk255pricka2a | Mezisoučet |  | 57.96 | [12 empty] | VV | 2 | 3 | True | 0 | ROZPOCET
| VV |  | Součet |  | 57.96 | [12 empty] | VV | 2 | 4 | True | 1 | ROZPOCET
109 | K | 763121451 | Stěna předsazená ze sádrokartonových desek s nosnou konstrukcí z ocelových profilů CW, UW dvojitě opláštěná deskami protipožárními DF tl. 2 x 12,5 mm bez izolace, EI 30, stěna tl. 75 mm, profil 50 | m2 | 39.99 |  | 0 | CS ÚRS 2025 01 |  | základní |  | 0 | 0.02465 | 0.98575 | 0 | 0 | 16 | K | 2 |  |  |  | ROZPOCET |  |  |  | 0 | 0 | 0 | 0 | 0 | 1 | 0 | 16 | 1871973972
| Online PSC |  | https://podminky.urs.cz/item/CS_URS_2025_01/763121451 | [14 empty] | Online PSC | 2
| VV |  | 3.NP | [14 empty] | VV | 2 | 1 | True | 0 | ROZPOCET
| VV |  | Na podélné obvodové stěně sedlové střechy | [14 empty] | VV | 2 | 1 | True | 0 | ROZPOCET
| VV |  | V m.č. 3.20, 3.08 + hluchý prostor | [14 empty] | VV | 2 | 1 | True | 0 | ROZPOCET
| VV |  | (4,55+21,25)*1,55 |  | 39.99 | [12 empty] | VV | 2 | 2 | True | 0 | ROZPOCET
| VV | sdk75predsaz2df | Mezisoučet |  | 39.99 | [12 empty] | VV | 2 | 3 | True | 0 | ROZPOCET
| VV |  | Součet |  | 39.99 | [12 empty] | VV | 2 | 4 | True | 1 | ROZPOCET
110 | K | 763121465 | Stěna předsazená ze sádrokartonových desek s nosnou konstrukcí z ocelových profilů CW, UW dvojitě opláštěná deskami protipožárními impregnovanými DFH2 tl. 2 x 12,5 mm s izolací, EI 45, stěna tl. 75 mm, profil 50 | m2 | 102.942 |  | 0 | CS ÚRS 2025 01 |  | základní |  | 0 | 0.0272 | 2.8 | 0 | 0 | 16 | K | 2 |  |  |  | ROZPOCET |  |  |  | 0 | 0 | 0 | 0 | 0 | 1 | 0 | 16 | -800945330
| Online PSC |  | https://podminky.urs.cz/item/CS_URS_2025_01/763121465 | [14 empty] | Online PSC | 2
| VV |  | Ozn. - SDK4 | [14 empty] | VV | 2 | 1 | True | 0 | ROZPOCET
| VV |  | V místnostech se mokrým provozem | [14 empty] | VV | 2 | 1 | True | 0 | ROZPOCET
| VV |  | 1.NP | [14 empty] | VV | 2 | 1 | True | 0 | ROZPOCET
| VV |  | V m.č. 1.34 | [14 empty] | VV | 2 | 1 | True | 0 | ROZPOCET
| VV |  | 2,0*3,80 |  | 7.6 | [12 empty] | VV | 2 | 2 | True | 0 | ROZPOCET
| VV |  | V m.č. 1.07 | [14 empty] | VV | 2 | 1 | True | 0 | ROZPOCET
| VV |  | 0,95*1,25 |  | 1.188 | [12 empty] | VV | 2 | 2 | True | 0 | ROZPOCET
| VV |  | "sokl" 0,95*0,15 |  | 0.143 | [12 empty] | VV | 2 | 2 | True | 0 | ROZPOCET
| VV |  | V m.č. 1.16 | [14 empty] | VV | 2 | 1 | True | 0 | ROZPOCET
| VV |  | 1,45*1,25 |  | 1.813 | [12 empty] | VV | 2 | 2 | True | 0 | ROZPOCET
| VV |  | "sokl" 1,45*0,15 |  | 0.218 | [12 empty] | VV | 2 | 2 | True | 0 | ROZPOCET
| VV |  | V m.č. 1.18 | [14 empty] | VV | 2 | 1 | True | 0 | ROZPOCET
| VV |  | 0,95*1,25 |  | 1.188 | [12 empty] | VV | 2 | 2 | True | 0 | ROZPOCET
| VV |  | "sokl" 0,95*0,15 |  | 0.143 | [12 empty] | VV | 2 | 2 | True | 0 | ROZPOCET
| VV |  | V m.č. 1.19 | [14 empty] | VV | 2 | 1 | True | 0 | ROZPOCET
| VV |  | 0,95*1,25 |  | 1.188 | [12 empty] | VV | 2 | 2 | True | 0 | ROZPOCET
| VV |  | "sokl" 0,95*0,15 |  | 0.143 | [12 empty] | VV | 2 | 2 | True | 0 | ROZPOCET
| VV |  | V m.č. 1.20 | [14 empty] | VV | 2 | 1 | True | 0 | ROZPOCET
| VV |  | 0,95*1,25 |  | 1.188 | [12 empty] | VV | 2 | 2 | True | 0 | ROZPOCET
| VV |  | "sokl" 0,95*0,15 |  | 0.143 | [12 empty] | VV | 2 | 2 | True | 0 | ROZPOCET
| VV |  | V m.č. 1.21 | [14 empty] | VV | 2 | 1 | True | 0 | ROZPOCET
| VV |  | 0,90*1,25 |  | 1.125 | [12 empty] | VV | 2 | 2 | True | 0 | ROZPOCET
| VV |  | "sokl" 0,95*0,15 |  | 0.143 | [12 empty] | VV | 2 | 2 | True | 0 | ROZPOCET
| VV |  | 2,75*3,51 |  | 9.653 | [12 empty] | VV | 2 | 2 | True | 0 | ROZPOCET
| VV |  | V m.č. 1.23 | [14 empty] | VV | 2 | 1 | True | 0 | ROZPOCET
| VV |  | 2,43*1,25 |  | 3.038 | [12 empty] | VV | 2 | 2 | True | 0 | ROZPOCET
| VV |  | "sokl" 2,43*0,15 |  | 0.365 | [12 empty] | VV | 2 | 2 | True | 0 | ROZPOCET
| VV |  | V m.č. 1.24 | [14 empty] | VV | 2 | 1 | True | 0 | ROZPOCET
| VV |  | 1,0*1,25 |  | 1.25 | [12 empty] | VV | 2 | 2 | True | 0 | ROZPOCET
| VV |  | "sokl" 1,0*0,15 |  | 0.15 | [12 empty] | VV | 2 | 2 | True | 0 | ROZPOCET
| VV |  | 1,93*3,51 |  | 6.774 | [12 empty] | VV | 2 | 2 | True | 0 | ROZPOCET
| VV |  | V m.č. 1.25 | [14 empty] | VV | 2 | 1 | True | 0 | ROZPOCET
| VV |  | 1,80*2,80 |  | 5.04 | [12 empty] | VV | 2 | 2 | True | 0 | ROZPOCET
| VV |  | V m.č. 1.27 | [14 empty] | VV | 2 | 1 | True | 0 | ROZPOCET
| VV |  | 1,80*3,51 |  | 6.318 | [12 empty] | VV | 2 | 2 | True | 0 | ROZPOCET
| VV |  | V m.č. 1.15 - na rohu | [14 empty] | VV | 2 | 1 | True | 0 | ROZPOCET
| VV |  | (0,40+0,49)*3,80 |  | 3.382 | [12 empty] | VV | 2 | 2 | True | 0 | ROZPOCET
| VV |  | 2.NP | [14 empty] | VV | 2 | 1 | True | 0 | ROZPOCET
| VV |  | V m.č. 2.28 | [14 empty] | VV | 2 | 1 | True | 0 | ROZPOCET
| VV |  | 0,95*1,25 |  | 1.188 | [12 empty] | VV | 2 | 2 | True | 0 | ROZPOCET
| VV |  | "sokl" 0,95*0,15 |  | 0.143 | [12 empty] | VV | 2 | 2 | True | 0 | ROZPOCET
| VV |  | V m.č. 2.24 | [14 empty] | VV | 2 | 1 | True | 0 | ROZPOCET
| VV |  | 1,05*1,25 |  | 1.313 | [12 empty] | VV | 2 | 2 | True | 0 | ROZPOCET
| VV |  | "sokl" 1,05*0,15 |  | 0.158 | [12 empty] | VV | 2 | 2 | True | 0 | ROZPOCET
| VV |  | V m.č. 2.23 | [14 empty] | VV | 2 | 1 | True | 0 | ROZPOCET
| VV |  | 1,05*1,25 |  | 1.313 | [12 empty] | VV | 2 | 2 | True | 0 | ROZPOCET
| VV |  | "sokl" 1,05*0,15 |  | 0.158 | [12 empty] | VV | 2 | 2 | True | 0 | ROZPOCET
| VV |  | V m.č. 2.22 | [14 empty] | VV | 2 | 1 | True | 0 | ROZPOCET
| VV |  | 1,05*1,25 |  | 1.313 | [12 empty] | VV | 2 | 2 | True | 0 | ROZPOCET
| VV |  | "sokl" 1,05*0,15 |  | 0.158 | [12 empty] | VV | 2 | 2 | True | 0 | ROZPOCET
| VV |  | V m.č. 2.20 | [14 empty] | VV | 2 | 1 | True | 0 | ROZPOCET
| VV |  | 1,56*1,25 |  | 1.95 | [12 empty] | VV | 2 | 2 | True | 0 | ROZPOCET
| VV |  | "sokl" 1,56*0,15 |  | 0.234 | [12 empty] | VV | 2 | 2 | True | 0 | ROZPOCET
| VV |  | V m.č. 2.21 | [14 empty] | VV | 2 | 1 | True | 0 | ROZPOCET
| VV |  | 1,23*1,25 |  | 1.538 | [12 empty] | VV | 2 | 2 | True | 0 | ROZPOCET
| VV |  | "sokl" 1,23*0,15 |  | 0.185 | [12 empty] | VV | 2 | 2 | True | 0 | ROZPOCET
| VV |  | V m.č. 2.17 | [14 empty] | VV | 2 | 1 | True | 0 | ROZPOCET
| VV |  | 1,88*1,25 |  | 2.35 | [12 empty] | VV | 2 | 2 | True | 0 | ROZPOCET
| VV |  | "sokl" 1,88*0,15 |  | 0.282 | [12 empty] | VV | 2 | 2 | True | 0 | ROZPOCET
| VV |  | V m.č. 2.16 | [14 empty] | VV | 2 | 1 | True | 0 | ROZPOCET
| VV |  | 2,70*1,25 |  | 3.375 | [12 empty] | VV | 2 | 2 | True | 0 | ROZPOCET
| VV |  | "sokl" 2,70*0,15 |  | 0.405 | [12 empty] | VV | 2 | 2 | True | 0 | ROZPOCET
| VV |  | V m.č. 2.15 | [14 empty] | VV | 2 | 1 | True | 0 | ROZPOCET
| VV |  | 0,95*1,25 |  | 1.188 | [12 empty] | VV | 2 | 2 | True | 0 | ROZPOCET
| VV |  | "sokl"1,25*0,15 |  | 0.188 | [12 empty] | VV | 2 | 2 | True | 0 | ROZPOCET
| VV |  | V m.č. 2.14 | [14 empty] | VV | 2 | 1 | True | 0 | ROZPOCET
| VV |  | 1,88*3,50 |  | 6.58 | [12 empty] | VV | 2 | 2 | True | 0 | ROZPOCET
| VV |  | V m.č. 2.04 | [14 empty] | VV | 2 | 1 | True | 0 | ROZPOCET
| VV |  | 1,50*1,25 |  | 1.875 | [12 empty] | VV | 2 | 2 | True | 0 | ROZPOCET
| VV |  | "sokl" 1,50*0,15 |  | 0.225 | [12 empty] | VV | 2 | 2 | True | 0 | ROZPOCET
| VV |  | V m.č. 2.09 | [14 empty] | VV | 2 | 1 | True | 0 | ROZPOCET
| VV |  | (0,50+0,57)*4,0 |  | 4.28 | [12 empty] | VV | 2 | 2 | True | 0 | ROZPOCET
| VV |  | 3.NP | [14 empty] | VV | 2 | 1 | True | 0 | ROZPOCET
| VV |  | V m.č. 3.23 | [14 empty] | VV | 2 | 1 | True | 0 | ROZPOCET
| VV |  | (0,45+0,50)*3,0 |  | 2.85 | [12 empty] | VV | 2 | 2 | True | 0 | ROZPOCET
| VV |  | V m.č. 3.19 | [14 empty] | VV | 2 | 1 | True | 0 | ROZPOCET
| VV |  | 1,0*2,80 |  | 2.8 | [12 empty] | VV | 2 | 2 | True | 0 | ROZPOCET
| VV |  | V m.č. 3.20 | [14 empty] | VV | 2 | 1 | True | 0 | ROZPOCET
| VV |  | 1,0*2,80 |  | 2.8 | [12 empty] | VV | 2 | 2 | True | 0 | ROZPOCET
| VV |  | V m.č. 3.15 | [14 empty] | VV | 2 | 1 | True | 0 | ROZPOCET
| VV |  | 1,0*2,80 |  | 2.8 | [12 empty] | VV | 2 | 2 | True | 0 | ROZPOCET
| VV |  | V m.č. 3.03 | [14 empty] | VV | 2 | 1 | True | 0 | ROZPOCET
| VV |  | 0,95*2,80 |  | 2.66 | [12 empty] | VV | 2 | 2 | True | 0 | ROZPOCET
| VV |  | V m.č. 3.06 | [14 empty] | VV | 2 | 1 | True | 0 | ROZPOCET
| VV |  | 2,30*2,80 |  | 6.44 | [12 empty] | VV | 2 | 2 | True | 0 | ROZPOCET
| VV | sdk75predsaz2dfh | Mezisoučet |  | 102.942 | [12 empty] | VV | 2 | 3 | True | 0 | ROZPOCET
| VV |  | Součet |  | 102.942 | [12 empty] | VV | 2 | 4 | True | 1 | ROZPOCET
111 | K | 763121551 | Stěna předsazená ze sádrokartonových desek s nosnou konstrukcí z ocelových profilů CD a UD, s kotvením CD po 1 500 mm dvojitě opláštěná deskami protipožárními DF tl. 2 x 12,5 mm, stěna tl. 75 mm, s izolací, EI 45 | m2 | 80.631 |  | 0 | CS ÚRS 2025 01 |  | základní |  | 0 | 0.0256 | 2.0642 | 0 | 0 | 16 | K | 2 |  |  |  | ROZPOCET |  |  |  | 0 | 0 | 0 | 0 | 0 | 1 | 0 | 16 | -223322425
| Online PSC |  | https://podminky.urs.cz/item/CS_URS_2025_01/763121551 | [14 empty] | Online PSC | 2
| VV |  | 3.NP | [14 empty] | VV | 2 | 1 | True | 0 | ROZPOCET
| VV |  | Na podélné obvodové stěně sedlové střechy | [14 empty] | VV | 2 | 1 | True | 0 | ROZPOCET
| VV |  | V celé délce | [14 empty] | VV | 2 | 1 | True | 0 | ROZPOCET
| VV |  | 52,02*1,55 |  | 80.631 | [12 empty] | VV | 2 | 2 | True | 0 | ROZPOCET
| VV | sdk75predsaz2dfiz | Mezisoučet |  | 80.631 | [12 empty] | VV | 2 | 3 | True | 0 | ROZPOCET
| VV |  | Součet |  | 80.631 | [12 empty] | VV | 2 | 4 | True | 1 | ROZPOCET
112 | K | 763121714 | Stěna předsazená ze sádrokartonových desek ostatní konstrukce a práce na předsazených stěnách ze sádrokartonových desek základní penetrační nátěr | m2 | 223.563 |  | 0 | CS ÚRS 2025 01 |  | základní |  | 0 | 0.0001 | 0.022356 | 0 | 0 | 16 | K | 2 |  |  |  | ROZPOCET |  |  |  | 0 | 0 | 0 | 0 | 0 | 1 | 0 | 16 | -1547795924
| Online PSC |  | https://podminky.urs.cz/item/CS_URS_2025_01/763121714 | [14 empty] | Online PSC | 2
| VV |  | sdk75predsaz2dfh |  | 102.942 | [12 empty] | VV | 2 | 2 | True | 0 | ROZPOCET
| VV |  | sdk75predsaz2dfiz |  | 80.631 | [12 empty] | VV | 2 | 2 | True | 0 | ROZPOCET
| VV |  | sdk75predsaz2df |  | 39.99 | [12 empty] | VV | 2 | 2 | True | 0 | ROZPOCET
| VV |  | Součet |  | 223.563 | [12 empty] | VV | 2 | 4 | True | 1 | ROZPOCET
113 | K | 763131411 | Podhled ze sádrokartonových desek dvouvrstvá zavěšená spodní konstrukce z ocelových profilů CD, UD jednoduše opláštěná deskou standardní A, tl. 12,5 mm, bez izolace | m2 | 157.077 |  | 0 | CS ÚRS 2025 01 |  | základní |  | 0 | 0.0122 | 1.9163 | 0 | 0 | 16 | K | 2 |  |  |  | ROZPOCET |  |  |  | 0 | 0 | 0 | 0 | 0 | 1 | 0 | 16 | -1388389638
| Online PSC |  | https://podminky.urs.cz/item/CS_URS_2025_01/763131411 | [14 empty] | Online PSC | 2
| VV |  | Ozn. - PD01 | [14 empty] | VV | 2 | 1 | True | 0 | ROZPOCET
| VV |  | 1.NP | [14 empty] | VV | 2 | 1 | True | 0 | ROZPOCET
| VV |  | "m.č. 1.03 - plocha"13,64 |  | 13.64 | [12 empty] | VV | 2 | 2 | True | 0 | ROZPOCET
| VV |  | V m.č. 1.15 | [14 empty] | VV | 2 | 1 | True | 0 | ROZPOCET
| VV |  | "plocha dle dm" 5,40 |  | 5.4 | [12 empty] | VV | 2 | 2 | True | 0 | ROZPOCET
| VV |  | "svislice" 7,52*1,10 |  | 8.272 | [12 empty] | VV | 2 | 2 | True | 0 | ROZPOCET
| VV |  | "m.č. 1.29 - plocha"15,21 |  | 15.21 | [12 empty] | VV | 2 | 2 | True | 0 | ROZPOCET
| VV |  | "m.č. 1.33 - plocha"3,94 |  | 3.94 | [12 empty] | VV | 2 | 2 | True | 0 | ROZPOCET
| VV |  | "m.č. 1.36 - plocha"7,28 |  | 7.28 | [12 empty] | VV | 2 | 2 | True | 0 | ROZPOCET
| VV |  | "m.č. 1.37 - plocha"8,15 |  | 8.15 | [12 empty] | VV | 2 | 2 | True | 0 | ROZPOCET
| VV |  | "m.č. 1.39 - plocha"8,71 |  | 8.71 | [12 empty] | VV | 2 | 2 | True | 0 | ROZPOCET
| VV |  | 2.NP | [14 empty] | VV | 2 | 1 | True | 0 | ROZPOCET
| VV |  | "m.č. 2.05 - plocha"18,17 |  | 18.17 | [12 empty] | VV | 2 | 2 | True | 0 | ROZPOCET
| VV |  | "m.č. 2.25 - plocha"23,61 |  | 23.61 | [12 empty] | VV | 2 | 2 | True | 0 | ROZPOCET
| VV |  | "m.č. 2.26 - plocha"22,72 |  | 22.72 | [12 empty] | VV | 2 | 2 | True | 0 | ROZPOCET
| VV |  | "m.č. 2.27 - plocha"4,45 |  | 4.45 | [12 empty] | VV | 2 | 2 | True | 0 | ROZPOCET
| VV |  | 3.NP | [14 empty] | VV | 2 | 1 | True | 0 | ROZPOCET
| VV |  | "m.č. 3.02 - plocha"10,67 |  | 10.67 | [12 empty] | VV | 2 | 2 | True | 0 | ROZPOCET
| VV |  | V m.č. 3.16 - rovná | [14 empty] | VV | 2 | 1 | True | 0 | ROZPOCET
| VV |  | 1,47*1,65 |  | 2.426 | [12 empty] | VV | 2 | 2 | True | 0 | ROZPOCET
| VV |  | 0,82*0,24 |  | 0.197 | [12 empty] | VV | 2 | 2 | True | 0 | ROZPOCET
| VV |  | V m.č. 3.20 - rovná | [14 empty] | VV | 2 | 1 | True | 0 | ROZPOCET
| VV |  | 4,55*0,93 |  | 4.232 | [12 empty] | VV | 2 | 2 | True | 0 | ROZPOCET
| VV | sdkpodhled1a | Mezisoučet |  | 157.077 | [12 empty] | VV | 2 | 3 | True | 0 | ROZPOCET
| VV |  | Součet |  | 157.077 | [12 empty] | VV | 2 | 4 | True | 1 | ROZPOCET
114 | K | 763131441 | Podhled ze sádrokartonových desek dvouvrstvá zavěšená spodní konstrukce z ocelových profilů CD, UD dvojitě opláštěná deskami protipožárními DF, tl. 2 x 12,5 mm, bez izolace, REI do 120 | m2 | 869.056 |  | 0 | CS ÚRS 2025 01 |  | základní |  | 0 | 0.02488 | 21.6221 | 0 | 0 | 16 | K | 2 |  |  |  | ROZPOCET |  |  |  | 0 | 0 | 0 | 0 | 0 | 1 | 0 | 16 | 1302950063
| Online PSC |  | https://podminky.urs.cz/item/CS_URS_2025_01/763131441 | [14 empty] | Online PSC | 2
| VV |  | Ozn. PD04 | [14 empty] | VV | 2 | 1 | True | 0 | ROZPOCET
| VV |  | 1.PP | [14 empty] | VV | 2 | 1 | True | 0 | ROZPOCET
| VV |  | "m.č. -1.02 - plocha"13,8 |  | 13.8 | [12 empty] | VV | 2 | 2 | True | 0 | ROZPOCET
| VV |  | "m.č. -1.04 - plocha"7,75 |  | 7.75 | [12 empty] | VV | 2 | 2 | True | 0 | ROZPOCET
| VV |  | 1.NP | [14 empty] | VV | 2 | 1 | True | 0 | ROZPOCET
| VV |  | "m.č. 1.30 - plocha"4,57 |  | 4.57 | [12 empty] | VV | 2 | 2 | True | 0 | ROZPOCET
| VV |  | "m.č. 1.31 - plocha"7,88 |  | 7.88 | [12 empty] | VV | 2 | 2 | True | 0 | ROZPOCET
| VV |  | "m.č. 1.33 - plocha"3,94 |  | 3.94 | [12 empty] | VV | 2 | 2 | True | 0 | ROZPOCET
| VV |  | "m.č. 1.34 - plocha"4,06 |  | 4.06 | [12 empty] | VV | 2 | 2 | True | 0 | ROZPOCET
| VV |  | "m.č. 1.35 - plocha"44,95 |  | 44.95 | [12 empty] | VV | 2 | 2 | True | 0 | ROZPOCET
| VV |  | "m.č. 1.36 - plocha"7,28 |  | 7.28 | [12 empty] | VV | 2 | 2 | True | 0 | ROZPOCET
| VV |  | "m.č. 1.37 - plocha"8,15 |  | 8.15 | [12 empty] | VV | 2 | 2 | True | 0 | ROZPOCET
| VV |  | 2.NP | [14 empty] | VV | 2 | 1 | True | 0 | ROZPOCET
| VV |  | V m.č. 2.02 - pouze část místnosti | [14 empty] | VV | 2 | 1 | True | 0 | ROZPOCET
| VV |  | 5,29*1,83 |  | 9.681 | [12 empty] | VV | 2 | 2 | True | 0 | ROZPOCET
| VV |  | V m.č. 2.03 - pouze část místnosti | [14 empty] | VV | 2 | 1 | True | 0 | ROZPOCET
| VV |  | 8,99*2,86 |  | 25.711 | [12 empty] | VV | 2 | 2 | True | 0 | ROZPOCET
| VV |  | "nepravidelný tvar" 1,16*0,42 |  | 0.487 | [12 empty] | VV | 2 | 2 | True | 0 | ROZPOCET
| VV |  | "m.č. 2.11 - plocha"56,09 |  | 56.09 | [12 empty] | VV | 2 | 2 | True | 0 | ROZPOCET
| VV |  | "m.č. 2.12 - plocha"60,28 |  | 60.28 | [12 empty] | VV | 2 | 2 | True | 0 | ROZPOCET
| VV |  | "m.č. 2.13 - plocha"10,94 |  | 10.94 | [12 empty] | VV | 2 | 2 | True | 0 | ROZPOCET
| VV |  | "m.č. 2.14 - plocha"4,49 |  | 4.49 | [12 empty] | VV | 2 | 2 | True | 0 | ROZPOCET
| VV |  | "m.č. 2.15 - plocha"1,6 |  | 1.6 | [12 empty] | VV | 2 | 2 | True | 0 | ROZPOCET
| VV |  | "m.č. 2.16 - plocha"4,74 |  | 4.74 | [12 empty] | VV | 2 | 2 | True | 0 | ROZPOCET
| VV |  | "m.č. 2.17 - plocha"3,46 |  | 3.46 | [12 empty] | VV | 2 | 2 | True | 0 | ROZPOCET
| VV |  | "m.č. 2.18 - plocha"15,39 |  | 15.39 | [12 empty] | VV | 2 | 2 | True | 0 | ROZPOCET
| VV |  | "m.č. 2.19 - plocha"9,77 |  | 9.77 | [12 empty] | VV | 2 | 2 | True | 0 | ROZPOCET
| VV |  | "m.č. 2.20 - plocha"4,57 |  | 4.57 | [12 empty] | VV | 2 | 2 | True | 0 | ROZPOCET
| VV |  | "m.č. 2.21 - plocha"1,82 |  | 1.82 | [12 empty] | VV | 2 | 2 | True | 0 | ROZPOCET
| VV |  | "m.č. 2.22 - plocha"1,34 |  | 1.34 | [12 empty] | VV | 2 | 2 | True | 0 | ROZPOCET
| VV |  | "m.č. 2.23 - plocha"1,34 |  | 1.34 | [12 empty] | VV | 2 | 2 | True | 0 | ROZPOCET
| VV |  | "m.č. 2.24 - plocha"1,34 |  | 1.34 | [12 empty] | VV | 2 | 2 | True | 0 | ROZPOCET
| VV |  | "m.č. 2.25 - plocha"23,61 |  | 23.61 | [12 empty] | VV | 2 | 2 | True | 0 | ROZPOCET
| VV |  | "m.č. 2.26 - plocha"22,72 |  | 22.72 | [12 empty] | VV | 2 | 2 | True | 0 | ROZPOCET
| VV |  | "m.č. 2.27 - plocha"4,45 |  | 4.45 | [12 empty] | VV | 2 | 2 | True | 0 | ROZPOCET
| VV |  | "m.č. 2.28 - plocha"4,29 |  | 4.29 | [12 empty] | VV | 2 | 2 | True | 0 | ROZPOCET
| VV |  | "m.č. 2.29 - plocha"25,01 |  | 25.01 | [12 empty] | VV | 2 | 2 | True | 0 | ROZPOCET
| VV |  | 3.NP | [14 empty] | VV | 2 | 1 | True | 0 | ROZPOCET
| VV |  | V m.č. 3.03 - ve sklonu | [14 empty] | VV | 2 | 1 | True | 0 | ROZPOCET
| VV |  | 0,95*1,80 |  | 1.71 | [12 empty] | VV | 2 | 2 | True | 0 | ROZPOCET
| VV |  | V m.č. 3.04 - ve sklonu | [14 empty] | VV | 2 | 1 | True | 0 | ROZPOCET
| VV |  | 1,80*1,80 |  | 3.24 | [12 empty] | VV | 2 | 2 | True | 0 | ROZPOCET
| VV |  | V m.č. 3.05 - ve sklonu | [14 empty] | VV | 2 | 1 | True | 0 | ROZPOCET
| VV |  | 2,0*1,80 |  | 3.6 | [12 empty] | VV | 2 | 2 | True | 0 | ROZPOCET
| VV |  | V m.č. 3.06 - ve sklonu | [14 empty] | VV | 2 | 1 | True | 0 | ROZPOCET
| VV |  | 2,15*1,80 |  | 3.87 | [12 empty] | VV | 2 | 2 | True | 0 | ROZPOCET
| VV |  | V m.č. 3.07 - ve sklonu | [14 empty] | VV | 2 | 1 | True | 0 | ROZPOCET
| VV |  | 2,10*1,80 |  | 3.78 | [12 empty] | VV | 2 | 2 | True | 0 | ROZPOCET
| VV |  | V m.č. 3.08 - ve sklonu | [14 empty] | VV | 2 | 1 | True | 0 | ROZPOCET
| VV |  | 11,35*4,70*2 |  | 106.69 | [12 empty] | VV | 2 | 2 | True | 0 | ROZPOCET
| VV |  | V m.č. 3.09a - ve sklonu | [14 empty] | VV | 2 | 1 | True | 0 | ROZPOCET
| VV |  | 2,84*2,75 |  | 7.81 | [12 empty] | VV | 2 | 2 | True | 0 | ROZPOCET
| VV |  | V m.č. 3.09b - ve sklonu | [14 empty] | VV | 2 | 1 | True | 0 | ROZPOCET
| VV |  | 3,22*2,75 |  | 8.855 | [12 empty] | VV | 2 | 2 | True | 0 | ROZPOCET
| VV |  | V m.č. 3.10 - sklonu | [14 empty] | VV | 2 | 1 | True | 0 | ROZPOCET
| VV |  | 11,95*(1,55+0,55) |  | 25.095 | [12 empty] | VV | 2 | 2 | True | 0 | ROZPOCET
| VV |  | "svislice mezi m.č. 3.10 a 3.12" 1,80*0,83 |  | 1.494 | [12 empty] | VV | 2 | 2 | True | 0 | ROZPOCET
| VV |  | "svislice nad m.č. 3.02 až 3.07" 11,95*0,65 |  | 7.768 | [12 empty] | VV | 2 | 2 | True | 0 | ROZPOCET
| VV |  | V m.č. 3.11 - ve sklonu | [14 empty] | VV | 2 | 1 | True | 0 | ROZPOCET
| VV |  | 5,44*2,75 |  | 14.96 | [12 empty] | VV | 2 | 2 | True | 0 | ROZPOCET
| VV |  | V m.č. 3.12 - ve sklonu | [14 empty] | VV | 2 | 1 | True | 0 | ROZPOCET
| VV |  | 19,63*(1,55+0,55) |  | 41.223 | [12 empty] | VV | 2 | 2 | True | 0 | ROZPOCET
| VV |  | 12,90*2,75 |  | 35.475 | [12 empty] | VV | 2 | 2 | True | 0 | ROZPOCET
| VV |  | "svislice nad m.č. 3.20, 3.18, 3.16, 3.14, 3.13, 3.02" 18,0*0,65 |  | 11.7 | [12 empty] | VV | 2 | 2 | True | 0 | ROZPOCET
| VV |  | V m.č. 3.13 - ve sklonu | [14 empty] | VV | 2 | 1 | True | 0 | ROZPOCET
| VV |  | 1,50*1,80 |  | 2.7 | [12 empty] | VV | 2 | 2 | True | 0 | ROZPOCET
| VV |  | V m.č. 3.15 - ve sklonu | [14 empty] | VV | 2 | 1 | True | 0 | ROZPOCET
| VV |  | 1,80*1,80 |  | 3.24 | [12 empty] | VV | 2 | 2 | True | 0 | ROZPOCET
| VV |  | V m.č. 3.16 - ve sklonu | [14 empty] | VV | 2 | 1 | True | 0 | ROZPOCET
| VV |  | 1,47*1,80 |  | 2.646 | [12 empty] | VV | 2 | 2 | True | 0 | ROZPOCET
| VV |  | V m.č. 3.17 - ve sklonu | [14 empty] | VV | 2 | 1 | True | 0 | ROZPOCET
| VV |  | 2,0*1,80 |  | 3.6 | [12 empty] | VV | 2 | 2 | True | 0 | ROZPOCET
| VV |  | V m.č. 3.19 - ve sklonu | [14 empty] | VV | 2 | 1 | True | 0 | ROZPOCET
| VV |  | 1,88*1,80 |  | 3.384 | [12 empty] | VV | 2 | 2 | True | 0 | ROZPOCET
| VV |  | V m.č. 3.20 - ve sklonu | [14 empty] | VV | 2 | 1 | True | 0 | ROZPOCET
| VV |  | 4,55*3,15 |  | 14.333 | [12 empty] | VV | 2 | 2 | True | 0 | ROZPOCET
| VV |  | V m.č. 3.21 | [14 empty] | VV | 2 | 1 | True | 0 | ROZPOCET
| VV |  | "svislice nad m.č. 3.21 a 3.12" 1,60*0,63 |  | 1.008 | [12 empty] | VV | 2 | 2 | True | 0 | ROZPOCET
| VV |  | V m.č. 3.22 - ve sklonu | [14 empty] | VV | 2 | 1 | True | 0 | ROZPOCET
| VV |  | 6,59*2,75 |  | 18.123 | [12 empty] | VV | 2 | 2 | True | 0 | ROZPOCET
| VV |  | V m.č. 3.23 - ve sklonu | [14 empty] | VV | 2 | 1 | True | 0 | ROZPOCET
| VV |  | 8,25*4,75 |  | 39.188 | [12 empty] | VV | 2 | 2 | True | 0 | ROZPOCET
| VV |  | 7,75*1,65 |  | 12.788 | [12 empty] | VV | 2 | 2 | True | 0 | ROZPOCET
| VV |  | 3.NP | [14 empty] | VV | 2 | 1 | True | 0 | ROZPOCET
| VV |  | "m.č. 3.24 - plocha"9,01 |  | 9.01 | [12 empty] | VV | 2 | 2 | True | 0 | ROZPOCET
| VV |  | "m.c. 3.25 - plocha"11,79 |  | 11.79 | [12 empty] | VV | 2 | 2 | True | 0 | ROZPOCET
| VV |  | Svislice střešních oken | [14 empty] | VV | 2 | 1 | True | 0 | ROZPOCET
| VV |  | SO 1 - 780x1600mm | [14 empty] | VV | 2 | 1 | True | 0 | ROZPOCET
| VV |  | (0,78+1,60)*2*0,40*6 |  | 11.424 | [12 empty] | VV | 2 | 2 | True | 0 | ROZPOCET
| VV |  | SO 2 - 600x600mm | [14 empty] | VV | 2 | 1 | True | 0 | ROZPOCET
| VV |  | (0,60+0,60)*2*0,40*6 |  | 5.76 | [12 empty] | VV | 2 | 2 | True | 0 | ROZPOCET
| VV |  | SO 3 - 1140x1600mm | [14 empty] | VV | 2 | 1 | True | 0 | ROZPOCET
| VV |  | (1,14+1,60)*2*0,40*15 |  | 32.88 | [12 empty] | VV | 2 | 2 | True | 0 | ROZPOCET
| VV |  | SO 4 - 942x1600mm | [14 empty] | VV | 2 | 1 | True | 0 | ROZPOCET
| VV |  | (0,942+1,60)*2*0,40*12 |  | 24.403 | [12 empty] | VV | 2 | 2 | True | 0 | ROZPOCET
| VV | sdkpodhled2df | Mezisoučet |  | 869.056 | [12 empty] | VV | 2 | 3 | True | 0 | ROZPOCET
| VV |  | Součet |  | 869.056 | [12 empty] | VV | 2 | 4 | True | 1 | ROZPOCET
115 | K | 763131451 | Podhled ze sádrokartonových desek dvouvrstvá zavěšená spodní konstrukce z ocelových profilů CD, UD jednoduše opláštěná deskou impregnovanou H2, tl. 12,5 mm, bez izolace | m2 | 129.645 |  | 0 | CS ÚRS 2025 01 |  | základní |  | 0 | 0.0126 | 1.6335 | 0 | 0 | 16 | K | 2 |  |  |  | ROZPOCET |  |  |  | 0 | 0 | 0 | 0 | 0 | 1 | 0 | 16 | -304819779
| Online PSC |  | https://podminky.urs.cz/item/CS_URS_2025_01/763131451 | [14 empty] | Online PSC | 2
| VV |  | Ozn. - PD02 | [14 empty] | VV | 2 | 1 | True | 0 | ROZPOCET
| VV |  | 1.NP | [14 empty] | VV | 2 | 1 | True | 0 | ROZPOCET
| VV |  | "m.č. 1.04 - plocha"4,32 |  | 4.32 | [12 empty] | VV | 2 | 2 | True | 0 | ROZPOCET
| VV |  | "m.č. 1.05 - plocha"5,01 |  | 5.01 | [12 empty] | VV | 2 | 2 | True | 0 | ROZPOCET
| VV |  | "m.č. 1.06 - plocha"2,58 |  | 2.58 | [12 empty] | VV | 2 | 2 | True | 0 | ROZPOCET
| VV |  | "m.č. 1.07 - plocha"1,62 |  | 1.62 | [12 empty] | VV | 2 | 2 | True | 0 | ROZPOCET
| VV |  | "m.č. 1.08 - plocha"1,77 |  | 1.77 | [12 empty] | VV | 2 | 2 | True | 0 | ROZPOCET
| VV |  | "m.č. 1.16 - plocha"2,23 |  | 2.23 | [12 empty] | VV | 2 | 2 | True | 0 | ROZPOCET
| VV |  | "m.č. 1.17 - plocha"9,79 |  | 9.79 | [12 empty] | VV | 2 | 2 | True | 0 | ROZPOCET
| VV |  | "m.č. 1.18 - plocha"1,5 |  | 1.5 | [12 empty] | VV | 2 | 2 | True | 0 | ROZPOCET
| VV |  | "m.č. 1.19 - plocha"1,5 |  | 1.5 | [12 empty] | VV | 2 | 2 | True | 0 | ROZPOCET
| VV |  | "m.č. 1.20 - plocha"1,5 |  | 1.5 | [12 empty] | VV | 2 | 2 | True | 0 | ROZPOCET
| VV |  | "m.č. 1.21 - plocha"2,56 |  | 2.56 | [12 empty] | VV | 2 | 2 | True | 0 | ROZPOCET
| VV |  | "m.č. 1.22 - plocha"5,32 |  | 5.32 | [12 empty] | VV | 2 | 2 | True | 0 | ROZPOCET
| VV |  | "m.č. 1.23 - plocha"4,33 |  | 4.33 | [12 empty] | VV | 2 | 2 | True | 0 | ROZPOCET
| VV |  | "m.č. 1.24 - plocha"1,87 |  | 1.87 | [12 empty] | VV | 2 | 2 | True | 0 | ROZPOCET
| VV |  | "m.č. 1.25 - plocha"4,29 |  | 4.29 | [12 empty] | VV | 2 | 2 | True | 0 | ROZPOCET
| VV |  | "m.č. 1.26 - plocha"5,03 |  | 5.03 | [12 empty] | VV | 2 | 2 | True | 0 | ROZPOCET
| VV |  | "m.č. 1.27 - plocha"2,52 |  | 2.52 | [12 empty] | VV | 2 | 2 | True | 0 | ROZPOCET
| VV |  | "m.č. 1.34 - plocha"4,06 |  | 4.06 | [12 empty] | VV | 2 | 2 | True | 0 | ROZPOCET
| VV |  | 2.NP | [14 empty] | VV | 2 | 1 | True | 0 | ROZPOCET
| VV |  | "m.č. 2.04 - plocha"3,74 |  | 3.74 | [12 empty] | VV | 2 | 2 | True | 0 | ROZPOCET
| VV |  | "m.č. 2.14 - plocha"4,49 |  | 4.49 | [12 empty] | VV | 2 | 2 | True | 0 | ROZPOCET
| VV |  | "m.č. 2.15 - plocha"1,6 |  | 1.6 | [12 empty] | VV | 2 | 2 | True | 0 | ROZPOCET
| VV |  | "m.č. 2.16 - plocha"4,74 |  | 4.74 | [12 empty] | VV | 2 | 2 | True | 0 | ROZPOCET
| VV |  | "m.č. 2.17 - plocha"3,46 |  | 3.46 | [12 empty] | VV | 2 | 2 | True | 0 | ROZPOCET
| VV |  | "m.č. 2.19 - plocha"9,77 |  | 9.77 | [12 empty] | VV | 2 | 2 | True | 0 | ROZPOCET
| VV |  | "m.č. 2.20 - plocha"4,57 |  | 4.57 | [12 empty] | VV | 2 | 2 | True | 0 | ROZPOCET
| VV |  | "m.č. 2.21 - plocha"1,82 |  | 1.82 | [12 empty] | VV | 2 | 2 | True | 0 | ROZPOCET
| VV |  | "m.č. 2.22 - plocha"1,34 |  | 1.34 | [12 empty] | VV | 2 | 2 | True | 0 | ROZPOCET
| VV |  | "m.č. 2.23 - plocha"1,34 |  | 1.34 | [12 empty] | VV | 2 | 2 | True | 0 | ROZPOCET
| VV |  | "m.č. 2.24 - plocha"1,34 |  | 1.34 | [12 empty] | VV | 2 | 2 | True | 0 | ROZPOCET
| VV |  | "m.č. 2.28 - plocha"4,29 |  | 4.29 | [12 empty] | VV | 2 | 2 | True | 0 | ROZPOCET
| VV |  | 3.NP | [14 empty] | VV | 2 | 1 | True | 0 | ROZPOCET
| VV |  | V m.č. 3.03 - rovná | [14 empty] | VV | 2 | 1 | True | 0 | ROZPOCET
| VV |  | 0,95*1,25 |  | 1.188 | [12 empty] | VV | 2 | 2 | True | 0 | ROZPOCET
| VV |  | 0,57*0,33 |  | 0.188 | [12 empty] | VV | 2 | 2 | True | 0 | ROZPOCET
| VV |  | V m.č. 3.04 - rovná | [14 empty] | VV | 2 | 1 | True | 0 | ROZPOCET
| VV |  | 1,80*1,25 |  | 2.25 | [12 empty] | VV | 2 | 2 | True | 0 | ROZPOCET
| VV |  | 1,50*0,33 |  | 0.495 | [12 empty] | VV | 2 | 2 | True | 0 | ROZPOCET
| VV |  | V m.č. 3.05 - rovná | [14 empty] | VV | 2 | 1 | True | 0 | ROZPOCET
| VV |  | 2,0*1,60 |  | 3.2 | [12 empty] | VV | 2 | 2 | True | 0 | ROZPOCET
| VV |  | V m.č. 3.06 - rovná | [14 empty] | VV | 2 | 1 | True | 0 | ROZPOCET
| VV |  | 2,15*1,60 |  | 3.44 | [12 empty] | VV | 2 | 2 | True | 0 | ROZPOCET
| VV |  | V m.č. 3.07 - rovná | [14 empty] | VV | 2 | 1 | True | 0 | ROZPOCET
| VV |  | 2,10*1,60 |  | 3.36 | [12 empty] | VV | 2 | 2 | True | 0 | ROZPOCET
| VV |  | V m.č. 3.13 - rovná | [14 empty] | VV | 2 | 1 | True | 0 | ROZPOCET
| VV |  | 1,50*1,60 |  | 2.4 | [12 empty] | VV | 2 | 2 | True | 0 | ROZPOCET
| VV |  | V m.č. 3.14 - rovná | [14 empty] | VV | 2 | 1 | True | 0 | ROZPOCET
| VV |  | 0,95*1,80 |  | 1.71 | [12 empty] | VV | 2 | 2 | True | 0 | ROZPOCET
| VV |  | V m.č. 3.15 - rovná | [14 empty] | VV | 2 | 1 | True | 0 | ROZPOCET
| VV |  | 1,80*0,50 |  | 0.9 | [12 empty] | VV | 2 | 2 | True | 0 | ROZPOCET
| VV |  | V m.č. 3.17 - rovná | [14 empty] | VV | 2 | 1 | True | 0 | ROZPOCET
| VV |  | 2,0*1,65 |  | 3.3 | [12 empty] | VV | 2 | 2 | True | 0 | ROZPOCET
| VV |  | V m.č. 3.18 - rovná | [14 empty] | VV | 2 | 1 | True | 0 | ROZPOCET
| VV |  | 1,88*1,0 |  | 1.88 | [12 empty] | VV | 2 | 2 | True | 0 | ROZPOCET
| VV |  | V m.č. 3.19 - rovná | [14 empty] | VV | 2 | 1 | True | 0 | ROZPOCET
| VV |  | 1,88*0,55 |  | 1.034 | [12 empty] | VV | 2 | 2 | True | 0 | ROZPOCET
| VV | sdkpodhled1h | Mezisoučet |  | 129.645 | [12 empty] | VV | 2 | 3 | True | 0 | ROZPOCET
| VV |  | Součet |  | 129.645 | [12 empty] | VV | 2 | 4 | True | 1 | ROZPOCET
116 | K | 763131714 | Podhled ze sádrokartonových desek ostatní práce a konstrukce na podhledech ze sádrokartonových desek základní penetrační nátěr | m2 | 1155.778 |  | 0 | CS ÚRS 2025 01 |  | základní |  | 0 | 0.0001 | 0.11558 | 0 | 0 | 16 | K | 2 |  |  |  | ROZPOCET |  |  |  | 0 | 0 | 0 | 0 | 0 | 1 | 0 | 16 | 290464740
| Online PSC |  | https://podminky.urs.cz/item/CS_URS_2025_01/763131714 | [14 empty] | Online PSC | 2
| VV |  | sdkpodhled1a |  | 157.077 | [12 empty] | VV | 2 | 2 | True | 0 | ROZPOCET
| VV |  | sdkpodhled1h |  | 129.645 | [12 empty] | VV | 2 | 2 | True | 0 | ROZPOCET
| VV |  | sdkpodhled2df |  | 869.056 | [12 empty] | VV | 2 | 2 | True | 0 | ROZPOCET
| VV |  | Součet |  | 1155.778 | [12 empty] | VV | 2 | 4 | True | 1 | ROZPOCET
117 | K | 763172322 | Montáž dvířek pro konstrukce ze sádrokartonových desek revizních jednoplášťových pro příčky a předsazené stěny velikost (šxv) 300 x 300 mm | kus | 1 |  | 0 | CS ÚRS 2025 01 |  | základní |  | 0 | 3e-05 | 3e-05 | 0 | 0 | 16 | K | 2 |  |  |  | ROZPOCET |  |  |  | 0 | 0 | 0 | 0 | 0 | 1 | 0 | 16 | -1720198763
| Online PSC |  | https://podminky.urs.cz/item/CS_URS_2025_01/763172322 | [14 empty] | Online PSC | 2
| VV |  | Dle tabulky revizních dvířek | [14 empty] | VV | 2 | 1 | True | 0 | ROZPOCET
| VV |  | Ozn. - RD02 | [14 empty] | VV | 2 | 1 | True | 0 | ROZPOCET
| VV |  | 1,0 |  | 1 | [12 empty] | VV | 2 | 2 | True | 0 | ROZPOCET
| VV | dvirkaprick | Mezisoučet |  | 1 | [12 empty] | VV | 2 | 3 | True | 0 | ROZPOCET
| VV |  | Součet |  | 1 | [12 empty] | VV | 2 | 4 | True | 1 | ROZPOCET
118 | K | 763172352 | Montáž dvířek pro konstrukce ze sádrokartonových desek revizních jednoplášťových pro podhledy velikost (šxv) 300 x 300 mm | kus | 39 |  | 0 | CS ÚRS 2025 01 |  | základní |  | 0 | 3e-05 | 0.00117 | 0 | 0 | 16 | K | 2 |  |  |  | ROZPOCET |  |  |  | 0 | 0 | 0 | 0 | 0 | 1 | 0 | 16 | 1190662584
| Online PSC |  | https://podminky.urs.cz/item/CS_URS_2025_01/763172352 | [14 empty] | Online PSC | 2
| VV |  | Dle tabulky revizních dvířek | [14 empty] | VV | 2 | 1 | True | 0 | ROZPOCET
| VV |  | Ozn. - RD01 | [14 empty] | VV | 2 | 1 | True | 0 | ROZPOCET
| VV |  | 39,0 |  | 39 | [12 empty] | VV | 2 | 2 | True | 0 | ROZPOCET
| VV | dvirkapodhl | Mezisoučet |  | 39 | [12 empty] | VV | 2 | 3 | True | 0 | ROZPOCET
| VV |  | Součet |  | 39 | [12 empty] | VV | 2 | 4 | True | 1 | ROZPOCET
119 | M | 59030711 | dvířka revizní jednokřídlá s automatickým zámkem 300x300mm | kus | 40 |  | 0 | CS ÚRS 2025 01 |  | základní |  | 0 | 0.0014 | 0.056 | 0 | 0 | 32 | M | 2 |  |  |  | ROZPOCET |  |  |  | 0 | 0 | 0 | 0 | 0 | 1 | 0 | 16 | -434597004
| VV |  | dvirkapodhl |  | 39 | [12 empty] | VV | 2 | 2 | True | 0 | ROZPOCET
| VV |  | dvirkaprick |  | 1 | [12 empty] | VV | 2 | 2 | True | 0 | ROZPOCET
| VV |  | Součet |  | 40 | [12 empty] | VV | 2 | 4 | True | 1 | ROZPOCET
120 | K | 763111.500 | Montáž a dodávka podhledu - požárně lepený obklad na ocelové konstrukce vč. systémových detailů a prvků, povrchové úpravy - ozn. PD05 | m2 | 90.87 |  | 0 |  |  | základní |  | 0 | 0.0122 | 1.1086 | 0 | 0 | 16 | K | 2 |  |  |  | ROZPOCET |  |  |  | 0 | 0 | 0 | 0 | 0 | 1 | 0 | 16 | -492572010
| VV |  | Ozn. - PD05 | [14 empty] | VV | 2 | 1 | True | 0 | ROZPOCET
| VV |  | 2.NP | [14 empty] | VV | 2 | 1 | True | 0 | ROZPOCET
| VV |  | V m.č. 2.03 - pouze část místnosti | [14 empty] | VV | 2 | 1 | True | 0 | ROZPOCET
| VV |  | 3,25*2,80 |  | 9.1 | [12 empty] | VV | 2 | 2 | True | 0 | ROZPOCET
| VV |  | "m.č. 2.04 - plocha"3,74 |  | 3.74 | [12 empty] | VV | 2 | 2 | True | 0 | ROZPOCET
| VV |  | "m.č. 2.05 - plocha"18,17 |  | 18.17 | [12 empty] | VV | 2 | 2 | True | 0 | ROZPOCET
| VV |  | "m.č. 2.10 - plocha"59,86 |  | 59.86 | [12 empty] | VV | 2 | 2 | True | 0 | ROZPOCET
| VV |  | Součet |  | 90.87 | [12 empty] | VV | 2 | 4 | True | 1 | ROZPOCET
121 | K | 763251.11 | Podlaha ze sádrovláknitých desek na pero a drážku z podlahových prvků tl. 10 mm podlaha tl. 10 mm bez podsypu | m2 | 892.27 |  | 0 |  |  | základní |  | 0 | 0.02483 | 22.1551 | 0 | 0 | 16 | K | 2 |  |  |  | ROZPOCET |  |  |  | 0 | 0 | 0 | 0 | 0 | 1 | 0 | 16 | -1544067375
| VV |  | skladba S03a | [14 empty] | VV | 2 | 1 | True | 0 | ROZPOCET
| VV |  | "m.c. 1.02 - plocha"14,86 |  | 14.86 | [12 empty] | VV | 2 | 2 | True | 0 | ROZPOCET
| VV |  | "m.č. 2.27 - plocha"4,45 |  | 4.45 | [12 empty] | VV | 2 | 2 | True | 0 | ROZPOCET
| VV |  | "m.č. 2.28 - plocha"4,29 |  | 4.29 | [12 empty] | VV | 2 | 2 | True | 0 | ROZPOCET
| VV |  | "m.č. 2.29 - plocha"25,01 |  | 25.01 | [12 empty] | VV | 2 | 2 | True | 0 | ROZPOCET
| VV |  | "m.c. 2.30 - plocha"3,22 |  | 3.22 | [12 empty] | VV | 2 | 2 | True | 0 | ROZPOCET
| VV |  | "m.č. 3.02 - plocha"10,67 |  | 10.67 | [12 empty] | VV | 2 | 2 | True | 0 | ROZPOCET
| VV |  | "m.č. 3.03 - plocha"2 |  | 2 | [12 empty] | VV | 2 | 2 | True | 0 | ROZPOCET
| VV |  | "m.č. 3.04 - plocha"4,03 |  | 4.03 | [12 empty] | VV | 2 | 2 | True | 0 | ROZPOCET
| VV |  | "m.č. 3.05 - plocha"4,68 |  | 4.68 | [12 empty] | VV | 2 | 2 | True | 0 | ROZPOCET
| VV |  | "m.č. 3.06 - plocha"4,6 |  | 4.6 | [12 empty] | VV | 2 | 2 | True | 0 | ROZPOCET
| VV |  | "m.č. 3.07 - plocha"4,83 |  | 4.83 | [12 empty] | VV | 2 | 2 | True | 0 | ROZPOCET
| VV |  | "m.č. 3.09a - plocha"8,08 |  | 8.08 | [12 empty] | VV | 2 | 2 | True | 0 | ROZPOCET
| VV |  | "m.č. 3.09b - plocha"7,2 |  | 7.2 | [12 empty] | VV | 2 | 2 | True | 0 | ROZPOCET
| VV |  | "m.č. 3.11 - plocha"13,68 |  | 13.68 | [12 empty] | VV | 2 | 2 | True | 0 | ROZPOCET
| VV |  | "m.č. 3.13 - plocha"3,08 |  | 3.08 | [12 empty] | VV | 2 | 2 | True | 0 | ROZPOCET
| VV |  | "m.č. 3.14 - plocha"1,79 |  | 1.79 | [12 empty] | VV | 2 | 2 | True | 0 | ROZPOCET
| VV |  | "m.č. 3.15 - plocha"1,88 |  | 1.88 | [12 empty] | VV | 2 | 2 | True | 0 | ROZPOCET
| VV |  | "m.č. 3.16 - plocha"2,85 |  | 2.85 | [12 empty] | VV | 2 | 2 | True | 0 | ROZPOCET
| VV |  | "m.č. 3.17 - plocha"4,21 |  | 4.21 | [12 empty] | VV | 2 | 2 | True | 0 | ROZPOCET
| VV |  | "m.č. 3.18 - plocha"1,81 |  | 1.81 | [12 empty] | VV | 2 | 2 | True | 0 | ROZPOCET
| VV |  | "m.č. 3.19 - plocha"1,82 |  | 1.82 | [12 empty] | VV | 2 | 2 | True | 0 | ROZPOCET
| VV |  | "m.č. 3.22 - plocha"16,27 |  | 16.27 | [12 empty] | VV | 2 | 2 | True | 0 | ROZPOCET
| VV |  | "m.č. 3.24 - plocha"9,01 |  | 9.01 | [12 empty] | VV | 2 | 2 | True | 0 | ROZPOCET
| VV | sklaS03a | Mezisoučet |  | 154.32 | [12 empty] | VV | 2 | 3 | True | 0 | ROZPOCET
| VV |  | Skladba S02a | [14 empty] | VV | 2 | 1 | True | 0 | ROZPOCET
| VV |  | "m.c. 2.02 - plocha"10,85 |  | 10.85 | [12 empty] | VV | 2 | 2 | True | 0 | ROZPOCET
| VV |  | "m.c. 2.03 - plocha"37,83-12,38 |  | 25.45 | [12 empty] | VV | 2 | 2 | True | 0 | ROZPOCET
| VV |  | "m.č. 2.13 - plocha"10,94 |  | 10.94 | [12 empty] | VV | 2 | 2 | True | 0 | ROZPOCET
| VV |  | "m.č. 2.14 - plocha"4,49 |  | 4.49 | [12 empty] | VV | 2 | 2 | True | 0 | ROZPOCET
| VV |  | "m.č. 2.15 - plocha"1,6 |  | 1.6 | [12 empty] | VV | 2 | 2 | True | 0 | ROZPOCET
| VV |  | "m.č. 2.16 - plocha"4,74 |  | 4.74 | [12 empty] | VV | 2 | 2 | True | 0 | ROZPOCET
| VV |  | "m.č. 2.17 - plocha"3,46 |  | 3.46 | [12 empty] | VV | 2 | 2 | True | 0 | ROZPOCET
| VV | sklaS02a | Mezisoučet |  | 61.53 | [12 empty] | VV | 2 | 3 | True | 0 | ROZPOCET
| VV |  | Skladba S02b | [14 empty] | VV | 2 | 1 | True | 0 | ROZPOCET
| VV |  | "m.č. 2.11 - plocha"56,09 |  | 56.09 | [12 empty] | VV | 2 | 2 | True | 0 | ROZPOCET
| VV |  | "m.č. 2.12 - plocha"60,28 |  | 60.28 | [12 empty] | VV | 2 | 2 | True | 0 | ROZPOCET
| VV | sklaS02b | Mezisoučet |  | 116.37 | [12 empty] | VV | 2 | 3 | True | 0 | ROZPOCET
| VV |  | Skladba S03b | [14 empty] | VV | 2 | 1 | True | 0 | ROZPOCET
| VV |  | "m.č. 2.25 - plocha"23,61 |  | 23.61 | [12 empty] | VV | 2 | 2 | True | 0 | ROZPOCET
| VV |  | "m.č. 2.26 - plocha"22,72 |  | 22.72 | [12 empty] | VV | 2 | 2 | True | 0 | ROZPOCET
| VV |  | "m.č. 3.08 - plocha"90,8 |  | 90.8 | [12 empty] | VV | 2 | 2 | True | 0 | ROZPOCET
| VV |  | "m.č. 3.10 - plocha"21,67 |  | 21.67 | [12 empty] | VV | 2 | 2 | True | 0 | ROZPOCET
| VV |  | "m.č. 3.12 - plocha"57,49 |  | 57.49 | [12 empty] | VV | 2 | 2 | True | 0 | ROZPOCET
| VV |  | "m.č. 3.20 - plocha"16,02 |  | 16.02 | [12 empty] | VV | 2 | 2 | True | 0 | ROZPOCET
| VV |  | "m.č. 3.21 - plocha"20,9 |  | 20.9 | [12 empty] | VV | 2 | 2 | True | 0 | ROZPOCET
| VV |  | "m.č. 3.23 - plocha"57,8 |  | 57.8 | [12 empty] | VV | 2 | 2 | True | 0 | ROZPOCET
| VV | sklaS03b | Mezisoučet |  | 311.01 | [12 empty] | VV | 2 | 3 | True | 0 | ROZPOCET
| VV |  | Skladba S07 | [14 empty] | VV | 2 | 1 | True | 0 | ROZPOCET
| VV |  | "m.č. 2.18 - plocha"15,39 |  | 15.39 | [12 empty] | VV | 2 | 2 | True | 0 | ROZPOCET
| VV |  | "m.č. 2.19 - plocha"9,77 |  | 9.77 | [12 empty] | VV | 2 | 2 | True | 0 | ROZPOCET
| VV |  | "m.č. 2.20 - plocha"4,57 |  | 4.57 | [12 empty] | VV | 2 | 2 | True | 0 | ROZPOCET
| VV |  | "m.č. 2.21 - plocha"1,82 |  | 1.82 | [12 empty] | VV | 2 | 2 | True | 0 | ROZPOCET
| VV |  | "m.č. 2.22 - plocha"1,34 |  | 1.34 | [12 empty] | VV | 2 | 2 | True | 0 | ROZPOCET
| VV |  | "m.č. 2.23 - plocha"1,34 |  | 1.34 | [12 empty] | VV | 2 | 2 | True | 0 | ROZPOCET
| VV |  | "m.č. 2.24 - plocha"1,34 |  | 1.34 | [12 empty] | VV | 2 | 2 | True | 0 | ROZPOCET
| VV | sklaS07 | Mezisoučet |  | 35.57 | [12 empty] | VV | 2 | 3 | True | 0 | ROZPOCET
| VV |  | záklop podlahy | [14 empty] | VV | 2 | 1 | True | 0 | ROZPOCET
| VV |  | sklaS02a |  | 61.53 | [12 empty] | VV | 2 | 2 | True | 0 | ROZPOCET
| VV |  | sklaS02b |  | 116.37 | [12 empty] | VV | 2 | 2 | True | 0 | ROZPOCET
| VV |  | sklaS07 |  | 35.57 | [12 empty] | VV | 2 | 2 | True | 0 | ROZPOCET
| VV |  | Součet |  | 892.27 | [12 empty] | VV | 2 | 4 | True | 1 | ROZPOCET
122 | K | 763251211 | Podlaha ze sádrovláknitých desek na pero a drážku z podlahových prvků tl. 25 mm podlaha tl. 25 mm bez podsypu | m2 | 678.8 |  | 0 | CS ÚRS 2025 01 |  | základní |  | 0 | 0.03271 | 22.2035 | 0 | 0 | 16 | K | 2 |  |  |  | ROZPOCET |  |  |  | 0 | 0 | 0 | 0 | 0 | 1 | 0 | 16 | 496108333
| Online PSC |  | https://podminky.urs.cz/item/CS_URS_2025_01/763251211 | [14 empty] | Online PSC | 2
| VV |  | sklaS03a |  | 154.32 | [12 empty] | VV | 2 | 2 | True | 0 | ROZPOCET
| VV |  | sklaS02a |  | 61.53 | [12 empty] | VV | 2 | 2 | True | 0 | ROZPOCET
| VV |  | sklaS02b |  | 116.37 | [12 empty] | VV | 2 | 2 | True | 0 | ROZPOCET
| VV |  | sklaS03b |  | 311.01 | [12 empty] | VV | 2 | 2 | True | 0 | ROZPOCET
| VV |  | sklaS07 |  | 35.57 | [12 empty] | VV | 2 | 2 | True | 0 | ROZPOCET
| VV |  | Součet |  | 678.8 | [12 empty] | VV | 2 | 4 | True | 1 | ROZPOCET
123 | K | 998763303 | Přesun hmot pro konstrukce montované z desek sádrokartonových, sádrovláknitých, cementovláknitých nebo cementových stanovený z hmotnosti přesunovaného materiálu vodorovná dopravní vzdálenost do 50 m základní v objektech výšky přes 12 do 24 m | t | 104.446 |  | 0 | CS ÚRS 2025 01 |  | základní |  | 0 | 0 | 0 | 0 | 0 | 16 | K | 2 |  |  |  | ROZPOCET |  |  |  | 0 | 0 | 0 | 0 | 0 | 1 | 0 | 16 | 10061728
| Online PSC |  | https://podminky.urs.cz/item/CS_URS_2025_01/998763303 | [14 empty] | Online PSC | 2
| D | 771 | Podlahy z dlaždic |  |  |  | 0 |  |  |  |  | 0 |  | 34.4673 |  | 0 | 2 | D | 1 |  |  |  | ROZPOCET | [9 empty] | 0
124 | K | 771121011 | Příprava podkladu před provedením dlažby nátěr penetrační na podlahu | m2 | 968.098 |  | 0 | CS ÚRS 2025 01 |  | základní |  | 0 | 0.0003 | 0.29043 | 0 | 0 | 16 | K | 2 |  |  |  | ROZPOCET |  |  |  | 0 | 0 | 0 | 0 | 0 | 1 | 0 | 16 | -1665763542
| Online PSC |  | https://podminky.urs.cz/item/CS_URS_2025_01/771121011 | [14 empty] | Online PSC | 2
| VV |  | dlazbaA4 |  | 190.768 | [12 empty] | VV | 2 | 2 | True | 0 | ROZPOCET
| VV |  | dlazbaA2 |  | 334.26 | [12 empty] | VV | 2 | 2 | True | 0 | ROZPOCET
| VV |  | dlazbaA1 |  | 246.845 | [12 empty] | VV | 2 | 2 | True | 0 | ROZPOCET
| VV |  | dlazbaA3 |  | 112.93 | [12 empty] | VV | 2 | 2 | True | 0 | ROZPOCET
| VV |  | schodiště | [14 empty] | VV | 2 | 1 | True | 0 | ROZPOCET
| VV |  | (6,659+24,616+19,886+5,123+10,983+16,028) |  | 83.295 | [12 empty] | VV | 2 | 2 | True | 0 | ROZPOCET
| VV |  | Součet |  | 968.098 | [12 empty] | VV | 2 | 4 | True | 1 | ROZPOCET
125 | K | 771151012 | Příprava podkladu před provedením dlažby samonivelační stěrka min. pevnosti 20 MPa, tloušťky přes 3 do 5 mm | m2 | 17.94 |  | 0 | CS ÚRS 2025 01 |  | základní |  | 0 | 0.00758 | 0.13599 | 0 | 0 | 16 | K | 2 |  |  |  | ROZPOCET |  |  |  | 0 | 0 | 0 | 0 | 0 | 1 | 0 | 16 | -210244645
| Online PSC |  | https://podminky.urs.cz/item/CS_URS_2025_01/771151012 | [14 empty] | Online PSC | 2
| VV |  | dle legendy místnotí | [14 empty] | VV | 2 | 1 | True | 0 | ROZPOCET
| VV |  | "m.c. 1.30 - plocha"4,57 |  | 4.57 | [12 empty] | VV | 2 | 2 | True | 0 | ROZPOCET
| VV |  | "m.č. 1.31 - plocha"7,88 |  | 7.88 | [12 empty] | VV | 2 | 2 | True | 0 | ROZPOCET
| VV |  | "m.č. 1.32 - plocha"5,49 |  | 5.49 | [12 empty] | VV | 2 | 2 | True | 0 | ROZPOCET
| VV |  | Součet |  | 17.94 | [12 empty] | VV | 2 | 4 | True | 1 | ROZPOCET
126 | K | 771274113 | Montáž obkladů schodišť z dlaždic keramických lepených cementovým flexibilním lepidlem stupnic hladkých, šířky přes 250 do 300 mm | m | 136.81 |  | 0 | CS ÚRS 2025 01 |  | základní |  | 0 | 0.00153 | 0.20932 | 0 | 0 | 16 | K | 2 |  |  |  | ROZPOCET |  |  |  | 0 | 0 | 0 | 0 | 0 | 1 | 0 | 16 | 698356243
| Online PSC |  | https://podminky.urs.cz/item/CS_URS_2025_01/771274113 | [14 empty] | Online PSC | 2
| VV |  | z 1.pp do 1.np | [14 empty] | VV | 2 | 1 | True | 0 | ROZPOCET
| VV |  | 1,31*10 |  | 13.1 | [12 empty] | VV | 2 | 2 | True | 0 | ROZPOCET
| VV |  | 1,31*7 |  | 9.17 | [12 empty] | VV | 2 | 2 | True | 0 | ROZPOCET
| VV |  | z 1.np do 2.np | [14 empty] | VV | 2 | 1 | True | 0 | ROZPOCET
| VV |  | mč 1.02 | [14 empty] | VV | 2 | 1 | True | 0 | ROZPOCET
| VV |  | 1,31*6 |  | 7.86 | [12 empty] | VV | 2 | 2 | True | 0 | ROZPOCET
| VV |  | 1,31*9 |  | 11.79 | [12 empty] | VV | 2 | 2 | True | 0 | ROZPOCET
| VV |  | 1,37*6 |  | 8.22 | [12 empty] | VV | 2 | 2 | True | 0 | ROZPOCET
| VV |  | z 2.np do 3.np | [14 empty] | VV | 2 | 1 | True | 0 | ROZPOCET
| VV |  | 1,31*6 |  | 7.86 | [12 empty] | VV | 2 | 2 | True | 0 | ROZPOCET
| VV |  | 1,31*9 |  | 11.79 | [12 empty] | VV | 2 | 2 | True | 0 | ROZPOCET
| VV |  | 1,37*6 |  | 8.22 | [12 empty] | VV | 2 | 2 | True | 0 | ROZPOCET
| VV |  | mc 1.40 | [14 empty] | VV | 2 | 1 | True | 0 | ROZPOCET
| VV |  | 1,2*13 |  | 15.6 | [12 empty] | VV | 2 | 2 | True | 0 | ROZPOCET
| VV |  | 1,2*13 |  | 15.6 | [12 empty] | VV | 2 | 2 | True | 0 | ROZPOCET
| VV |  | mc 2.30 | [14 empty] | VV | 2 | 1 | True | 0 | ROZPOCET
| VV |  | 1,15*12 |  | 13.8 | [12 empty] | VV | 2 | 2 | True | 0 | ROZPOCET
| VV |  | 1,15*12 |  | 13.8 | [12 empty] | VV | 2 | 2 | True | 0 | ROZPOCET
| VV |  | Součet |  | 136.81 | [12 empty] | VV | 2 | 4 | True | 1 | ROZPOCET
127 | M | 59761.36 | keramická dlažba - rozměr 60x60cm, glazovaná, bílošedá, hladká, matná, protiskluznost R11, světle šedé spáry - A4 | m2 | 6.659 |  | 0 |  |  | základní |  | 0 | 0.022 | 0.1465 | 0 | 0 | 32 | M | 2 |  |  |  | ROZPOCET |  |  |  | 0 | 0 | 0 | 0 | 0 | 1 | 0 | 16 | -52176637
| VV |  | z 1.pp do 1.np | [14 empty] | VV | 2 | 1 | True | 0 | ROZPOCET
| VV |  | 1,31*10*0,26*1,15 |  | 3.917 | [12 empty] | VV | 2 | 2 | True | 0 | ROZPOCET
| VV |  | 1,31*7*0,26*1,15 |  | 2.742 | [12 empty] | VV | 2 | 2 | True | 0 | ROZPOCET
| VV |  | Součet |  | 6.659 | [12 empty] | VV | 2 | 4 | True | 1 | ROZPOCET
128 | M | 59761.38 | keramická dlažba - bílošedá se vzorem, cementový vzhled, rozměr 60x60cm, světle šedá spára, protiskluznost R9 - A1 | m2 | 24.616 |  | 0 |  |  | základní |  | 0 | 0.022 | 0.54155 | 0 | 0 | 32 | M | 2 |  |  |  | ROZPOCET |  |  |  | 0 | 0 | 0 | 0 | 0 | 1 | 0 | 16 | -144037775
| VV |  | z 1.np do 2.np | [14 empty] | VV | 2 | 1 | True | 0 | ROZPOCET
| VV |  | 1,31*6*0,3*1,15 |  | 2.712 | [12 empty] | VV | 2 | 2 | True | 0 | ROZPOCET
| VV |  | 1,31*9*0,3*1,15 |  | 4.068 | [12 empty] | VV | 2 | 2 | True | 0 | ROZPOCET
| VV |  | 1,37*6 |  | 8.22 | [12 empty] | VV | 2 | 2 | True | 0 | ROZPOCET
| VV |  | z 2.np do 3.np | [14 empty] | VV | 2 | 1 | True | 0 | ROZPOCET
| VV |  | 1,31*6*0,3*1,15 |  | 2.712 | [12 empty] | VV | 2 | 2 | True | 0 | ROZPOCET
| VV |  | 1,31*9*0,3*1,15 |  | 4.068 | [12 empty] | VV | 2 | 2 | True | 0 | ROZPOCET
| VV |  | 1,37*6*0,3*1,15 |  | 2.836 | [12 empty] | VV | 2 | 2 | True | 0 | ROZPOCET
| VV |  | Součet |  | 24.616 | [12 empty] | VV | 2 | 4 | True | 1 | ROZPOCET
129 | M | 59761.37 | keramická dlažba - rozměr 60x60cm, glazovaná, bílošedá, hladká, matná, protiskluznost R11, světle šedé spáry - A2 | m2 | 19.886 |  | 0 |  |  | základní |  | 0 | 0.022 | 0.43749 | 0 | 0 | 32 | M | 2 |  |  |  | ROZPOCET |  |  |  | 0 | 0 | 0 | 0 | 0 | 1 | 0 | 16 | -659080833
| VV |  | mč 1.40 | [14 empty] | VV | 2 | 1 | True | 0 | ROZPOCET
| VV |  | 1,2*13*0,28*1,15 |  | 5.023 | [12 empty] | VV | 2 | 2 | True | 0 | ROZPOCET
| VV |  | 1,2*13*0,28*1,15 |  | 5.023 | [12 empty] | VV | 2 | 2 | True | 0 | ROZPOCET
| VV |  | mc 2.30 | [14 empty] | VV | 2 | 1 | True | 0 | ROZPOCET
| VV |  | 1,15*12*0,31*1,15 |  | 4.92 | [12 empty] | VV | 2 | 2 | True | 0 | ROZPOCET
| VV |  | 1,15*12*0,31*1,15 |  | 4.92 | [12 empty] | VV | 2 | 2 | True | 0 | ROZPOCET
| VV |  | Součet |  | 19.886 | [12 empty] | VV | 2 | 4 | True | 1 | ROZPOCET
130 | K | 771274232 | Montáž obkladů schodišť z dlaždic keramických lepených cementovým flexibilním lepidlem podstupnic hladkých, výšky přes 150 do 200 mm | m | 144.35 |  | 0 | CS ÚRS 2025 01 |  | základní |  | 0 | 0.00102 | 0.14724 | 0 | 0 | 16 | K | 2 |  |  |  | ROZPOCET |  |  |  | 0 | 0 | 0 | 0 | 0 | 1 | 0 | 16 | 1476931528
| Online PSC |  | https://podminky.urs.cz/item/CS_URS_2025_01/771274232 | [14 empty] | Online PSC | 2
| VV |  | z 1.pp do 1.np | [14 empty] | VV | 2 | 1 | True | 0 | ROZPOCET
| VV |  | 1,31*11 |  | 14.41 | [12 empty] | VV | 2 | 2 | True | 0 | ROZPOCET
| VV |  | 1,31*8 |  | 10.48 | [12 empty] | VV | 2 | 2 | True | 0 | ROZPOCET
| VV |  | z 1.np do 2.np | [14 empty] | VV | 2 | 1 | True | 0 | ROZPOCET
| VV |  | 1,31*7 |  | 9.17 | [12 empty] | VV | 2 | 2 | True | 0 | ROZPOCET
| VV |  | 1,31*10 |  | 13.1 | [12 empty] | VV | 2 | 2 | True | 0 | ROZPOCET
| VV |  | 1,37*6 |  | 8.22 | [12 empty] | VV | 2 | 2 | True | 0 | ROZPOCET
| VV |  | z 2.np do 3.np | [14 empty] | VV | 2 | 1 | True | 0 | ROZPOCET
| VV |  | 1,31*6 |  | 7.86 | [12 empty] | VV | 2 | 2 | True | 0 | ROZPOCET
| VV |  | 1,31*9 |  | 11.79 | [12 empty] | VV | 2 | 2 | True | 0 | ROZPOCET
| VV |  | 1,37*6 |  | 8.22 | [12 empty] | VV | 2 | 2 | True | 0 | ROZPOCET
| VV |  | mc 1.40 | [14 empty] | VV | 2 | 1 | True | 0 | ROZPOCET
| VV |  | 1,2*13 |  | 15.6 | [12 empty] | VV | 2 | 2 | True | 0 | ROZPOCET
| VV |  | 1,2*13 |  | 15.6 | [12 empty] | VV | 2 | 2 | True | 0 | ROZPOCET
| VV |  | mc 2.30 | [14 empty] | VV | 2 | 1 | True | 0 | ROZPOCET
| VV |  | 1,15*13 |  | 14.95 | [12 empty] | VV | 2 | 2 | True | 0 | ROZPOCET
| VV |  | 1,15*13 |  | 14.95 | [12 empty] | VV | 2 | 2 | True | 0 | ROZPOCET
| VV |  | Součet |  | 144.35 | [12 empty] | VV | 2 | 4 | True | 1 | ROZPOCET
131 | M | 59761.36 | keramická dlažba - rozměr 60x60cm, glazovaná, bílošedá, hladká, matná, protiskluznost R11, světle šedé spáry - A4 | m2 | 5.123 |  | 0 |  |  | základní |  | 0 | 0.022 | 0.11271 | 0 | 0 | 32 | M | 2 |  |  |  | ROZPOCET |  |  |  | 0 | 0 | 0 | 0 | 0 | 1 | 0 | 16 | 1942266227
| VV |  | z 1.pp do 1.np | [14 empty] | VV | 2 | 1 | True | 0 | ROZPOCET
| VV |  | 1,31*11*0,179*1,15 |  | 2.966 | [12 empty] | VV | 2 | 2 | True | 0 | ROZPOCET
| VV |  | 1,31*8*0,179*1,15 |  | 2.157 | [12 empty] | VV | 2 | 2 | True | 0 | ROZPOCET
| VV |  | Součet |  | 5.123 | [12 empty] | VV | 2 | 4 | True | 1 | ROZPOCET
132 | M | 59761.38 | keramická dlažba - bílošedá se vzorem, cementový vzhled, rozměr 60x60cm, světle šedá spára, protiskluznost R9 - A1 | m2 | 10.983 |  | 0 |  |  | základní |  | 0 | 0.022 | 0.24163 | 0 | 0 | 32 | M | 2 |  |  |  | ROZPOCET |  |  |  | 0 | 0 | 0 | 0 | 0 | 1 | 0 | 16 | 1914870302
| VV |  | z 1.np do 2.np | [14 empty] | VV | 2 | 1 | True | 0 | ROZPOCET
| VV |  | 1,31*7*0,167*1,15 |  | 1.761 | [12 empty] | VV | 2 | 2 | True | 0 | ROZPOCET
| VV |  | 1,31*10*0,167*1,15 |  | 2.516 | [12 empty] | VV | 2 | 2 | True | 0 | ROZPOCET
| VV |  | 1,37*6*0,167*1,15 |  | 1.579 | [12 empty] | VV | 2 | 2 | True | 0 | ROZPOCET
| VV |  | z 2.np do 3.np | [14 empty] | VV | 2 | 1 | True | 0 | ROZPOCET
| VV |  | 1,31*6*0,16*1,15 |  | 1.446 | [12 empty] | VV | 2 | 2 | True | 0 | ROZPOCET
| VV |  | 1,31*9*0,16*1,15 |  | 2.169 | [12 empty] | VV | 2 | 2 | True | 0 | ROZPOCET
| VV |  | 1,37*6*0,16*1,15 |  | 1.512 | [12 empty] | VV | 2 | 2 | True | 0 | ROZPOCET
| VV |  | Součet |  | 10.983 | [12 empty] | VV | 2 | 4 | True | 1 | ROZPOCET
133 | M | 59761.37 | keramická dlažba - rozměr 60x60cm, glazovaná, bílošedá, hladká, matná, protiskluznost R11, světle šedé spáry - A2 | m2 | 16.028 |  | 0 |  |  | základní |  | 0 | 0.022 | 0.35262 | 0 | 0 | 32 | M | 2 |  |  |  | ROZPOCET |  |  |  | 0 | 0 | 0 | 0 | 0 | 1 | 0 | 16 | -1687117047
| VV |  | mč 1.40 | [14 empty] | VV | 2 | 1 | True | 0 | ROZPOCET
| VV |  | 1,2*13*0,28*1,15 |  | 5.023 | [12 empty] | VV | 2 | 2 | True | 0 | ROZPOCET
| VV |  | 1,2*13*0,28*1,15 |  | 5.023 | [12 empty] | VV | 2 | 2 | True | 0 | ROZPOCET
| VV |  | mc 2.30 | [14 empty] | VV | 2 | 1 | True | 0 | ROZPOCET
| VV |  | 1,15*13*0,174*1,15 |  | 2.991 | [12 empty] | VV | 2 | 2 | True | 0 | ROZPOCET
| VV |  | 1,15*13*0,174*1,15 |  | 2.991 | [12 empty] | VV | 2 | 2 | True | 0 | ROZPOCET
| VV |  | Součet |  | 16.028 | [12 empty] | VV | 2 | 4 | True | 1 | ROZPOCET
134 | K | 771474113 | Montáž soklů z dlaždic keramických lepených cementovým flexibilním lepidlem rovných, výšky přes 90 do 120 mm | m | 149.055 |  | 0 | CS ÚRS 2025 01 |  | základní |  | 0 | 0.00058 | 0.086452 | 0 | 0 | 16 | K | 2 |  |  |  | ROZPOCET |  |  |  | 0 | 0 | 0 | 0 | 0 | 1 | 0 | 16 | 1632371015
| Online PSC |  | https://podminky.urs.cz/item/CS_URS_2025_01/771474113 | [14 empty] | Online PSC | 2
| VV |  | 1.pp | [14 empty] | VV | 2 | 1 | True | 0 | ROZPOCET
| VV |  | mezipodesta | [14 empty] | VV | 2 | 1 | True | 0 | ROZPOCET
| VV |  | úroven -1,432 | [14 empty] | VV | 2 | 1 | True | 0 | ROZPOCET
| VV |  | 1,31+1,315 |  | 2.625 | [12 empty] | VV | 2 | 2 | True | 0 | ROZPOCET
| VV |  | 1.np | [14 empty] | VV | 2 | 1 | True | 0 | ROZPOCET
| VV |  | "mezipodesta +1,167"2,87+0,24 |  | 3.11 | [12 empty] | VV | 2 | 2 | True | 0 | ROZPOCET
| VV |  | "m.c. 1.09 - obvod"13,07-0,9 |  | 12.17 | [12 empty] | VV | 2 | 2 | True | 0 | ROZPOCET
| VV |  | "m.c. 1.10 - obvod"9,02-0,8 |  | 8.22 | [12 empty] | VV | 2 | 2 | True | 0 | ROZPOCET
| VV |  | "m.c. 1.11 - obvod"9,56-0,8 |  | 8.76 | [12 empty] | VV | 2 | 2 | True | 0 | ROZPOCET
| VV |  | "m.c. 1.40 - obvod"5,24 |  | 5.24 | [12 empty] | VV | 2 | 2 | True | 0 | ROZPOCET
| VV |  | 2.np | [14 empty] | VV | 2 | 1 | True | 0 | ROZPOCET
| VV |  | "mezipodesta +1,167"(2,87+0,24)*2 |  | 6.22 | [12 empty] | VV | 2 | 2 | True | 0 | ROZPOCET
| VV |  | "m.c. 2.05 - obvod"21,76-0,9 |  | 20.86 | [12 empty] | VV | 2 | 2 | True | 0 | ROZPOCET
| VV |  | "m.c. 2.30 - obvod"5,0 |  | 5 | [12 empty] | VV | 2 | 2 | True | 0 | ROZPOCET
| VV |  | "m.c. 2.02 - obvod"2,75*2 |  | 5.5 | [12 empty] | VV | 2 | 2 | True | 0 | ROZPOCET
| VV |  | 3.np | [14 empty] | VV | 2 | 1 | True | 0 | ROZPOCET
| VV |  | "mezipodesta +1,167"(2,87+0,24)*2 |  | 6.22 | [12 empty] | VV | 2 | 2 | True | 0 | ROZPOCET
| VV |  | "m.c. 3.09a - obvod"11,45-0,9 |  | 10.55 | [12 empty] | VV | 2 | 2 | True | 0 | ROZPOCET
| VV |  | "m.c. 3.09b - obvod"10,73-0,9 |  | 9.83 | [12 empty] | VV | 2 | 2 | True | 0 | ROZPOCET
| VV |  | "m.c. 3.11 - obvod"16,02-0,9 |  | 15.12 | [12 empty] | VV | 2 | 2 | True | 0 | ROZPOCET
| VV |  | "m.c. 3.16 - obvod"7,02-0,6 |  | 6.42 | [12 empty] | VV | 2 | 2 | True | 0 | ROZPOCET
| VV |  | "m.c. 3.22 - obvod"18,11 |  | 18.11 | [12 empty] | VV | 2 | 2 | True | 0 | ROZPOCET
| VV |  | "m.č. 3.25 - obvod"5,1 |  | 5.1 | [12 empty] | VV | 2 | 2 | True | 0 | ROZPOCET
| VV | sokldlazba | Mezisoučet |  | 149.055 | [12 empty] | VV | 2 | 3 | True | 0 | ROZPOCET
| VV |  | Součet |  | 149.055 | [12 empty] | VV | 2 | 4 | True | 1 | ROZPOCET
135 | M | 59761175 | sokl keramický mrazuvzdorný povrch hladký/matný tl do 10mm výšky přes 90 do 120mm | m | 163.961 |  | 0 | CS ÚRS 2025 01 |  | základní |  | 0 | 0.00264 | 0.43286 | 0 | 0 | 32 | M | 2 |  |  |  | ROZPOCET |  |  |  | 0 | 0 | 0 | 0 | 0 | 1 | 0 | 16 | 308320826
| VV |  | sokldlazba*1,1 |  | 163.961 | [12 empty] | VV | 2 | 2 | True | 0 | ROZPOCET
| VV |  | Součet |  | 163.961 | [12 empty] | VV | 2 | 4 | True | 1 | ROZPOCET
136 | K | 771474133 | Montáž soklů z dlaždic keramických lepených cementovým flexibilním lepidlem schodišťových stupňovitých, výšky přes 90 do 120 mm | m | 16.28 |  | 0 | CS ÚRS 2025 01 |  | základní |  | 0 | 0.00058 | 0.0094424 | 0 | 0 | 16 | K | 2 |  |  |  | ROZPOCET |  |  |  | 0 | 0 | 0 | 0 | 0 | 1 | 0 | 16 | -877902352
| Online PSC |  | https://podminky.urs.cz/item/CS_URS_2025_01/771474133 | [14 empty] | Online PSC | 2
| VV |  | z 1.pp do 1.np | [14 empty] | VV | 2 | 1 | True | 0 | ROZPOCET
| VV |  | 4,56*2 |  | 9.12 | [12 empty] | VV | 2 | 2 | True | 0 | ROZPOCET
| VV |  | 3,58*2 |  | 7.16 | [12 empty] | VV | 2 | 2 | True | 0 | ROZPOCET
| VV | soklstupne | Mezisoučet |  | 16.28 | [12 empty] | VV | 2 | 3 | True | 0 | ROZPOCET
| VV |  | Součet |  | 16.28 | [12 empty] | VV | 2 | 4 | True | 1 | ROZPOCET
137 | M | 59761175 | sokl keramický mrazuvzdorný povrch hladký/matný tl do 10mm výšky přes 90 do 120mm | m | 17.908 |  | 0 | CS ÚRS 2025 01 |  | základní |  | 0 | 0.00264 | 0.047277 | 0 | 0 | 32 | M | 2 |  |  |  | ROZPOCET |  |  |  | 0 | 0 | 0 | 0 | 0 | 1 | 0 | 16 | 733030944
| VV |  | soklstupne*1,1 |  | 17.908 | [12 empty] | VV | 2 | 2 | True | 0 | ROZPOCET
| VV |  | Součet |  | 17.908 | [12 empty] | VV | 2 | 4 | True | 1 | ROZPOCET
138 | K | 771574413 | Montáž podlah z dlaždic keramických lepených cementovým flexibilním lepidlem hladkých, tloušťky do 10 mm přes 2 do 4 ks/m2 | m2 | 884.803 |  | 0 | CS ÚRS 2025 01 |  | základní |  | 0 | 0.00903 | 7.9898 | 0 | 0 | 16 | K | 2 |  |  |  | ROZPOCET |  |  |  | 0 | 0 | 0 | 0 | 0 | 1 | 0 | 16 | 980920155
| Online PSC |  | https://podminky.urs.cz/item/CS_URS_2025_01/771574413 | [14 empty] | Online PSC | 2
| P |  | Poznámka k položce: spárování maltou třídy CG2A v suchých prostorech, CG2WA v hygienických prostorech a kuchyňském provozu, podle ČSN EN 13888 | [14 empty] | P | 2
| VV |  | 1.pp | [14 empty] | VV | 2 | 1 | True | 0 | ROZPOCET
| VV |  | mezipodesta | [14 empty] | VV | 2 | 1 | True | 0 | ROZPOCET
| VV |  | Dlažba A4 | [14 empty] | VV | 2 | 1 | True | 0 | ROZPOCET
| VV |  | úroven -1,432 | [14 empty] | VV | 2 | 1 | True | 0 | ROZPOCET
| VV |  | 1,31*1,315 |  | 1.723 | [12 empty] | VV | 2 | 2 | True | 0 | ROZPOCET
| VV |  | 1.np | [14 empty] | VV | 2 | 1 | True | 0 | ROZPOCET
| VV |  | "m.č. 1.03 - plocha"13,64 |  | 13.64 | [12 empty] | VV | 2 | 2 | True | 0 | ROZPOCET
| VV |  | "m.č. 1.04 - plocha"4,32 |  | 4.32 | [12 empty] | VV | 2 | 2 | True | 0 | ROZPOCET
| VV |  | "m.č. 1.05 - plocha"5,01 |  | 5.01 | [12 empty] | VV | 2 | 2 | True | 0 | ROZPOCET
| VV |  | "m.c. 1.06 - plocha"2,58 |  | 2.58 | [12 empty] | VV | 2 | 2 | True | 0 | ROZPOCET
| VV |  | "m.c. 1.07 - plocha"1,62 |  | 1.62 | [12 empty] | VV | 2 | 2 | True | 0 | ROZPOCET
| VV |  | "m.č. 1.08 - plocha"1,77 |  | 1.77 | [12 empty] | VV | 2 | 2 | True | 0 | ROZPOCET
| VV |  | "m.č. 1.09 - plocha"9,42 |  | 9.42 | [12 empty] | VV | 2 | 2 | True | 0 | ROZPOCET
| VV |  | "m.c. 1.10 - plocha"4,83 |  | 4.83 | [12 empty] | VV | 2 | 2 | True | 0 | ROZPOCET
| VV |  | "m.č. 1.11 - plocha"5,58 |  | 5.58 | [12 empty] | VV | 2 | 2 | True | 0 | ROZPOCET
| VV |  | "m.č. 1.12 - plocha"6,6 |  | 6.6 | [12 empty] | VV | 2 | 2 | True | 0 | ROZPOCET
| VV |  | "m.c. 1.13 - plocha"69,93*0,5 |  | 34.965 | [12 empty] | VV | 2 | 2 | True | 0 | ROZPOCET
| VV |  | "m.č. 1.14 - plocha"23,89 |  | 23.89 | [12 empty] | VV | 2 | 2 | True | 0 | ROZPOCET
| VV |  | 2.np | [14 empty] | VV | 2 | 1 | True | 0 | ROZPOCET
| VV |  | "m.c. 2.04 - plocha"3,74 |  | 3.74 | [12 empty] | VV | 2 | 2 | True | 0 | ROZPOCET
| VV |  | "m.č. 2.05 - plocha"18,17 |  | 18.17 | [12 empty] | VV | 2 | 2 | True | 0 | ROZPOCET
| VV |  | 3.np | [14 empty] | VV | 2 | 1 | True | 0 | ROZPOCET
| VV |  | "m.č. 3.07 - plocha"4,83 |  | 4.83 | [12 empty] | VV | 2 | 2 | True | 0 | ROZPOCET
| VV |  | "m.č. 3.09a - plocha"8,08 |  | 8.08 | [12 empty] | VV | 2 | 2 | True | 0 | ROZPOCET
| VV |  | "m.c. 3.09b - plocha"7,2 |  | 7.2 | [12 empty] | VV | 2 | 2 | True | 0 | ROZPOCET
| VV |  | "m.č. 3.11 - plocha"13,68 |  | 13.68 | [12 empty] | VV | 2 | 2 | True | 0 | ROZPOCET
| VV |  | "m.č. 3.16 - plocha"2,85 |  | 2.85 | [12 empty] | VV | 2 | 2 | True | 0 | ROZPOCET
| VV |  | "m.č. 3.22 - plocha"16,27 |  | 16.27 | [12 empty] | VV | 2 | 2 | True | 0 | ROZPOCET
| VV | dlazbaA4 | Mezisoučet |  | 190.768 | [12 empty] | VV | 2 | 3 | True | 0 | ROZPOCET
| VV |  | Dlažba A1 | [14 empty] | VV | 2 | 1 | True | 0 | ROZPOCET
| VV |  | 1.np | [14 empty] | VV | 2 | 1 | True | 0 | ROZPOCET
| VV |  | "m.c. 1.02 - plocha"14,88+"mezipodesta + 1,167"2,06*2 |  | 19 | [12 empty] | VV | 2 | 2 | True | 0 | ROZPOCET
| VV |  | "m.c. 1.15 - plocha"143,75*0,5 |  | 71.875 | [12 empty] | VV | 2 | 2 | True | 0 | ROZPOCET
| VV |  | "m.c. 1.30 - plocha"4,57 |  | 4.57 | [12 empty] | VV | 2 | 2 | True | 0 | ROZPOCET
| VV |  | "m.č. 1.31 - plocha"7,88 |  | 7.88 | [12 empty] | VV | 2 | 2 | True | 0 | ROZPOCET
| VV |  | "m.č. 1.32 - plocha"5,49 |  | 5.49 | [12 empty] | VV | 2 | 2 | True | 0 | ROZPOCET
| VV |  | 2.np | [14 empty] | VV | 2 | 1 | True | 0 | ROZPOCET
| VV |  | "m.c. 2.02 - plocha"10,85+"mezipodesta + 1,167"1,86*2 |  | 14.57 | [12 empty] | VV | 2 | 2 | True | 0 | ROZPOCET
| VV |  | "m.č. 2.03 - plocha"37,83 |  | 37.83 | [12 empty] | VV | 2 | 2 | True | 0 | ROZPOCET
| VV |  | "m.c. 2.13 - plocha"10,94 |  | 10.94 | [12 empty] | VV | 2 | 2 | True | 0 | ROZPOCET
| VV |  | "m.č. 2.18 - plocha"15,39 |  | 15.39 | [12 empty] | VV | 2 | 2 | True | 0 | ROZPOCET
| VV |  | "m.č. 2.27 - plocha"4,45 |  | 4.45 | [12 empty] | VV | 2 | 2 | True | 0 | ROZPOCET
| VV |  | "m.c. 2.29 - plocha"25,01 |  | 25.01 | [12 empty] | VV | 2 | 2 | True | 0 | ROZPOCET
| VV |  | "m.c. 2.30 - plocha"3,22"mezipodesta" |  | 3.22 | [12 empty] | VV | 2 | 2 | True | 0 | ROZPOCET
| VV |  | 3.np | [14 empty] | VV | 2 | 1 | True | 0 | ROZPOCET
| VV |  | "m.c. 3.02 - plocha"10,67+"mezipodesta + 1,167"1,86*2 |  | 14.39 | [12 empty] | VV | 2 | 2 | True | 0 | ROZPOCET
| VV |  | "m.c. 3.24 - plocha"9,01 |  | 9.01 | [12 empty] | VV | 2 | 2 | True | 0 | ROZPOCET
| VV |  | "m.c. 3.25 - plocha"3,22"mezipodesta" |  | 3.22 | [12 empty] | VV | 2 | 2 | True | 0 | ROZPOCET
| VV | dlazbaA1 | Mezisoučet |  | 246.845 | [12 empty] | VV | 2 | 3 | True | 0 | ROZPOCET
| VV |  | Dlažba A2 | [14 empty] | VV | 2 | 1 | True | 0 | ROZPOCET
| VV |  | "m.č. 1.16 - plocha"2,23 |  | 2.23 | [12 empty] | VV | 2 | 2 | True | 0 | ROZPOCET
| VV |  | "m.c. 1.28 - plocha"40,41 |  | 40.41 | [12 empty] | VV | 2 | 2 | True | 0 | ROZPOCET
| VV |  | "m.č. 1.29 - plocha"15,21 |  | 15.21 | [12 empty] | VV | 2 | 2 | True | 0 | ROZPOCET
| VV |  | "m.č. 1.33 - plocha"3,94 |  | 3.94 | [12 empty] | VV | 2 | 2 | True | 0 | ROZPOCET
| VV |  | "m.c. 1.36 - plocha"7,28 |  | 7.28 | [12 empty] | VV | 2 | 2 | True | 0 | ROZPOCET
| VV |  | "m.č. 1.37 - plocha"8,15 |  | 8.15 | [12 empty] | VV | 2 | 2 | True | 0 | ROZPOCET
| VV |  | "m.c. 1.39 - plocha"16,42 |  | 16.42 | [12 empty] | VV | 2 | 2 | True | 0 | ROZPOCET
| VV |  | "m.c. 1.40 - plocha"3,4 "podesta" |  | 3.4 | [12 empty] | VV | 2 | 2 | True | 0 | ROZPOCET
| VV |  | "m.c. 1.13 - plocha"69,93*0,5 |  | 34.965 | [12 empty] | VV | 2 | 2 | True | 0 | ROZPOCET
| VV |  | "m.c. 1.15 - plocha"143,75*0,5 |  | 71.875 | [12 empty] | VV | 2 | 2 | True | 0 | ROZPOCET
| VV |  | 2.np | [14 empty] | VV | 2 | 1 | True | 0 | ROZPOCET
| VV |  | "m.c. 2.04 - plocha"3,74 |  | 3.74 | [12 empty] | VV | 2 | 2 | True | 0 | ROZPOCET
| VV |  | "m.č. 2.05 - plocha"18,17 |  | 18.17 | [12 empty] | VV | 2 | 2 | True | 0 | ROZPOCET
| VV |  | "m.č. 2.06 - plocha"19,41 |  | 19.41 | [12 empty] | VV | 2 | 2 | True | 0 | ROZPOCET
| VV |  | "m.č. 2.07 - plocha"55,93 |  | 55.93 | [12 empty] | VV | 2 | 2 | True | 0 | ROZPOCET
| VV |  | "m.č. 2.08 - plocha"33,13 |  | 33.13 | [12 empty] | VV | 2 | 2 | True | 0 | ROZPOCET
| VV | dlazbaA2 | Mezisoučet |  | 334.26 | [12 empty] | VV | 2 | 3 | True | 0 | ROZPOCET
| VV |  | Dlažba A3 | [14 empty] | VV | 2 | 1 | True | 0 | ROZPOCET
| VV |  | "m.č. 1.17 - plocha"9,79 |  | 9.79 | [12 empty] | VV | 2 | 2 | True | 0 | ROZPOCET
| VV |  | "m.č. 1.18 - plocha"1,5 |  | 1.5 | [12 empty] | VV | 2 | 2 | True | 0 | ROZPOCET
| VV |  | "m.č. 1.19 - plocha"1,5 |  | 1.5 | [12 empty] | VV | 2 | 2 | True | 0 | ROZPOCET
| VV |  | "m.č. 1.20 - plocha"1,5 |  | 1.5 | [12 empty] | VV | 2 | 2 | True | 0 | ROZPOCET
| VV |  | "m.č. 1.21 - plocha"2,56 |  | 2.56 | [12 empty] | VV | 2 | 2 | True | 0 | ROZPOCET
| VV |  | "m.č. 1.22 - plocha"5,32 |  | 5.32 | [12 empty] | VV | 2 | 2 | True | 0 | ROZPOCET
| VV |  | "m.č. 1.23 - plocha"4,33 |  | 4.33 | [12 empty] | VV | 2 | 2 | True | 0 | ROZPOCET
| VV |  | "m.č. 1.24 - plocha"1,87 |  | 1.87 | [12 empty] | VV | 2 | 2 | True | 0 | ROZPOCET
| VV |  | "m.č. 1.25 - plocha"4,29 |  | 4.29 | [12 empty] | VV | 2 | 2 | True | 0 | ROZPOCET
| VV |  | "m.č. 1.26 - plocha"5,03 |  | 5.03 | [12 empty] | VV | 2 | 2 | True | 0 | ROZPOCET
| VV |  | "m.č. 1.27 - plocha"2,52 |  | 2.52 | [12 empty] | VV | 2 | 2 | True | 0 | ROZPOCET
| VV |  | "m.č. 1.34 - plocha"4,06 |  | 4.06 | [12 empty] | VV | 2 | 2 | True | 0 | ROZPOCET
| VV |  | 2.np | [14 empty] | VV | 2 | 1 | True | 0 | ROZPOCET
| VV |  | "m.č. 2.14 - plocha"4,49 |  | 4.49 | [12 empty] | VV | 2 | 2 | True | 0 | ROZPOCET
| VV |  | "m.č. 2.15 - plocha"1,6 |  | 1.6 | [12 empty] | VV | 2 | 2 | True | 0 | ROZPOCET
| VV |  | "m.č. 2.16 - plocha"4,74 |  | 4.74 | [12 empty] | VV | 2 | 2 | True | 0 | ROZPOCET
| VV |  | "m.č. 2.17 - plocha"3,46 |  | 3.46 | [12 empty] | VV | 2 | 2 | True | 0 | ROZPOCET
| VV |  | "m.č. 2.19 - plocha"9,77 |  | 9.77 | [12 empty] | VV | 2 | 2 | True | 0 | ROZPOCET
| VV |  | "m.č. 2.20 - plocha"4,57 |  | 4.57 | [12 empty] | VV | 2 | 2 | True | 0 | ROZPOCET
| VV |  | "m.č. 2.21 - plocha"1,82 |  | 1.82 | [12 empty] | VV | 2 | 2 | True | 0 | ROZPOCET
| VV |  | "m.č. 2.22 - plocha"1,34 |  | 1.34 | [12 empty] | VV | 2 | 2 | True | 0 | ROZPOCET
| VV |  | "m.č. 2.23 - plocha"1,34 |  | 1.34 | [12 empty] | VV | 2 | 2 | True | 0 | ROZPOCET
| VV |  | "m.č. 2.24 - plocha"1,34 |  | 1.34 | [12 empty] | VV | 2 | 2 | True | 0 | ROZPOCET
| VV |  | "m.č. 2.28 - plocha"4,29 |  | 4.29 | [12 empty] | VV | 2 | 2 | True | 0 | ROZPOCET
| VV |  | 3.np | [14 empty] | VV | 2 | 1 | True | 0 | ROZPOCET
| VV |  | "m.c. 3.03 - plocha"2,0 |  | 2 | [12 empty] | VV | 2 | 2 | True | 0 | ROZPOCET
| VV |  | "m.č. 3.04 - plocha"4,03 |  | 4.03 | [12 empty] | VV | 2 | 2 | True | 0 | ROZPOCET
| VV |  | "m.č. 3.05 - plocha"4,68 |  | 4.68 | [12 empty] | VV | 2 | 2 | True | 0 | ROZPOCET
| VV |  | "m.č. 3.06 - plocha"4,6 |  | 4.6 | [12 empty] | VV | 2 | 2 | True | 0 | ROZPOCET
| VV |  | "m.č. 3.13 - plocha"3,08 |  | 3.08 | [12 empty] | VV | 2 | 2 | True | 0 | ROZPOCET
| VV |  | "m.č. 3.14 - plocha"1,79 |  | 1.79 | [12 empty] | VV | 2 | 2 | True | 0 | ROZPOCET
| VV |  | "m.č. 3.15 - plocha"1,88 |  | 1.88 | [12 empty] | VV | 2 | 2 | True | 0 | ROZPOCET
| VV |  | "m.č. 3.17 - plocha"4,21 |  | 4.21 | [12 empty] | VV | 2 | 2 | True | 0 | ROZPOCET
| VV |  | "m.č. 3.18 - plocha"1,81 |  | 1.81 | [12 empty] | VV | 2 | 2 | True | 0 | ROZPOCET
| VV |  | "m.č. 3.19 - plocha"1,82 |  | 1.82 | [12 empty] | VV | 2 | 2 | True | 0 | ROZPOCET
| VV | dlazbaA3 | Mezisoučet |  | 112.93 | [12 empty] | VV | 2 | 3 | True | 0 | ROZPOCET
| VV |  | Součet |  | 884.803 | [12 empty] | VV | 2 | 4 | True | 1 | ROZPOCET
139 | M | 59761.36 | keramická dlažba - rozměr 60x60cm, glazovaná, bílošedá, hladká, matná, protiskluznost R11, světle šedé spáry - A4 | m2 | 219.383 |  | 0 |  |  | základní |  | 0 | 0.022 | 4.8264 | 0 | 0 | 32 | M | 2 |  |  |  | ROZPOCET |  |  |  | 0 | 0 | 0 | 0 | 0 | 1 | 0 | 16 | -1745854598
| VV |  | dlazbaA4*1,15 |  | 219.383 | [12 empty] | VV | 2 | 2 | True | 0 | ROZPOCET
| VV |  | Součet |  | 219.383 | [12 empty] | VV | 2 | 4 | True | 1 | ROZPOCET
140 | M | 59761.37 | keramická dlažba - rozměr 60x60cm, glazovaná, bílošedá, hladká, matná, protiskluznost R11, světle šedé spáry - A2 | m2 | 384.399 |  | 0 |  |  | základní |  | 0 | 0.022 | 8.4568 | 0 | 0 | 32 | M | 2 |  |  |  | ROZPOCET |  |  |  | 0 | 0 | 0 | 0 | 0 | 1 | 0 | 16 | 757341601
| VV |  | dlazbaA2*1,15 |  | 384.399 | [12 empty] | VV | 2 | 2 | True | 0 | ROZPOCET
| VV |  | Součet |  | 384.399 | [12 empty] | VV | 2 | 4 | True | 1 | ROZPOCET
141 | M | 59761.38 | keramická dlažba - bílošedá se vzorem, cementový vzhled, rozměr 60x60cm, světle šedá spára, protiskluznost R9 - A1 | m2 | 283.872 |  | 0 |  |  | základní |  | 0 | 0.022 | 6.2452 | 0 | 0 | 32 | M | 2 |  |  |  | ROZPOCET |  |  |  | 0 | 0 | 0 | 0 | 0 | 1 | 0 | 16 | -1842098442
| VV |  | dlazbaA1*1,15 |  | 283.872 | [12 empty] | VV | 2 | 2 | True | 0 | ROZPOCET
| VV |  | Součet |  | 283.872 | [12 empty] | VV | 2 | 4 | True | 1 | ROZPOCET
142 | M | 59761.39 | keramická dlažba - bílošedá bez vzoru, cementový vzhled, rozměr 60x60cm, světle šedá spára, protiskluznost R10 - A3 | m2 | 129.87 |  | 0 |  |  | základní |  | 0 | 0.022 | 2.8571 | 0 | 0 | 32 | M | 2 |  |  |  | ROZPOCET |  |  |  | 0 | 0 | 0 | 0 | 0 | 1 | 0 | 16 | -1065928023
| VV |  | dlazbaA3*1,15 |  | 129.87 | [12 empty] | VV | 2 | 2 | True | 0 | ROZPOCET
| VV |  | Součet |  | 129.87 | [12 empty] | VV | 2 | 4 | True | 1 | ROZPOCET
143 | K | 771591.91 | Příplatek k cenám za dilatace dlažby | m2 | 884.803 |  | 0 |  |  | základní |  | 0 | 0 | 0 | 0 | 0 | 16 | K | 2 |  |  |  | ROZPOCET |  |  |  | 0 | 0 | 0 | 0 | 0 | 1 | 0 | 16 | 927535815
| VV |  | dlazbaA4 |  | 190.768 | [12 empty] | VV | 2 | 2 | True | 0 | ROZPOCET
| VV |  | dlazbaA3 |  | 112.93 | [12 empty] | VV | 2 | 2 | True | 0 | ROZPOCET
| VV |  | dlazbaA2 |  | 334.26 | [12 empty] | VV | 2 | 2 | True | 0 | ROZPOCET
| VV |  | dlazbaA1 |  | 246.845 | [12 empty] | VV | 2 | 2 | True | 0 | ROZPOCET
| VV |  | Součet |  | 884.803 | [12 empty] | VV | 2 | 4 | True | 1 | ROZPOCET
144 | K | 771591112 | Izolace podlahy pod dlažbu nátěrem nebo stěrkou ve dvou vrstvách | m2 | 231.86 |  | 0 | CS ÚRS 2025 01 |  | základní |  | 0 | 0.0015 | 0.34779 | 0 | 0 | 16 | K | 2 |  |  |  | ROZPOCET |  |  |  | 0 | 0 | 0 | 0 | 0 | 1 | 0 | 16 | -1669203196
| Online PSC |  | https://podminky.urs.cz/item/CS_URS_2025_01/771591112 | [14 empty] | Online PSC | 2
| VV |  | 1.np | [14 empty] | VV | 2 | 1 | True | 0 | ROZPOCET
| VV |  | "m.c. 1.04 - plocha"4,32 |  | 4.32 | [12 empty] | VV | 2 | 2 | True | 0 | ROZPOCET
| VV |  | "m.c. 1.07 - plocha"1,62 |  | 1.62 | [12 empty] | VV | 2 | 2 | True | 0 | ROZPOCET
| VV |  | "m.č. 1.08 - plocha"1,77 |  | 1.77 | [12 empty] | VV | 2 | 2 | True | 0 | ROZPOCET
| VV |  | "m.č. 1.12 - plocha"6,6 |  | 6.6 | [12 empty] | VV | 2 | 2 | True | 0 | ROZPOCET
| VV |  | "m.č. 1.13 - plocha"69,93 |  | 69.93 | [12 empty] | VV | 2 | 2 | True | 0 | ROZPOCET
| VV |  | "m.č. 1.14 - plocha"23,89 |  | 23.89 | [12 empty] | VV | 2 | 2 | True | 0 | ROZPOCET
| VV |  | "m.č. 1.16 - plocha"2,23 |  | 2.23 | [12 empty] | VV | 2 | 2 | True | 0 | ROZPOCET
| VV |  | "m.č. 1.17 - plocha"9,79 |  | 9.79 | [12 empty] | VV | 2 | 2 | True | 0 | ROZPOCET
| VV |  | "m.č. 1.18 - plocha"1,5 |  | 1.5 | [12 empty] | VV | 2 | 2 | True | 0 | ROZPOCET
| VV |  | "m.č. 1.19 - plocha"1,5 |  | 1.5 | [12 empty] | VV | 2 | 2 | True | 0 | ROZPOCET
| VV |  | "m.č. 1.20 - plocha"1,5 |  | 1.5 | [12 empty] | VV | 2 | 2 | True | 0 | ROZPOCET
| VV |  | "m.č. 1.21 - plocha"2,56 |  | 2.56 | [12 empty] | VV | 2 | 2 | True | 0 | ROZPOCET
| VV |  | "m.č. 1.22 - plocha"5,32 |  | 5.32 | [12 empty] | VV | 2 | 2 | True | 0 | ROZPOCET
| VV |  | "m.č. 1.23 - plocha"4,33 |  | 4.33 | [12 empty] | VV | 2 | 2 | True | 0 | ROZPOCET
| VV |  | "m.č. 1.24 - plocha"1,87 |  | 1.87 | [12 empty] | VV | 2 | 2 | True | 0 | ROZPOCET
| VV |  | "m.č. 1.25 - plocha"4,29 |  | 4.29 | [12 empty] | VV | 2 | 2 | True | 0 | ROZPOCET
| VV |  | "m.č. 1.26 - plocha"5,03 |  | 5.03 | [12 empty] | VV | 2 | 2 | True | 0 | ROZPOCET
| VV |  | "m.č. 1.27 - plocha"2,52 |  | 2.52 | [12 empty] | VV | 2 | 2 | True | 0 | ROZPOCET
| VV |  | "m.č. 1.34 - plocha"4,06 |  | 4.06 | [12 empty] | VV | 2 | 2 | True | 0 | ROZPOCET
| VV |  | 2.np | [14 empty] | VV | 2 | 1 | True | 0 | ROZPOCET
| VV |  | "m.č. 2.04 - plocha"3,74 |  | 3.74 | [12 empty] | VV | 2 | 2 | True | 0 | ROZPOCET
| VV |  | "m.c. 2.14 - plocha"4,49 |  | 4.49 | [12 empty] | VV | 2 | 2 | True | 0 | ROZPOCET
| VV |  | "m.č. 2.15 - plocha"1,6 |  | 1.6 | [12 empty] | VV | 2 | 2 | True | 0 | ROZPOCET
| VV |  | "m.č. 2.16 - plocha"4,74 |  | 4.74 | [12 empty] | VV | 2 | 2 | True | 0 | ROZPOCET
| VV |  | "m.č. 2.17 - plocha"3,46 |  | 3.46 | [12 empty] | VV | 2 | 2 | True | 0 | ROZPOCET
| VV |  | "m.č. 2.19 - plocha"9,77 |  | 9.77 | [12 empty] | VV | 2 | 2 | True | 0 | ROZPOCET
| VV |  | "m.č. 2.20 - plocha"4,57 |  | 4.57 | [12 empty] | VV | 2 | 2 | True | 0 | ROZPOCET
| VV |  | "m.č. 2.21 - plocha"1,82 |  | 1.82 | [12 empty] | VV | 2 | 2 | True | 0 | ROZPOCET
| VV |  | "m.č. 2.22 - plocha"1,34 |  | 1.34 | [12 empty] | VV | 2 | 2 | True | 0 | ROZPOCET
| VV |  | "m.č. 2.23 - plocha"1,34 |  | 1.34 | [12 empty] | VV | 2 | 2 | True | 0 | ROZPOCET
| VV |  | "m.č. 2.24 - plocha"1,34 |  | 1.34 | [12 empty] | VV | 2 | 2 | True | 0 | ROZPOCET
| VV |  | "m.č. 2.28 - plocha"4,29 |  | 4.29 | [12 empty] | VV | 2 | 2 | True | 0 | ROZPOCET
| VV |  | 3.np | [14 empty] | VV | 2 | 1 | True | 0 | ROZPOCET
| VV |  | "m.č. 3.03 - plocha"2 |  | 2 | [12 empty] | VV | 2 | 2 | True | 0 | ROZPOCET
| VV |  | "m.č. 3.04 - plocha"4,03 |  | 4.03 | [12 empty] | VV | 2 | 2 | True | 0 | ROZPOCET
| VV |  | "m.č. 3.05 - plocha"4,68 |  | 4.68 | [12 empty] | VV | 2 | 2 | True | 0 | ROZPOCET
| VV |  | "m.č. 3.06 - plocha"4,6 |  | 4.6 | [12 empty] | VV | 2 | 2 | True | 0 | ROZPOCET
| VV |  | "m.č. 3.07 - plocha"4,83 |  | 4.83 | [12 empty] | VV | 2 | 2 | True | 0 | ROZPOCET
| VV |  | "m.č. 3.13 - plocha"3,08 |  | 3.08 | [12 empty] | VV | 2 | 2 | True | 0 | ROZPOCET
| VV |  | "m.č. 3.14 - plocha"1,79 |  | 1.79 | [12 empty] | VV | 2 | 2 | True | 0 | ROZPOCET
| VV |  | "m.č. 3.15 - plocha"1,88 |  | 1.88 | [12 empty] | VV | 2 | 2 | True | 0 | ROZPOCET
| VV |  | "m.č. 3.17 - plocha"4,21 |  | 4.21 | [12 empty] | VV | 2 | 2 | True | 0 | ROZPOCET
| VV |  | "m.č. 3.18 - plocha"1,81 |  | 1.81 | [12 empty] | VV | 2 | 2 | True | 0 | ROZPOCET
| VV |  | "m.č. 3.19 - plocha"1,82 |  | 1.82 | [12 empty] | VV | 2 | 2 | True | 0 | ROZPOCET
| VV |  | Součet |  | 231.86 | [12 empty] | VV | 2 | 4 | True | 1 | ROZPOCET
145 | K | 771591241 | Izolace podlahy pod dlažbu těsnícími izolačními pásy vnitřní kout | kus | 181 |  | 0 | CS ÚRS 2025 01 |  | základní |  | 0 | 0.00021 | 0.03801 | 0 | 0 | 16 | K | 2 |  |  |  | ROZPOCET |  |  |  | 0 | 0 | 0 | 0 | 0 | 1 | 0 | 16 | 1432573128
| Online PSC |  | https://podminky.urs.cz/item/CS_URS_2025_01/771591241 | [14 empty] | Online PSC | 2
| VV |  | 1.np | [14 empty] | VV | 2 | 1 | True | 0 | ROZPOCET
| VV |  | "m.č. 1.07 - plocha"4 |  | 4 | [12 empty] | VV | 2 | 2 | True | 0 | ROZPOCET
| VV |  | "m.c. 1.07 - plocha"4 |  | 4 | [12 empty] | VV | 2 | 2 | True | 0 | ROZPOCET
| VV |  | "m.c. 1.08 - plocha"4 |  | 4 | [12 empty] | VV | 2 | 2 | True | 0 | ROZPOCET
| VV |  | "m.c. 1.12 - plocha"4 |  | 4 | [12 empty] | VV | 2 | 2 | True | 0 | ROZPOCET
| VV |  | "m.c. 1.13 - plocha"9+5 |  | 14 | [12 empty] | VV | 2 | 2 | True | 0 | ROZPOCET
| VV |  | "m.c. 1.14 - plocha"5 |  | 5 | [12 empty] | VV | 2 | 2 | True | 0 | ROZPOCET
| VV |  | "m.c. 1.16 - plocha"4 |  | 4 | [12 empty] | VV | 2 | 2 | True | 0 | ROZPOCET
| VV |  | "m.c. 1.17 - plocha"5 |  | 5 | [12 empty] | VV | 2 | 2 | True | 0 | ROZPOCET
| VV |  | "m.c. 1.18 - plocha"4 |  | 4 | [12 empty] | VV | 2 | 2 | True | 0 | ROZPOCET
| VV |  | "m.c. 1.19 - plocha"4 |  | 4 | [12 empty] | VV | 2 | 2 | True | 0 | ROZPOCET
| VV |  | "m.c. 1.20 - plocha"4 |  | 4 | [12 empty] | VV | 2 | 2 | True | 0 | ROZPOCET
| VV |  | "m.c. 1.21 - plocha"4 |  | 4 | [12 empty] | VV | 2 | 2 | True | 0 | ROZPOCET
| VV |  | "m.c. 1.22 - plocha"3 |  | 3 | [12 empty] | VV | 2 | 2 | True | 0 | ROZPOCET
| VV |  | "m.c. 1.23 - plocha"3 |  | 3 | [12 empty] | VV | 2 | 2 | True | 0 | ROZPOCET
| VV |  | "m.c. 1.24 - plocha"4 |  | 4 | [12 empty] | VV | 2 | 2 | True | 0 | ROZPOCET
| VV |  | "m.c. 1.25 - plocha"4 |  | 4 | [12 empty] | VV | 2 | 2 | True | 0 | ROZPOCET
| VV |  | "m.c. 1.26 - plocha"4 |  | 4 | [12 empty] | VV | 2 | 2 | True | 0 | ROZPOCET
| VV |  | "m.c. 1.27 - plocha"4 |  | 4 | [12 empty] | VV | 2 | 2 | True | 0 | ROZPOCET
| VV |  | "m.c. 1.34 - plocha"4 |  | 4 | [12 empty] | VV | 2 | 2 | True | 0 | ROZPOCET
| VV |  | 2.np | [14 empty] | VV | 2 | 1 | True | 0 | ROZPOCET
| VV |  | "m.c. 2.04 - plocha"4 |  | 4 | [12 empty] | VV | 2 | 2 | True | 0 | ROZPOCET
| VV |  | "m.c. 2.14 - plocha"4 |  | 4 | [12 empty] | VV | 2 | 2 | True | 0 | ROZPOCET
| VV |  | "m.c. 2.15 - plocha"4 |  | 4 | [12 empty] | VV | 2 | 2 | True | 0 | ROZPOCET
| VV |  | "m.c. 2.16 - plocha"5 |  | 5 | [12 empty] | VV | 2 | 2 | True | 0 | ROZPOCET
| VV |  | "m.c. 2.17 - plocha"4 |  | 4 | [12 empty] | VV | 2 | 2 | True | 0 | ROZPOCET
| VV |  | "m.c. 2.19 - plocha"4 |  | 4 | [12 empty] | VV | 2 | 2 | True | 0 | ROZPOCET
| VV |  | "m.c. 2.20 - plocha"4 |  | 4 | [12 empty] | VV | 2 | 2 | True | 0 | ROZPOCET
| VV |  | "m.c. 2.21 - plocha"4 |  | 4 | [12 empty] | VV | 2 | 2 | True | 0 | ROZPOCET
| VV |  | "m.c. 2.22 - plocha"4 |  | 4 | [12 empty] | VV | 2 | 2 | True | 0 | ROZPOCET
| VV |  | "m.c. 2.23 - plocha"4 |  | 4 | [12 empty] | VV | 2 | 2 | True | 0 | ROZPOCET
| VV |  | "m.c. 2.24 - plocha"4 |  | 4 | [12 empty] | VV | 2 | 2 | True | 0 | ROZPOCET
| VV |  | "m.c. 2.28 - plocha"4 |  | 4 | [12 empty] | VV | 2 | 2 | True | 0 | ROZPOCET
| VV |  | 3.np | [14 empty] | VV | 2 | 1 | True | 0 | ROZPOCET
| VV |  | "m.c. 3.03 - plocha"5 |  | 5 | [12 empty] | VV | 2 | 2 | True | 0 | ROZPOCET
| VV |  | "m.c. 3.04 - plocha"5 |  | 5 | [12 empty] | VV | 2 | 2 | True | 0 | ROZPOCET
| VV |  | "m.c. 3.05 - plocha"4 |  | 4 | [12 empty] | VV | 2 | 2 | True | 0 | ROZPOCET
| VV |  | "m.c. 3.06 - plocha"4 |  | 4 | [12 empty] | VV | 2 | 2 | True | 0 | ROZPOCET
| VV |  | "m.c. 3.07 - plocha"4 |  | 4 | [12 empty] | VV | 2 | 2 | True | 0 | ROZPOCET
| VV |  | "m.c. 3.13 - plocha"4 |  | 4 | [12 empty] | VV | 2 | 2 | True | 0 | ROZPOCET
| VV |  | "m.c. 3.14 - plocha"4 |  | 4 | [12 empty] | VV | 2 | 2 | True | 0 | ROZPOCET
| VV |  | "m.c. 3.15 - plocha"4 |  | 4 | [12 empty] | VV | 2 | 2 | True | 0 | ROZPOCET
| VV |  | "m.c. 3.17 - plocha"4 |  | 4 | [12 empty] | VV | 2 | 2 | True | 0 | ROZPOCET
| VV |  | "m.c. 3.18 - plocha"4 |  | 4 | [12 empty] | VV | 2 | 2 | True | 0 | ROZPOCET
| VV |  | "m.c. 3.19 - plocha"4 |  | 4 | [12 empty] | VV | 2 | 2 | True | 0 | ROZPOCET
| VV |  | Součet |  | 181 | [12 empty] | VV | 2 | 4 | True | 1 | ROZPOCET
146 | K | 771591242 | Izolace podlahy pod dlažbu těsnícími izolačními pásy vnější roh | kus | 19 |  | 0 | CS ÚRS 2025 01 |  | základní |  | 0 | 0.0002 | 0.0038 | 0 | 0 | 16 | K | 2 |  |  |  | ROZPOCET |  |  |  | 0 | 0 | 0 | 0 | 0 | 1 | 0 | 16 | 324477035
| Online PSC |  | https://podminky.urs.cz/item/CS_URS_2025_01/771591242 | [14 empty] | Online PSC | 2
| VV |  | 1.np | [14 empty] | VV | 2 | 1 | True | 0 | ROZPOCET
| VV |  | "m.c. 1.13 - plocha"12 |  | 12 | [12 empty] | VV | 2 | 2 | True | 0 | ROZPOCET
| VV |  | "m.c. 1.14 - plocha"1 |  | 1 | [12 empty] | VV | 2 | 2 | True | 0 | ROZPOCET
| VV |  | "m.c. 1.17 - plocha"1 |  | 1 | [12 empty] | VV | 2 | 2 | True | 0 | ROZPOCET
| VV |  | "m.c. 1.22+23 - plocha"1+1 |  | 2 | [12 empty] | VV | 2 | 2 | True | 0 | ROZPOCET
| VV |  | 2.np | [14 empty] | VV | 2 | 1 | True | 0 | ROZPOCET
| VV |  | "m.c. 2.16 - plocha"1 |  | 1 | [12 empty] | VV | 2 | 2 | True | 0 | ROZPOCET
| VV |  | 3.np | [14 empty] | VV | 2 | 1 | True | 0 | ROZPOCET
| VV |  | "m.c. 3.03 - plocha"1 |  | 1 | [12 empty] | VV | 2 | 2 | True | 0 | ROZPOCET
| VV |  | "m.c. 3.04 - plocha"1 |  | 1 | [12 empty] | VV | 2 | 2 | True | 0 | ROZPOCET
| VV |  | Součet |  | 19 | [12 empty] | VV | 2 | 4 | True | 1 | ROZPOCET
147 | K | 771591264 | Izolace podlahy pod dlažbu těsnícími izolačními pásy mezi podlahou a stěnu | m | 359.79 |  | 0 | CS ÚRS 2025 01 |  | základní |  | 0 | 0.00142 | 0.5109 | 0 | 0 | 16 | K | 2 |  |  |  | ROZPOCET |  |  |  | 0 | 0 | 0 | 0 | 0 | 1 | 0 | 16 | -463946545
| Online PSC |  | https://podminky.urs.cz/item/CS_URS_2025_01/771591264 | [14 empty] | Online PSC | 2
| VV |  | "m.č. 1.04 - obvod"8,99 |  | 8.99 | [12 empty] | VV | 2 | 2 | True | 0 | ROZPOCET
| VV |  | "m.č. 1.07 - obvod"5,6 |  | 5.6 | [12 empty] | VV | 2 | 2 | True | 0 | ROZPOCET
| VV |  | "m.č. 1.08 - obvod"5,59 |  | 5.59 | [12 empty] | VV | 2 | 2 | True | 0 | ROZPOCET
| VV |  | "m.č. 1.12 - obvod"6,59 |  | 6.59 | [12 empty] | VV | 2 | 2 | True | 0 | ROZPOCET
| VV |  | "m.č. 1.13 - obvod"41,88 |  | 41.88 | [12 empty] | VV | 2 | 2 | True | 0 | ROZPOCET
| VV |  | "m.č. 1.14 - obvod"25,01 |  | 25.01 | [12 empty] | VV | 2 | 2 | True | 0 | ROZPOCET
| VV |  | "m.č. 1.16 - obvod"6,02 |  | 6.02 | [12 empty] | VV | 2 | 2 | True | 0 | ROZPOCET
| VV |  | "m.č. 1.17 - obvod"16,7 |  | 16.7 | [12 empty] | VV | 2 | 2 | True | 0 | ROZPOCET
| VV |  | "m.č. 1.18 - obvod"5,16 |  | 5.16 | [12 empty] | VV | 2 | 2 | True | 0 | ROZPOCET
| VV |  | "m.č. 1.19 - obvod"5,15 |  | 5.15 | [12 empty] | VV | 2 | 2 | True | 0 | ROZPOCET
| VV |  | "m.č. 1.20 - obvod"5,18 |  | 5.18 | [12 empty] | VV | 2 | 2 | True | 0 | ROZPOCET
| VV |  | "m.č. 1.21 - obvod"7,31 |  | 7.31 | [12 empty] | VV | 2 | 2 | True | 0 | ROZPOCET
| VV |  | "m.č. 1.22 - obvod"9,18 |  | 9.18 | [12 empty] | VV | 2 | 2 | True | 0 | ROZPOCET
| VV |  | "m.č. 1.23 - obvod"8,99 |  | 8.99 | [12 empty] | VV | 2 | 2 | True | 0 | ROZPOCET
| VV |  | "m.č. 1.24 - obvod"5,81 |  | 5.81 | [12 empty] | VV | 2 | 2 | True | 0 | ROZPOCET
| VV |  | "m.č. 1.25 - obvod"7,81 |  | 7.81 | [12 empty] | VV | 2 | 2 | True | 0 | ROZPOCET
| VV |  | "m.č. 1.26 - obvod"8,13 |  | 8.13 | [12 empty] | VV | 2 | 2 | True | 0 | ROZPOCET
| VV |  | "m.č. 1.27 - obvod"6,39 |  | 6.39 | [12 empty] | VV | 2 | 2 | True | 0 | ROZPOCET
| VV |  | "m.c. 1.34 - obvod"8,01 |  | 8.01 | [12 empty] | VV | 2 | 2 | True | 0 | ROZPOCET
| VV |  | 2.np | [14 empty] | VV | 2 | 1 | True | 0 | ROZPOCET
| VV |  | "m.c. 2.04 - obvod"8 |  | 8 | [12 empty] | VV | 2 | 2 | True | 0 | ROZPOCET
| VV |  | "m.č. 2.14 - obvod"8,38 |  | 8.38 | [12 empty] | VV | 2 | 2 | True | 0 | ROZPOCET
| VV |  | "m.č. 2.15 - obvod"5,23 |  | 5.23 | [12 empty] | VV | 2 | 2 | True | 0 | ROZPOCET
| VV |  | "m.č. 2.16 - obvod"9,13 |  | 9.13 | [12 empty] | VV | 2 | 2 | True | 0 | ROZPOCET
| VV |  | "m.č. 2.17 - obvod"7,69 |  | 7.69 | [12 empty] | VV | 2 | 2 | True | 0 | ROZPOCET
| VV |  | "m.č. 2.19 - obvod"12,43 |  | 12.43 | [12 empty] | VV | 2 | 2 | True | 0 | ROZPOCET
| VV |  | "m.č. 2.20 - obvod"9,1 |  | 9.1 | [12 empty] | VV | 2 | 2 | True | 0 | ROZPOCET
| VV |  | "m.č. 2.21 - obvod"5,58 |  | 5.58 | [12 empty] | VV | 2 | 2 | True | 0 | ROZPOCET
| VV |  | "m.č. 2.22 - obvod"4,78 |  | 4.78 | [12 empty] | VV | 2 | 2 | True | 0 | ROZPOCET
| VV |  | "m.č. 2.23 - obvod"4,78 |  | 4.78 | [12 empty] | VV | 2 | 2 | True | 0 | ROZPOCET
| VV |  | "m.č. 2.24 - obvod"4,79 |  | 4.79 | [12 empty] | VV | 2 | 2 | True | 0 | ROZPOCET
| VV |  | "m.č. 2.28 - obvod"8,3 |  | 8.3 | [12 empty] | VV | 2 | 2 | True | 0 | ROZPOCET
| VV |  | 3.np | [14 empty] | VV | 2 | 1 | True | 0 | ROZPOCET
| VV |  | "m.č. 3.03 - obvod"6,14 |  | 6.14 | [12 empty] | VV | 2 | 2 | True | 0 | ROZPOCET
| VV |  | "m.č. 3.04 - obvod"8,2 |  | 8.2 | [12 empty] | VV | 2 | 2 | True | 0 | ROZPOCET
| VV |  | "m.č. 3.05 - obvod"8,58 |  | 8.58 | [12 empty] | VV | 2 | 2 | True | 0 | ROZPOCET
| VV |  | "m.č. 3.06 - obvod"8,54 |  | 8.54 | [12 empty] | VV | 2 | 2 | True | 0 | ROZPOCET
| VV |  | "m.č. 3.07 - obvod"8,76 |  | 8.76 | [12 empty] | VV | 2 | 2 | True | 0 | ROZPOCET
| VV |  | "m.č. 3.13 - obvod"7,07 |  | 7.07 | [12 empty] | VV | 2 | 2 | True | 0 | ROZPOCET
| VV |  | "m.č. 3.14 - obvod"5,5 |  | 5.5 | [12 empty] | VV | 2 | 2 | True | 0 | ROZPOCET
| VV |  | "m.č. 3.15 - obvod"5,6 |  | 5.6 | [12 empty] | VV | 2 | 2 | True | 0 | ROZPOCET
| VV |  | "m.č. 3.17 - obvod"8,21 |  | 8.21 | [12 empty] | VV | 2 | 2 | True | 0 | ROZPOCET
| VV |  | "m.č. 3.18 - obvod"5,74 |  | 5.74 | [12 empty] | VV | 2 | 2 | True | 0 | ROZPOCET
| VV |  | "m.č. 3.19 - obvod"5,76 |  | 5.76 | [12 empty] | VV | 2 | 2 | True | 0 | ROZPOCET
| VV |  | Součet |  | 359.79 | [12 empty] | VV | 2 | 4 | True | 1 | ROZPOCET
148 | K | 771999.10 | Montáž a dodávka přechodových lišt | m | 33.3 |  | 0 |  |  | základní |  | 0 | 0 | 0 | 0 | 0 | 16 | K | 2 |  |  |  | ROZPOCET |  |  |  | 0 | 0 | 0 | 0 | 0 | 1 | 0 | 16 | -1324732926
| VV |  | dle projektanta | [14 empty] | VV | 2 | 1 | True | 0 | ROZPOCET
| VV |  | pro dvere 700 - 4x, 800 - 12x, 900 - 19x, 1600 - 2x, 600 - 1x | [14 empty] | VV | 2 | 1 | True | 0 | ROZPOCET
| VV |  | 0,7*4 |  | 2.8 | [12 empty] | VV | 2 | 2 | True | 0 | ROZPOCET
| VV |  | 0,8*12 |  | 9.6 | [12 empty] | VV | 2 | 2 | True | 0 | ROZPOCET
| VV |  | 0,9*19 |  | 17.1 | [12 empty] | VV | 2 | 2 | True | 0 | ROZPOCET
| VV |  | 1,6*2 |  | 3.2 | [12 empty] | VV | 2 | 2 | True | 0 | ROZPOCET
| VV |  | 0,6*1 |  | 0.6 | [12 empty] | VV | 2 | 2 | True | 0 | ROZPOCET
| VV |  | Součet |  | 33.3 | [12 empty] | VV | 2 | 4 | True | 1 | ROZPOCET
149 | K | 771999.12 | Montáž a dodávka soklové PVC lišty v-70mm | m | 472 |  | 0 |  |  | základní |  | 0 | 0 | 0 | 0 | 0 | 16 | K | 2 |  |  |  | ROZPOCET |  |  |  | 0 | 0 | 0 | 0 | 0 | 1 | 0 | 16 | 1215145446
| VV |  | 1.np | [14 empty] | VV | 2 | 1 | True | 0 | ROZPOCET
| VV |  | "m.c. 1.02 - obvod"23,64-(1,0*3+1,2+1,4) |  | 18.04 | [12 empty] | VV | 2 | 2 | True | 0 | ROZPOCET
| VV |  | "m.c. 1.03 - obvod"20,97-(1,4+1,0+1,1*2+1,0*2+1,3) |  | 13.07 | [12 empty] | VV | 2 | 2 | True | 0 | ROZPOCET
| VV |  | "m.c. 1.15 - obvod"42,87+28,74+12,9-(2,0+1,1+1,6*2+1,5+4,5+2,2*2+0,8*3+0,9*1)+1,04*2 |  | 66.59 | [12 empty] | VV | 2 | 2 | True | 0 | ROZPOCET
| VV |  | "m.c. 1.28 - obvod"25,6-(4,5+1,5*2) |  | 18.1 | [12 empty] | VV | 2 | 2 | True | 0 | ROZPOCET
| VV |  | "m.c. 1.29 - obvod"18,12-(3,9+1,5+1,5) |  | 11.22 | [12 empty] | VV | 2 | 2 | True | 0 | ROZPOCET
| VV |  | "m.c. 1.30 - obvod"9,2-1,45*2 |  | 6.3 | [12 empty] | VV | 2 | 2 | True | 0 | ROZPOCET
| VV |  | "m.c. 1.31 - obvod"18,36-(1,45+0,8+1,0+1,35) |  | 13.76 | [12 empty] | VV | 2 | 2 | True | 0 | ROZPOCET
| VV |  | "m.c. 1.32 - obvod"7,08-1,35 |  | 5.73 | [12 empty] | VV | 2 | 2 | True | 0 | ROZPOCET
| VV |  | "m.c. 1.33 - obvod"8,29-(1,0+1,1+1,0) |  | 5.19 | [12 empty] | VV | 2 | 2 | True | 0 | ROZPOCET
| VV |  | "m.c. 1.36 - obvod"10,95-0,7 |  | 10.25 | [12 empty] | VV | 2 | 2 | True | 0 | ROZPOCET
| VV |  | "m.c. 1.37 - obvod"11,3-(1,0+0,9+0,7) |  | 8.7 | [12 empty] | VV | 2 | 2 | True | 0 | ROZPOCET
| VV |  | "m.c. 1.39 - obvod"8,74 |  | 8.74 | [12 empty] | VV | 2 | 2 | True | 0 | ROZPOCET
| VV |  | "m.c. 1.41 - obvod"15,8-(0,9*2+0,8+0,9+0,7) |  | 11.6 | [12 empty] | VV | 2 | 2 | True | 0 | ROZPOCET
| VV |  | 2.np | [14 empty] | VV | 2 | 1 | True | 0 | ROZPOCET
| VV |  | "m.c. 2.02 - obvod"16,48-(0,9*2+1,2+1,31*2) |  | 10.86 | [12 empty] | VV | 2 | 2 | True | 0 | ROZPOCET
| VV |  | "m.c. 2.03 - obvod"34,78-(0,9*2+1,1+0,9*2) |  | 30.08 | [12 empty] | VV | 2 | 2 | True | 0 | ROZPOCET
| VV |  | "m.c. 2.06 - obvod"13,4-1,5 |  | 11.9 | [12 empty] | VV | 2 | 2 | True | 0 | ROZPOCET
| VV |  | "m.c. 2.07 - obvod"29,77-(1,5+1,0) |  | 27.27 | [12 empty] | VV | 2 | 2 | True | 0 | ROZPOCET
| VV |  | "m.c. 2.08 - obvod"23,42-(1,0+1,7+1,0) |  | 19.72 | [12 empty] | VV | 2 | 2 | True | 0 | ROZPOCET
| VV |  | "m.c. 2.13 - obvod"21,13-(1,15+1,0+0,7+0,9*2) |  | 16.48 | [12 empty] | VV | 2 | 2 | True | 0 | ROZPOCET
| VV |  | "m.c. 2.18 - obvod"15,41-(1,8+0,9+1,15) |  | 11.56 | [12 empty] | VV | 2 | 2 | True | 0 | ROZPOCET
| VV |  | "m.c. 2.27 - obvod"8,44-(0,9*2+0,7) |  | 5.94 | [12 empty] | VV | 2 | 2 | True | 0 | ROZPOCET
| VV |  | "m.c. 2.29 - obvod"21,44-(2,5+0,9+1,0+1,8) |  | 15.24 | [12 empty] | VV | 2 | 2 | True | 0 | ROZPOCET
| VV |  | 3.np | [14 empty] | VV | 2 | 1 | True | 0 | ROZPOCET
| VV |  | "m.č. 3.02 - obvod"15,6 |  | 15.6 | [12 empty] | VV | 2 | 2 | True | 0 | ROZPOCET
| VV |  | "m.č. 3.24 - obvod"9,8 |  | 9.8 | [12 empty] | VV | 2 | 2 | True | 0 | ROZPOCET
| VV |  | "m.č. 3.25 - obvod"5,1 |  | 5.1 | [12 empty] | VV | 2 | 2 | True | 0 | ROZPOCET
| VV |  | stupně | [14 empty] | VV | 2 | 1 | True | 0 | ROZPOCET
| VV |  | 1.np | [14 empty] | VV | 2 | 1 | True | 0 | ROZPOCET
| VV |  | "m.c. 1.02 - obvod stupne"3,24*2+4,42*2 |  | 15.32 | [12 empty] | VV | 2 | 2 | True | 0 | ROZPOCET
| VV |  | "m.c. 1.40 - obvod"5,74*2 |  | 11.48 | [12 empty] | VV | 2 | 2 | True | 0 | ROZPOCET
| VV |  | 2.np | [14 empty] | VV | 2 | 1 | True | 0 | ROZPOCET
| VV |  | "m.c. 2.30 - obvod"5,61*2 |  | 11.22 | [12 empty] | VV | 2 | 2 | True | 0 | ROZPOCET
| VV |  | "m.c. 2.02 - obvod"(4,4+3,54*2)*2 |  | 22.96 | [12 empty] | VV | 2 | 2 | True | 0 | ROZPOCET
| VV |  | 3.np | [14 empty] | VV | 2 | 1 | True | 0 | ROZPOCET
| VV |  | "m.c. 3.25 - obvod"5,61*2 |  | 11.22 | [12 empty] | VV | 2 | 2 | True | 0 | ROZPOCET
| VV |  | "m.c. 3.02 - obvod"(4,4+3,54*2)*2 |  | 22.96 | [12 empty] | VV | 2 | 2 | True | 0 | ROZPOCET
| VV |  | Součet |  | 472 | [12 empty] | VV | 2 | 4 | True | 1 | ROZPOCET
150 | K | 771999.15 | Montáž a dodávka označení nástupního a výstupního stupně | m | 46.66 |  | 0 |  |  | základní |  | 0 | 0 | 0 | 0 | 0 | 16 | K | 2 |  |  |  | ROZPOCET |  |  |  | 0 | 0 | 0 | 0 | 0 | 1 | 0 | 16 | -1694112312
| VV |  | 1.np | [14 empty] | VV | 2 | 1 | True | 0 | ROZPOCET
| VV |  | "m.c. 1.02"1,31*4 |  | 5.24 | [12 empty] | VV | 2 | 2 | True | 0 | ROZPOCET
| VV |  | "m.c. 1.40"1,2*4 |  | 4.8 | [12 empty] | VV | 2 | 2 | True | 0 | ROZPOCET
| VV |  | "m.c. 1.41"0,94*2 |  | 1.88 | [12 empty] | VV | 2 | 2 | True | 0 | ROZPOCET
| VV |  | "m.c. 1.30"1,45*2 |  | 2.9 | [12 empty] | VV | 2 | 2 | True | 0 | ROZPOCET
| VV |  | "m.c. 1.31"1,15*2 |  | 2.3 | [12 empty] | VV | 2 | 2 | True | 0 | ROZPOCET
| VV |  | "m.c. 1.32"0,96*2+1,35*2 |  | 4.62 | [12 empty] | VV | 2 | 2 | True | 0 | ROZPOCET
| VV |  | 2.np | [14 empty] | VV | 2 | 1 | True | 0 | ROZPOCET
| VV |  | "m.c. 2.02"1,31*6 |  | 7.86 | [12 empty] | VV | 2 | 2 | True | 0 | ROZPOCET
| VV |  | "m.c. 2.30"1,15*2*2 |  | 4.6 | [12 empty] | VV | 2 | 2 | True | 0 | ROZPOCET
| VV |  | 3.np | [14 empty] | VV | 2 | 1 | True | 0 | ROZPOCET
| VV |  | "m.c. 3.02"1,31*6 |  | 7.86 | [12 empty] | VV | 2 | 2 | True | 0 | ROZPOCET
| VV |  | "m.c. 3.25"1,15*2*2 |  | 4.6 | [12 empty] | VV | 2 | 2 | True | 0 | ROZPOCET
| VV |  | Součet |  | 46.66 | [12 empty] | VV | 2 | 4 | True | 1 | ROZPOCET
151 | K | 998771103 | Přesun hmot pro podlahy z dlaždic stanovený z hmotnosti přesunovaného materiálu vodorovná dopravní vzdálenost do 50 m základní v objektech výšky přes 12 do 24 m | t | 34.467 |  | 0 | CS ÚRS 2025 01 |  | základní |  | 0 | 0 | 0 | 0 | 0 | 16 | K | 2 |  |  |  | ROZPOCET |  |  |  | 0 | 0 | 0 | 0 | 0 | 1 | 0 | 16 | -514192440
| Online PSC |  | https://podminky.urs.cz/item/CS_URS_2025_01/998771103 | [14 empty] | Online PSC | 2
| D | 776 | Podlahy povlakové |  |  |  | 0 |  |  |  |  | 0 |  | 6.1792 |  | 0 | 2 | D | 1 |  |  |  | ROZPOCET | [9 empty] | 0
152 | K | 776121112 | Příprava podkladu povlakových podlah a stěn penetrace vodou ředitelná podlah | m2 | 107.3 |  | 0 | CS ÚRS 2025 01 |  | základní |  | 0 | 3e-05 | 0.003219 | 0 | 0 | 16 | K | 2 |  |  |  | ROZPOCET |  |  |  | 0 | 0 | 0 | 0 | 0 | 1 | 0 | 16 | -126326397
| Online PSC |  | https://podminky.urs.cz/item/CS_URS_2025_01/776121112 | [14 empty] | Online PSC | 2
| VV |  | linoB1 |  | 107.3 | [12 empty] | VV | 2 | 2 | True | 0 | ROZPOCET
| VV |  | Součet |  | 107.3 | [12 empty] | VV | 2 | 4 | True | 1 | ROZPOCET
153 | K | 776141111 | Příprava podkladu povlakových podlah a stěn vyrovnání samonivelační stěrkou podlah min.pevnosti 20 MPa, tloušťky do 3 mm | m2 | 116.83 |  | 0 | CS ÚRS 2025 01 |  | základní |  | 0 | 0.00455 | 0.53158 | 0 | 0 | 16 | K | 2 |  |  |  | ROZPOCET |  |  |  | 0 | 0 | 0 | 0 | 0 | 1 | 0 | 16 | 1745042763
| Online PSC |  | https://podminky.urs.cz/item/CS_URS_2025_01/776141111 | [14 empty] | Online PSC | 2
| VV |  | sklaS04b |  | 59.86 | [12 empty] | VV | 2 | 2 | True | 0 | ROZPOCET
| VV |  | sklaS05b |  | 56.97 | [12 empty] | VV | 2 | 2 | True | 0 | ROZPOCET
| VV |  | Součet |  | 116.83 | [12 empty] | VV | 2 | 4 | True | 1 | ROZPOCET
154 | K | 776141112 | Příprava podkladu povlakových podlah a stěn vyrovnání samonivelační stěrkou podlah min.pevnosti 20 MPa, tloušťky přes 3 do 5 mm | m2 | 472.33 |  | 0 | CS ÚRS 2025 01 |  | základní |  | 0 | 0.00758 | 3.5803 | 0 | 0 | 16 | K | 2 |  |  |  | ROZPOCET |  |  |  | 0 | 0 | 0 | 0 | 0 | 1 | 0 | 16 | -1849298199
| Online PSC |  | https://podminky.urs.cz/item/CS_URS_2025_01/776141112 | [14 empty] | Online PSC | 2
| VV |  | sklaS02d |  | 44.95 | [12 empty] | VV | 2 | 2 | True | 0 | ROZPOCET
| VV |  | sklaS02b |  | 116.37 | [12 empty] | VV | 2 | 2 | True | 0 | ROZPOCET
| VV |  | sklaS03b |  | 311.01 | [12 empty] | VV | 2 | 2 | True | 0 | ROZPOCET
| VV |  | Součet |  | 472.33 | [12 empty] | VV | 2 | 4 | True | 1 | ROZPOCET
155 | K | 776251111 | Montáž podlahovin z přírodního linolea (marmolea) lepením standardním lepidlem z pásů standardních | m2 | 589.16 |  | 0 | CS ÚRS 2025 01 |  | základní |  | 0 | 0.0004 | 0.23566 | 0 | 0 | 16 | K | 2 |  |  |  | ROZPOCET |  |  |  | 0 | 0 | 0 | 0 | 0 | 1 | 0 | 16 | 1516347754
| Online PSC |  | https://podminky.urs.cz/item/CS_URS_2025_01/776251111 | [14 empty] | Online PSC | 2
| VV |  | B1 | [14 empty] | VV | 2 | 1 | True | 0 | ROZPOCET
| VV |  | "m.č. 1.35 - plocha"44,95 |  | 44.95 | [12 empty] | VV | 2 | 2 | True | 0 | ROZPOCET
| VV |  | 2.np | [14 empty] | VV | 2 | 1 | True | 0 | ROZPOCET
| VV |  | "m.č. 2.25 - plocha"23,61 |  | 23.61 | [12 empty] | VV | 2 | 2 | True | 0 | ROZPOCET
| VV |  | "m.č. 2.26 - plocha"22,72 |  | 22.72 | [12 empty] | VV | 2 | 2 | True | 0 | ROZPOCET
| VV |  | 3.np | [14 empty] | VV | 2 | 1 | True | 0 | ROZPOCET
| VV |  | "m.c. 3.20 - plocha"16,02 |  | 16.02 | [12 empty] | VV | 2 | 2 | True | 0 | ROZPOCET
| VV | linoB1 | Mezisoučet |  | 107.3 | [12 empty] | VV | 2 | 3 | True | 0 | ROZPOCET
| VV |  | B2 | [14 empty] | VV | 2 | 1 | True | 0 | ROZPOCET
| VV |  | "m.č. 2.12 - plocha"60,28 |  | 60.28 | [12 empty] | VV | 2 | 2 | True | 0 | ROZPOCET
| VV | linoB2 | Mezisoučet |  | 60.28 | [12 empty] | VV | 2 | 3 | True | 0 | ROZPOCET
| VV |  | B3 | [14 empty] | VV | 2 | 1 | True | 0 | ROZPOCET
| VV |  | "m.č. 2.11 - plocha"56,09 |  | 56.09 | [12 empty] | VV | 2 | 2 | True | 0 | ROZPOCET
| VV | linoB3 | Mezisoučet |  | 56.09 | [12 empty] | VV | 2 | 3 | True | 0 | ROZPOCET
| VV |  | B4 | [14 empty] | VV | 2 | 1 | True | 0 | ROZPOCET
| VV |  | "m.č. 2.10 - plocha"59,86 |  | 59.86 | [12 empty] | VV | 2 | 2 | True | 0 | ROZPOCET
| VV | linoB4 | Mezisoučet |  | 59.86 | [12 empty] | VV | 2 | 3 | True | 0 | ROZPOCET
| VV |  | B5 | [14 empty] | VV | 2 | 1 | True | 0 | ROZPOCET
| VV |  | "m.c. 2.09 - plocha"56,97 |  | 56.97 | [12 empty] | VV | 2 | 2 | True | 0 | ROZPOCET
| VV | linoB5 | Mezisoučet |  | 56.97 | [12 empty] | VV | 2 | 3 | True | 0 | ROZPOCET
| VV |  | B6 | [14 empty] | VV | 2 | 1 | True | 0 | ROZPOCET
| VV |  | "m.č. 3.08 - plocha"90,8 |  | 90.8 | [12 empty] | VV | 2 | 2 | True | 0 | ROZPOCET
| VV | linoB6 | Mezisoučet |  | 90.8 | [12 empty] | VV | 2 | 3 | True | 0 | ROZPOCET
| VV |  | B7 | [14 empty] | VV | 2 | 1 | True | 0 | ROZPOCET
| VV |  | "m.č. 3.23 - plocha"57,8 |  | 57.8 | [12 empty] | VV | 2 | 2 | True | 0 | ROZPOCET
| VV | linoB7 | Mezisoučet |  | 57.8 | [12 empty] | VV | 2 | 3 | True | 0 | ROZPOCET
| VV |  | B8 | [14 empty] | VV | 2 | 1 | True | 0 | ROZPOCET
| VV |  | "m.č. 3.10 - plocha"21,67 |  | 21.67 | [12 empty] | VV | 2 | 2 | True | 0 | ROZPOCET
| VV |  | "m.č. 3.12 - plocha"57,49 |  | 57.49 | [12 empty] | VV | 2 | 2 | True | 0 | ROZPOCET
| VV |  | "m.č. 3.21 - plocha"20,9 |  | 20.9 | [12 empty] | VV | 2 | 2 | True | 0 | ROZPOCET
| VV | linoB8 | Mezisoučet |  | 100.06 | [12 empty] | VV | 2 | 3 | True | 0 | ROZPOCET
| VV |  | Součet |  | 589.16 | [12 empty] | VV | 2 | 4 | True | 1 | ROZPOCET
156 | M | 28411.65 | linoleum přírodní tl 2,0mm - Barva - edelweiss - B1 | m2 | 118.03 |  | 0 |  |  | základní |  | 0 | 0.00264 | 0.3116 | 0 | 0 | 32 | M | 2 |  |  |  | ROZPOCET |  |  |  | 0 | 0 | 0 | 0 | 0 | 1 | 0 | 16 | 1069955886
| P |  | Poznámka k položce: podlahový vinyl, krytina z rolí š. 2 m, třída zátěže 34/43 podle ČSN EN ISO 10874, homogenní, celková tl. 2 mm, barevná stálost ≥ 7 podle ČSN EN ISO 105-B02, odolnost bodovému zatížení ≤ 0,10 mm podle ČSN EN ISO 24343-1, protiskluznost µ ≥ 0,3 podle ČSN EN 13893/ R9 podle DIN 51130, rozměrová stálost ≤ 0,2 % podle ČSN EN ISO 23999, klasifikace reakce na oheň Bfl-s1 podle ČSN EN 13501-1 | [14 empty] | P | 2
| VV |  | linoB1*1,1 |  | 118.03 | [12 empty] | VV | 2 | 2 | True | 1 | ROZPOCET
157 | M | 28411.66 | linoleum přírodní tl 2,0mm - Barva - sage - B2 | m2 | 66.308 |  | 0 |  |  | základní |  | 0 | 0.00264 | 0.17505 | 0 | 0 | 32 | M | 2 |  |  |  | ROZPOCET |  |  |  | 0 | 0 | 0 | 0 | 0 | 1 | 0 | 16 | -276317729
| P |  | Poznámka k položce: podlahový vinyl, krytina z rolí š. 2 m, třída zátěže 34/43 podle ČSN EN ISO 10874, homogenní, celková tl. 2 mm, barevná stálost ≥ 7 podle ČSN EN ISO 105-B02, odolnost bodovému zatížení ≤ 0,10 mm podle ČSN EN ISO 24343-1, protiskluznost µ ≥ 0,3 podle ČSN EN 13893/ R9 podle DIN 51130, rozměrová stálost ≤ 0,2 % podle ČSN EN ISO 23999, klasifikace reakce na oheň Bfl-s1 podle ČSN EN 13501-1 | [14 empty] | P | 2
| VV |  | linoB2*1,1 |  | 66.308 | [12 empty] | VV | 2 | 2 | True | 1 | ROZPOCET
158 | M | 28411.67 | linoleum přírodní tl 2,0mm - Barva - blue heaven - B3 | m2 | 61.699 |  | 0 |  |  | základní |  | 0 | 0.00264 | 0.16289 | 0 | 0 | 32 | M | 2 |  |  |  | ROZPOCET |  |  |  | 0 | 0 | 0 | 0 | 0 | 1 | 0 | 16 | -183837007
| P |  | Poznámka k položce: podlahový vinyl, krytina z rolí š. 2 m, třída zátěže 34/43 podle ČSN EN ISO 10874, homogenní, celková tl. 2 mm, barevná stálost ≥ 7 podle ČSN EN ISO 105-B02, odolnost bodovému zatížení ≤ 0,10 mm podle ČSN EN ISO 24343-1, protiskluznost µ ≥ 0,3 podle ČSN EN 13893/ R9 podle DIN 51130, rozměrová stálost ≤ 0,2 % podle ČSN EN ISO 23999, klasifikace reakce na oheň Bfl-s1 podle ČSN EN 13501-1 | [14 empty] | P | 2
| VV |  | linoB3*1,1 |  | 61.699 | [12 empty] | VV | 2 | 2 | True | 1 | ROZPOCET
159 | M | 28411.69 | linoleum přírodní tl 2,0mm - Barva - african desert - B4 | m2 | 65.846 |  | 0 |  |  | základní |  | 0 | 0.00264 | 0.17383 | 0 | 0 | 32 | M | 2 |  |  |  | ROZPOCET |  |  |  | 0 | 0 | 0 | 0 | 0 | 1 | 0 | 16 | 1100383524
| P |  | Poznámka k položce: podlahový vinyl, krytina z rolí š. 2 m, třída zátěže 34/43 podle ČSN EN ISO 10874, homogenní, celková tl. 2 mm, barevná stálost ≥ 7 podle ČSN EN ISO 105-B02, odolnost bodovému zatížení ≤ 0,10 mm podle ČSN EN ISO 24343-1, protiskluznost µ ≥ 0,3 podle ČSN EN 13893/ R9 podle DIN 51130, rozměrová stálost ≤ 0,2 % podle ČSN EN ISO 23999, klasifikace reakce na oheň Bfl-s1 podle ČSN EN 13501-1 | [14 empty] | P | 2
| VV |  | linoB4*1,1 |  | 65.846 | [12 empty] | VV | 2 | 2 | True | 1 | ROZPOCET
160 | M | 28411.70 | linoleum přírodní tl 2,0mm - Barva - natural corn - B5 | m2 | 62.667 |  | 0 |  |  | základní |  | 0 | 0.00264 | 0.16544 | 0 | 0 | 32 | M | 2 |  |  |  | ROZPOCET |  |  |  | 0 | 0 | 0 | 0 | 0 | 1 | 0 | 16 | -1707779970
| P |  | Poznámka k položce: podlahový vinyl, krytina z rolí š. 2 m, třída zátěže 34/43 podle ČSN EN ISO 10874, homogenní, celková tl. 2 mm, barevná stálost ≥ 7 podle ČSN EN ISO 105-B02, odolnost bodovému zatížení ≤ 0,10 mm podle ČSN EN ISO 24343-1, protiskluznost µ ≥ 0,3 podle ČSN EN 13893/ R9 podle DIN 51130, rozměrová stálost ≤ 0,2 % podle ČSN EN ISO 23999, klasifikace reakce na oheň Bfl-s1 podle ČSN EN 13501-1 | [14 empty] | P | 2
| VV |  | linoB5*1,1 |  | 62.667 | [12 empty] | VV | 2 | 2 | True | 1 | ROZPOCET
161 | M | 28411.71 | linoleum přírodní tl 2,0mm - Barva - sparrow - B6 | m2 | 99.88 |  | 0 |  |  | základní |  | 0 | 0.00264 | 0.26368 | 0 | 0 | 32 | M | 2 |  |  |  | ROZPOCET |  |  |  | 0 | 0 | 0 | 0 | 0 | 1 | 0 | 16 | 101801712
| P |  | Poznámka k položce: podlahový vinyl, krytina z rolí š. 2 m, třída zátěže 34/43 podle ČSN EN ISO 10874, homogenní, celková tl. 2 mm, barevná stálost ≥ 7 podle ČSN EN ISO 105-B02, odolnost bodovému zatížení ≤ 0,10 mm podle ČSN EN ISO 24343-1, protiskluznost µ ≥ 0,3 podle ČSN EN 13893/ R9 podle DIN 51130, rozměrová stálost ≤ 0,2 % podle ČSN EN ISO 23999, klasifikace reakce na oheň Bfl-s1 podle ČSN EN 13501-1 | [14 empty] | P | 2
| VV |  | linoB6*1,1 |  | 99.88 | [12 empty] | VV | 2 | 2 | True | 1 | ROZPOCET
162 | M | 28411.72 | linoleum přírodní tl 2,0mm - Barva - lilac - B7 | m2 | 63.58 |  | 0 |  |  | základní |  | 0 | 0.00264 | 0.16785 | 0 | 0 | 32 | M | 2 |  |  |  | ROZPOCET |  |  |  | 0 | 0 | 0 | 0 | 0 | 1 | 0 | 16 | -980212234
| P |  | Poznámka k položce: podlahový vinyl, krytina z rolí š. 2 m, třída zátěže 34/43 podle ČSN EN ISO 10874, homogenní, celková tl. 2 mm, barevná stálost ≥ 7 podle ČSN EN ISO 105-B02, odolnost bodovému zatížení ≤ 0,10 mm podle ČSN EN ISO 24343-1, protiskluznost µ ≥ 0,3 podle ČSN EN 13893/ R9 podle DIN 51130, rozměrová stálost ≤ 0,2 % podle ČSN EN ISO 23999, klasifikace reakce na oheň Bfl-s1 podle ČSN EN 13501-1 | [14 empty] | P | 2
| VV |  | linoB7*1,1 |  | 63.58 | [12 empty] | VV | 2 | 2 | True | 1 | ROZPOCET
163 | M | 28411.73 | linoleum přírodní tl 2,0mm - obrazce z různých barev - B8 | m2 | 110.066 |  | 0 |  |  | základní |  | 0 | 0.00264 | 0.29057 | 0 | 0 | 32 | M | 2 |  |  |  | ROZPOCET |  |  |  | 0 | 0 | 0 | 0 | 0 | 1 | 0 | 16 | -654942415
| P |  | Poznámka k položce: podlahový vinyl, krytina z rolí š. 2 m, třída zátěže 34/43 podle ČSN EN ISO 10874, homogenní, celková tl. 2 mm, barevná stálost ≥ 7 podle ČSN EN ISO 105-B02, odolnost bodovému zatížení ≤ 0,10 mm podle ČSN EN ISO 24343-1, protiskluznost µ ≥ 0,3 podle ČSN EN 13893/ R9 podle DIN 51130, rozměrová stálost ≤ 0,2 % podle ČSN EN ISO 23999, klasifikace reakce na oheň Bfl-s1 podle ČSN EN 13501-1 | [14 empty] | P | 2
| VV |  | linoB8*1,1 |  | 110.066 | [12 empty] | VV | 2 | 2 | True | 1 | ROZPOCET
164 | K | 776411221 | Montáž soklíků tahaných (fabiony) z linolea (marmolea) obvodových, výšky do 80 mm | m | 341.62 |  | 0 | CS ÚRS 2025 01 |  | základní |  | 0 | 5e-05 | 0.017081 | 0 | 0 | 16 | K | 2 |  |  |  | ROZPOCET |  |  |  | 0 | 0 | 0 | 0 | 0 | 1 | 0 | 16 | 1101465548
| Online PSC |  | https://podminky.urs.cz/item/CS_URS_2025_01/776411221 | [14 empty] | Online PSC | 2
| VV |  | "m.c. 1.35 - obvod"28,65-(1,01+1,12) |  | 26.52 | [12 empty] | VV | 2 | 2 | True | 0 | ROZPOCET
| VV |  | "m.c. 2.25 - obvod"18,93-1,12 |  | 17.81 | [12 empty] | VV | 2 | 2 | True | 0 | ROZPOCET
| VV |  | "m.c. 2.26 - obvod"19,3-1,12 |  | 18.18 | [12 empty] | VV | 2 | 2 | True | 0 | ROZPOCET
| VV |  | "m.c. 3.20 - obvod"16,29-0,9 |  | 15.39 | [12 empty] | VV | 2 | 2 | True | 0 | ROZPOCET
| VV | sokllinoB1 | Mezisoučet |  | 77.9 | [12 empty] | VV | 2 | 3 | True | 0 | ROZPOCET
| VV |  | "m.c. 2.12 - obvod"34,82-1,12 |  | 33.7 | [12 empty] | VV | 2 | 2 | True | 0 | ROZPOCET
| VV | soklB2 | Mezisoučet |  | 33.7 | [12 empty] | VV | 2 | 3 | True | 0 | ROZPOCET
| VV |  | "m.c. 2.11 - obvod"32,54-1,12 |  | 31.42 | [12 empty] | VV | 2 | 2 | True | 0 | ROZPOCET
| VV | soklB3 | Mezisoučet |  | 31.42 | [12 empty] | VV | 2 | 3 | True | 0 | ROZPOCET
| VV |  | "m.c. 2.10 - obvod"33,06-1,12 |  | 31.94 | [12 empty] | VV | 2 | 2 | True | 0 | ROZPOCET
| VV | soklB4 | Mezisoučet |  | 31.94 | [12 empty] | VV | 2 | 3 | True | 0 | ROZPOCET
| VV |  | "m.c. 2.09 - obvod"30,29-1,0 |  | 29.29 | [12 empty] | VV | 2 | 2 | True | 0 | ROZPOCET
| VV | soklB5 | Mezisoučet |  | 29.29 | [12 empty] | VV | 2 | 3 | True | 0 | ROZPOCET
| VV |  | "m.c. 3.08 - obvod"38,79-1,0 |  | 37.79 | [12 empty] | VV | 2 | 2 | True | 0 | ROZPOCET
| VV | soklB6 | Mezisoučet |  | 37.79 | [12 empty] | VV | 2 | 3 | True | 0 | ROZPOCET
| VV |  | "m.c. 3.23 - obvod"30,62-1,0 |  | 29.62 | [12 empty] | VV | 2 | 2 | True | 0 | ROZPOCET
| VV | soklB7 | Mezisoučet |  | 29.62 | [12 empty] | VV | 2 | 3 | True | 0 | ROZPOCET
| VV |  | "m.c. 3.10 - obvod"27,43-(1,8+0,8*4+0,9*3) |  | 19.73 | [12 empty] | VV | 2 | 2 | True | 0 | ROZPOCET
| VV |  | "m.c. 3.12 - obvod"34,87-(1,8*3+0,8*2+0,6) |  | 27.27 | [12 empty] | VV | 2 | 2 | True | 0 | ROZPOCET
| VV |  | "m.c. 3.21 - obvod"28,06-(1,8+1,6+0,9+0,8) |  | 22.96 | [12 empty] | VV | 2 | 2 | True | 0 | ROZPOCET
| VV | soklB8 | Mezisoučet |  | 69.96 | [12 empty] | VV | 2 | 3 | True | 0 | ROZPOCET
| VV |  | Součet |  | 341.62 | [12 empty] | VV | 2 | 4 | True | 1 | ROZPOCET
165 | M | 28411.65 | linoleum přírodní tl 2,0mm - Barva - edelweiss - B1 | m2 | 5.998 |  | 0 |  |  | základní |  | 0 | 0.00264 | 0.015835 | 0 | 0 | 32 | M | 2 |  |  |  | ROZPOCET |  |  |  | 0 | 0 | 0 | 0 | 0 | 1 | 0 | 16 | -744841101
| P |  | Poznámka k položce: podlahový vinyl, krytina z rolí š. 2 m, třída zátěže 34/43 podle ČSN EN ISO 10874, homogenní, celková tl. 2 mm, barevná stálost ≥ 7 podle ČSN EN ISO 105-B02, odolnost bodovému zatížení ≤ 0,10 mm podle ČSN EN ISO 24343-1, protiskluznost µ ≥ 0,3 podle ČSN EN 13893/ R9 podle DIN 51130, rozměrová stálost ≤ 0,2 % podle ČSN EN ISO 23999, klasifikace reakce na oheň Bfl-s1 podle ČSN EN 13501-1 | [14 empty] | P | 2
| VV |  | sokllinoB1*0,07*1,1 |  | 5.998 | [12 empty] | VV | 2 | 2 | True | 1 | ROZPOCET
166 | M | 28411.66 | linoleum přírodní tl 2,0mm - Barva - sage - B2 | m2 | 2.595 |  | 0 |  |  | základní |  | 0 | 0.00264 | 0.0068508 | 0 | 0 | 32 | M | 2 |  |  |  | ROZPOCET |  |  |  | 0 | 0 | 0 | 0 | 0 | 1 | 0 | 16 | 143174068
| P |  | Poznámka k položce: podlahový vinyl, krytina z rolí š. 2 m, třída zátěže 34/43 podle ČSN EN ISO 10874, homogenní, celková tl. 2 mm, barevná stálost ≥ 7 podle ČSN EN ISO 105-B02, odolnost bodovému zatížení ≤ 0,10 mm podle ČSN EN ISO 24343-1, protiskluznost µ ≥ 0,3 podle ČSN EN 13893/ R9 podle DIN 51130, rozměrová stálost ≤ 0,2 % podle ČSN EN ISO 23999, klasifikace reakce na oheň Bfl-s1 podle ČSN EN 13501-1 | [14 empty] | P | 2
| VV |  | soklB2*0,07*1,1 |  | 2.595 | [12 empty] | VV | 2 | 2 | True | 1 | ROZPOCET
167 | M | 28411.67 | linoleum přírodní tl 2,0mm - Barva - blue heaven - B3 | m2 | 2.419 |  | 0 |  |  | základní |  | 0 | 0.00264 | 0.0063862 | 0 | 0 | 32 | M | 2 |  |  |  | ROZPOCET |  |  |  | 0 | 0 | 0 | 0 | 0 | 1 | 0 | 16 | 763066615
| P |  | Poznámka k položce: podlahový vinyl, krytina z rolí š. 2 m, třída zátěže 34/43 podle ČSN EN ISO 10874, homogenní, celková tl. 2 mm, barevná stálost ≥ 7 podle ČSN EN ISO 105-B02, odolnost bodovému zatížení ≤ 0,10 mm podle ČSN EN ISO 24343-1, protiskluznost µ ≥ 0,3 podle ČSN EN 13893/ R9 podle DIN 51130, rozměrová stálost ≤ 0,2 % podle ČSN EN ISO 23999, klasifikace reakce na oheň Bfl-s1 podle ČSN EN 13501-1 | [14 empty] | P | 2
| VV |  | soklB3*0,07*1,1 |  | 2.419 | [12 empty] | VV | 2 | 2 | True | 1 | ROZPOCET
168 | M | 28411.69 | linoleum přírodní tl 2,0mm - Barva - african desert - B4 | m2 | 2.459 |  | 0 |  |  | základní |  | 0 | 0.00264 | 0.0064918 | 0 | 0 | 32 | M | 2 |  |  |  | ROZPOCET |  |  |  | 0 | 0 | 0 | 0 | 0 | 1 | 0 | 16 | -595923687
| P |  | Poznámka k položce: podlahový vinyl, krytina z rolí š. 2 m, třída zátěže 34/43 podle ČSN EN ISO 10874, homogenní, celková tl. 2 mm, barevná stálost ≥ 7 podle ČSN EN ISO 105-B02, odolnost bodovému zatížení ≤ 0,10 mm podle ČSN EN ISO 24343-1, protiskluznost µ ≥ 0,3 podle ČSN EN 13893/ R9 podle DIN 51130, rozměrová stálost ≤ 0,2 % podle ČSN EN ISO 23999, klasifikace reakce na oheň Bfl-s1 podle ČSN EN 13501-1 | [14 empty] | P | 2
| VV |  | soklB4*0,07*1,1 |  | 2.459 | [12 empty] | VV | 2 | 2 | True | 1 | ROZPOCET
169 | M | 28411.70 | linoleum přírodní tl 2,0mm - Barva - natural corn - B5 | m2 | 2.255 |  | 0 |  |  | základní |  | 0 | 0.00264 | 0.0059532 | 0 | 0 | 32 | M | 2 |  |  |  | ROZPOCET |  |  |  | 0 | 0 | 0 | 0 | 0 | 1 | 0 | 16 | 1689379088
| P |  | Poznámka k položce: podlahový vinyl, krytina z rolí š. 2 m, třída zátěže 34/43 podle ČSN EN ISO 10874, homogenní, celková tl. 2 mm, barevná stálost ≥ 7 podle ČSN EN ISO 105-B02, odolnost bodovému zatížení ≤ 0,10 mm podle ČSN EN ISO 24343-1, protiskluznost µ ≥ 0,3 podle ČSN EN 13893/ R9 podle DIN 51130, rozměrová stálost ≤ 0,2 % podle ČSN EN ISO 23999, klasifikace reakce na oheň Bfl-s1 podle ČSN EN 13501-1 | [14 empty] | P | 2
| VV |  | soklB5*0,07*1,1 |  | 2.255 | [12 empty] | VV | 2 | 2 | True | 1 | ROZPOCET
170 | M | 28411.71 | linoleum přírodní tl 2,0mm - Barva - sparrow - B6 | m2 | 2.91 |  | 0 |  |  | základní |  | 0 | 0.00264 | 0.0076824 | 0 | 0 | 32 | M | 2 |  |  |  | ROZPOCET |  |  |  | 0 | 0 | 0 | 0 | 0 | 1 | 0 | 16 | -521809207
| P |  | Poznámka k položce: podlahový vinyl, krytina z rolí š. 2 m, třída zátěže 34/43 podle ČSN EN ISO 10874, homogenní, celková tl. 2 mm, barevná stálost ≥ 7 podle ČSN EN ISO 105-B02, odolnost bodovému zatížení ≤ 0,10 mm podle ČSN EN ISO 24343-1, protiskluznost µ ≥ 0,3 podle ČSN EN 13893/ R9 podle DIN 51130, rozměrová stálost ≤ 0,2 % podle ČSN EN ISO 23999, klasifikace reakce na oheň Bfl-s1 podle ČSN EN 13501-1 | [14 empty] | P | 2
| VV |  | soklB6*0,07*1,1 |  | 2.91 | [12 empty] | VV | 2 | 2 | True | 1 | ROZPOCET
171 | M | 28411.72 | linoleum přírodní tl 2,0mm - Barva - lilac - B7 | m2 | 2.281 |  | 0 |  |  | základní |  | 0 | 0.00264 | 0.0060218 | 0 | 0 | 32 | M | 2 |  |  |  | ROZPOCET |  |  |  | 0 | 0 | 0 | 0 | 0 | 1 | 0 | 16 | 384091582
| P |  | Poznámka k položce: podlahový vinyl, krytina z rolí š. 2 m, třída zátěže 34/43 podle ČSN EN ISO 10874, homogenní, celková tl. 2 mm, barevná stálost ≥ 7 podle ČSN EN ISO 105-B02, odolnost bodovému zatížení ≤ 0,10 mm podle ČSN EN ISO 24343-1, protiskluznost µ ≥ 0,3 podle ČSN EN 13893/ R9 podle DIN 51130, rozměrová stálost ≤ 0,2 % podle ČSN EN ISO 23999, klasifikace reakce na oheň Bfl-s1 podle ČSN EN 13501-1 | [14 empty] | P | 2
| VV |  | soklB7*0,07*1,1 |  | 2.281 | [12 empty] | VV | 2 | 2 | True | 1 | ROZPOCET
172 | M | 28411.73 | linoleum přírodní tl 2,0mm - obrazce z různých barev - B8 | m2 | 7.705 |  | 0 |  |  | základní |  | 0 | 0.00264 | 0.020341 | 0 | 0 | 32 | M | 2 |  |  |  | ROZPOCET |  |  |  | 0 | 0 | 0 | 0 | 0 | 1 | 0 | 16 | -397006042
| P |  | Poznámka k položce: podlahový vinyl, krytina z rolí š. 2 m, třída zátěže 34/43 podle ČSN EN ISO 10874, homogenní, celková tl. 2 mm, barevná stálost ≥ 7 podle ČSN EN ISO 105-B02, odolnost bodovému zatížení ≤ 0,10 mm podle ČSN EN ISO 24343-1, protiskluznost µ ≥ 0,3 podle ČSN EN 13893/ R9 podle DIN 51130, rozměrová stálost ≤ 0,2 % podle ČSN EN ISO 23999, klasifikace reakce na oheň Bfl-s1 podle ČSN EN 13501-1 | [14 empty] | P | 2
| VV |  | linoB8*0,07*1,1 |  | 7.705 | [12 empty] | VV | 2 | 2 | True | 1 | ROZPOCET
173 | K | 776421111 | Montáž lišt obvodových lepených | m | 341.62 |  | 0 | CS ÚRS 2025 01 |  | základní |  | 0 | 1e-05 | 0.0034162 | 0 | 0 | 16 | K | 2 |  |  |  | ROZPOCET |  |  |  | 0 | 0 | 0 | 0 | 0 | 1 | 0 | 16 | 1225235908
| Online PSC |  | https://podminky.urs.cz/item/CS_URS_2025_01/776421111 | [14 empty] | Online PSC | 2
| VV |  | sokllinoB1 |  | 77.9 | [12 empty] | VV | 2 | 2 | True | 0 | ROZPOCET
| VV |  | soklB2 |  | 33.7 | [12 empty] | VV | 2 | 2 | True | 0 | ROZPOCET
| VV |  | soklB3 |  | 31.42 | [12 empty] | VV | 2 | 2 | True | 0 | ROZPOCET
| VV |  | soklB4 |  | 31.94 | [12 empty] | VV | 2 | 2 | True | 0 | ROZPOCET
| VV |  | soklB5 |  | 29.29 | [12 empty] | VV | 2 | 2 | True | 0 | ROZPOCET
| VV |  | soklB6 |  | 37.79 | [12 empty] | VV | 2 | 2 | True | 0 | ROZPOCET
| VV |  | soklB7 |  | 29.62 | [12 empty] | VV | 2 | 2 | True | 0 | ROZPOCET
| VV |  | soklB8 |  | 69.96 | [12 empty] | VV | 2 | 2 | True | 0 | ROZPOCET
| VV |  | Součet |  | 341.62 | [12 empty] | VV | 2 | 4 | True | 1 | ROZPOCET
174 | M | 28342166 | lišta podlahová PVC zakončovací | m | 79.458 |  | 0 | CS ÚRS 2025 01 |  | základní |  | 0 | 0.00027 | 0.021454 | 0 | 0 | 32 | M | 2 |  |  |  | ROZPOCET |  |  |  | 0 | 0 | 0 | 0 | 0 | 1 | 0 | 16 | -765762782
| VV |  | sokllinoB1*1,02 |  | 79.458 | [12 empty] | VV | 2 | 2 | True | 0 | ROZPOCET
| VV |  | Součet |  | 79.458 | [12 empty] | VV | 2 | 4 | True | 1 | ROZPOCET
175 | K | 998776103 | Přesun hmot pro podlahy povlakové stanovený z hmotnosti přesunovaného materiálu vodorovná dopravní vzdálenost do 50 m základní v objektech výšky přes 12 do 24 m | t | 6.179 |  | 0 | CS ÚRS 2025 01 |  | základní |  | 0 | 0 | 0 | 0 | 0 | 16 | K | 2 |  |  |  | ROZPOCET |  |  |  | 0 | 0 | 0 | 0 | 0 | 1 | 0 | 16 | 780197406
| Online PSC |  | https://podminky.urs.cz/item/CS_URS_2025_01/998776103 | [14 empty] | Online PSC | 2
| D | 777 | Podlahy lité |  |  |  | 0 |  |  |  |  | 0 |  | 0.21324 |  | 0 | 2 | D | 1 |  |  |  | ROZPOCET | [9 empty] | 0
176 | K | 777131105 | Penetrační nátěr podlahy epoxidový na podklad z čerstvého betonu | m2 | 119.129 |  | 0 | CS ÚRS 2025 01 |  | základní |  | 0 | 0.00054 | 0.06433 | 0 | 0 | 16 | K | 2 |  |  |  | ROZPOCET |  |  |  | 0 | 0 | 0 | 0 | 0 | 1 | 0 | 16 | 1708961490
| Online PSC |  | https://podminky.urs.cz/item/CS_URS_2025_01/777131105 | [14 empty] | Online PSC | 2
| VV |  | sterkaC1 |  | 119.129 | [12 empty] | VV | 2 | 2 | True | 0 | ROZPOCET
| VV |  | Součet |  | 119.129 | [12 empty] | VV | 2 | 4 | True | 1 | ROZPOCET
177 | K | 777511101 | Krycí stěrka dekorativní epoxidová, tloušťky do 1 mm | m2 | 119.129 |  | 0 | CS ÚRS 2025 01 |  | základní |  | 0 | 0.00125 | 0.14891 | 0 | 0 | 16 | K | 2 |  |  |  | ROZPOCET |  |  |  | 0 | 0 | 0 | 0 | 0 | 1 | 0 | 16 | -1562121622
| Online PSC |  | https://podminky.urs.cz/item/CS_URS_2025_01/777511101 | [14 empty] | Online PSC | 2
| VV |  | soklsterka |  | 11.649 | [12 empty] | VV | 2 | 2 | True | 0 | ROZPOCET
| VV |  | C1 | [14 empty] | VV | 2 | 1 | True | 0 | ROZPOCET
| VV |  | 1.pp | [14 empty] | VV | 2 | 1 | True | 0 | ROZPOCET
| VV |  | "m.c. -1.02 - plocha"8,13 |  | 8.13 | [12 empty] | VV | 2 | 2 | True | 0 | ROZPOCET
| VV |  | "m.c. -1.03 - plocha"33,78 |  | 33.78 | [12 empty] | VV | 2 | 2 | True | 0 | ROZPOCET
| VV |  | "m.č. -1.04 - plocha"7,75 |  | 7.75 | [12 empty] | VV | 2 | 2 | True | 0 | ROZPOCET
| VV |  | "m.c. -1.05 - plocha"33,06 |  | 33.06 | [12 empty] | VV | 2 | 2 | True | 0 | ROZPOCET
| VV |  | 1.np | [14 empty] | VV | 2 | 1 | True | 0 | ROZPOCET
| VV |  | "m.c. 1.38 - plocha"24,76 |  | 24.76 | [12 empty] | VV | 2 | 2 | True | 0 | ROZPOCET
| VV | sterkaC1 | Mezisoučet |  | 119.129 | [12 empty] | VV | 2 | 3 | True | 0 | ROZPOCET
| VV |  | Součet |  | 119.129 | [12 empty] | VV | 2 | 4 | True | 1 | ROZPOCET
178 | K | 777511181 | Krycí stěrka Příplatek k cenám za zvýšenou pracnost provádění soklíků na svislé ploše podlahových | m2 | 11.649 |  | 0 | CS ÚRS 2025 01 |  | základní |  | 0 | 0 | 0 | 0 | 0 | 16 | K | 2 |  |  |  | ROZPOCET |  |  |  | 0 | 0 | 0 | 0 | 0 | 1 | 0 | 16 | -303764627
| Online PSC |  | https://podminky.urs.cz/item/CS_URS_2025_01/777511181 | [14 empty] | Online PSC | 2
| VV |  | 1.pp | [14 empty] | VV | 2 | 1 | True | 0 | ROZPOCET
| VV |  | "m.c. -1.02 - obvod"13,9*0,1-(1,25+0,9+1,2)*0,1 |  | 1.055 | [12 empty] | VV | 2 | 2 | True | 0 | ROZPOCET
| VV |  | "m.c. -1.03 - obvod"(28,41-1,25)*0,1 |  | 2.716 | [12 empty] | VV | 2 | 2 | True | 0 | ROZPOCET
| VV |  | "m.c. -1.04 - obvod"(14,36-0,9)*0,1 |  | 1.346 | [12 empty] | VV | 2 | 2 | True | 0 | ROZPOCET
| VV |  | "m.c. -1.05 - obvod"45,46*0,1 |  | 4.546 | [12 empty] | VV | 2 | 2 | True | 0 | ROZPOCET
| VV |  | 1.np | [14 empty] | VV | 2 | 1 | True | 0 | ROZPOCET
| VV |  | "m.c. 1.38 - obvod"20,96*0,1-1,1*0,1 |  | 1.986 | [12 empty] | VV | 2 | 2 | True | 0 | ROZPOCET
| VV | soklsterka | Mezisoučet |  | 11.649 | [12 empty] | VV | 2 | 3 | True | 0 | ROZPOCET
| VV |  | Součet |  | 11.649 | [12 empty] | VV | 2 | 4 | True | 1 | ROZPOCET
179 | K | 998777101 | Přesun hmot pro podlahy lité stanovený z hmotnosti přesunovaného materiálu vodorovná dopravní vzdálenost do 50 m základní v objektech výšky do 6 m | t | 0.213 |  | 0 | CS ÚRS 2025 01 |  | základní |  | 0 | 0 | 0 | 0 | 0 | 16 | K | 2 |  |  |  | ROZPOCET |  |  |  | 0 | 0 | 0 | 0 | 0 | 1 | 0 | 16 | 211776065
| Online PSC |  | https://podminky.urs.cz/item/CS_URS_2025_01/998777101 | [14 empty] | Online PSC | 2
| D | 781 | Dokončovací práce - obklady |  |  |  | 0 |  |  |  |  | 0 |  | 21.898 |  | 0 | 2 | D | 1 |  |  |  | ROZPOCET | [9 empty] | 0
180 | K | 781111011 | Příprava podkladu před provedením obkladu oprášení (ometení) stěny | m2 | 693.117 |  | 0 | CS ÚRS 2025 01 |  | základní |  | 0 | 0 | 0 | 0 | 0 | 16 | K | 2 |  |  |  | ROZPOCET |  |  |  | 0 | 0 | 0 | 0 | 0 | 1 | 0 | 16 | 1969547313
| Online PSC |  | https://podminky.urs.cz/item/CS_URS_2025_01/781111011 | [14 empty] | Online PSC | 2
| VV |  | kerob1 |  | 191.011 | [12 empty] | VV | 2 | 2 | True | 0 | ROZPOCET
| VV |  | kerob2 |  | 376.024 | [12 empty] | VV | 2 | 2 | True | 0 | ROZPOCET
| VV |  | kerob3 |  | 2.1 | [12 empty] | VV | 2 | 2 | True | 0 | ROZPOCET
| VV |  | kerob4 |  | 34.686 | [12 empty] | VV | 2 | 2 | True | 0 | ROZPOCET
| VV |  | kerob5 |  | 11.45 | [12 empty] | VV | 2 | 2 | True | 0 | ROZPOCET
| VV |  | kerob6 |  | 56.845 | [12 empty] | VV | 2 | 2 | True | 0 | ROZPOCET
| VV |  | kerob7 |  | 21.001 | [12 empty] | VV | 2 | 2 | True | 0 | ROZPOCET
| VV |  | Součet |  | 693.117 | [12 empty] | VV | 2 | 4 | True | 1 | ROZPOCET
181 | K | 781121011 | Příprava podkladu před provedením obkladu nátěr penetrační na stěnu | m2 | 693.117 |  | 0 | CS ÚRS 2025 01 |  | základní |  | 0 | 0.0003 | 0.20794 | 0 | 0 | 16 | K | 2 |  |  |  | ROZPOCET |  |  |  | 0 | 0 | 0 | 0 | 0 | 1 | 0 | 16 | -1024566338
| Online PSC |  | https://podminky.urs.cz/item/CS_URS_2025_01/781121011 | [14 empty] | Online PSC | 2
| VV |  | kerob1 |  | 191.011 | [12 empty] | VV | 2 | 2 | True | 0 | ROZPOCET
| VV |  | kerob2 |  | 376.024 | [12 empty] | VV | 2 | 2 | True | 0 | ROZPOCET
| VV |  | kerob3 |  | 2.1 | [12 empty] | VV | 2 | 2 | True | 0 | ROZPOCET
| VV |  | kerob4 |  | 34.686 | [12 empty] | VV | 2 | 2 | True | 0 | ROZPOCET
| VV |  | kerob5 |  | 11.45 | [12 empty] | VV | 2 | 2 | True | 0 | ROZPOCET
| VV |  | kerob6 |  | 56.845 | [12 empty] | VV | 2 | 2 | True | 0 | ROZPOCET
| VV |  | kerob7 |  | 21.001 | [12 empty] | VV | 2 | 2 | True | 0 | ROZPOCET
| VV |  | Součet |  | 693.117 | [12 empty] | VV | 2 | 4 | True | 1 | ROZPOCET
182 | K | 781131112 | Izolace stěny pod obklad izolace nátěrem nebo stěrkou ve dvou vrstvách | m2 | 120.427 |  | 0 | CS ÚRS 2025 01 |  | základní |  | 0 | 0.0015 | 0.18064 | 0 | 0 | 16 | K | 2 |  |  |  | ROZPOCET |  |  |  | 0 | 0 | 0 | 0 | 0 | 1 | 0 | 16 | 2124383526
| Online PSC |  | https://podminky.urs.cz/item/CS_URS_2025_01/781131112 | [14 empty] | Online PSC | 2
| VV |  | Pás do výšky cca 0,3m, ve sprchových koutech do 2,0m | [14 empty] | VV | 2 | 1 | True | 0 | ROZPOCET
| VV |  | Keramický obklad - OB1 | [14 empty] | VV | 2 | 1 | True | 0 | ROZPOCET
| VV |  | 1.NP | [14 empty] | VV | 2 | 1 | True | 0 | ROZPOCET
| VV |  | V m.č. 1.04 | [14 empty] | VV | 2 | 1 | True | 0 | ROZPOCET
| VV |  | (2,89+0,88)*2*0,30 |  | 2.262 | [12 empty] | VV | 2 | 2 | True | 0 | ROZPOCET
| VV |  | V m.č. 1.05 | [14 empty] | VV | 2 | 1 | True | 0 | ROZPOCET
| VV |  | (2,89+1,60)*2*0,30 |  | 2.694 | [12 empty] | VV | 2 | 2 | True | 0 | ROZPOCET
| VV |  | V m.č. 1.12 | [14 empty] | VV | 2 | 1 | True | 0 | ROZPOCET
| VV |  | (2,39+2,76)*2*0,30 |  | 3.09 | [12 empty] | VV | 2 | 2 | True | 0 | ROZPOCET
| VV |  | V m.č. 1.14 | [14 empty] | VV | 2 | 1 | True | 0 | ROZPOCET
| VV |  | (2,03+9,09+0,85)*0,30 |  | 3.591 | [12 empty] | VV | 2 | 2 | True | 0 | ROZPOCET
| VV |  | (0,33+4,30)*0,30 |  | 1.389 | [12 empty] | VV | 2 | 2 | True | 0 | ROZPOCET
| VV |  | (2,24+0,50+1,16)*0,30 |  | 1.17 | [12 empty] | VV | 2 | 2 | True | 0 | ROZPOCET
| VV |  | V m.č. 1.16 | [14 empty] | VV | 2 | 1 | True | 0 | ROZPOCET
| VV |  | (1,60+1,45)*2*0,30 |  | 1.83 | [12 empty] | VV | 2 | 2 | True | 0 | ROZPOCET
| VV |  | V m.č. 1.13 - pouze část místnosti (za půltem) | [14 empty] | VV | 2 | 1 | True | 0 | ROZPOCET
| VV |  | (1,26+0,19+0,37+0,63+1,45+0,63+0,125+0,05+0,35)*0,30 |  | 1.517 | [12 empty] | VV | 2 | 2 | True | 0 | ROZPOCET
| VV |  | (0,40+4,0+0,50+1,89+0,50+0,50+4,27)*0,30 |  | 3.618 | [12 empty] | VV | 2 | 2 | True | 0 | ROZPOCET
| VV |  | "sloup" (0,72+0,40)*2*0,30 |  | 0.672 | [12 empty] | VV | 2 | 2 | True | 0 | ROZPOCET
| VV |  | (0,97+0,24)*0,30 |  | 0.363 | [12 empty] | VV | 2 | 2 | True | 0 | ROZPOCET
| VV |  | (0,35+0,23+3,21+2,95)*0,30 |  | 2.022 | [12 empty] | VV | 2 | 2 | True | 0 | ROZPOCET
| VV |  | 2.NP | [14 empty] | VV | 2 | 1 | True | 0 | ROZPOCET
| VV |  | V m.č. 2.04 | [14 empty] | VV | 2 | 1 | True | 0 | ROZPOCET
| VV |  | (2,35+1,50)*2*0,30 |  | 2.31 | [12 empty] | VV | 2 | 2 | True | 0 | ROZPOCET
| VV |  | 3.NP | [14 empty] | VV | 2 | 1 | True | 0 | ROZPOCET
| VV |  | V m.č. 3.07 | [14 empty] | VV | 2 | 1 | True | 0 | ROZPOCET
| VV |  | (2,30+2,10)*2*0,30 |  | 2.64 | [12 empty] | VV | 2 | 2 | True | 0 | ROZPOCET
| VV |  | Keramický obklad - OB2 | [14 empty] | VV | 2 | 1 | True | 0 | ROZPOCET
| VV |  | 1.NP | [14 empty] | VV | 2 | 1 | True | 0 | ROZPOCET
| VV |  | V m.č. 1.07 - pouze část místnosti | [14 empty] | VV | 2 | 1 | True | 0 | ROZPOCET
| VV |  | (0,95+1,70*2)*0,30 |  | 1.305 | [12 empty] | VV | 2 | 2 | True | 0 | ROZPOCET
| VV |  | V m.č. 1.08 - pouze část místnosti | [14 empty] | VV | 2 | 1 | True | 0 | ROZPOCET
| VV |  | (0,95*1,85)*2*0,30 |  | 1.055 | [12 empty] | VV | 2 | 2 | True | 0 | ROZPOCET
| VV |  | "sprcha" (0,90*3)*2,0 |  | 5.4 | [12 empty] | VV | 2 | 2 | True | 0 | ROZPOCET
| VV |  | V m.č. 1.13 - poze část místnosti (před půltem) | [14 empty] | VV | 2 | 1 | True | 0 | ROZPOCET
| VV |  | (11,0+1,60+1,45)*0,30 |  | 4.215 | [12 empty] | VV | 2 | 2 | True | 0 | ROZPOCET
| VV |  | V m.č. 1.17 - pouze část místnosti | [14 empty] | VV | 2 | 1 | True | 0 | ROZPOCET
| VV |  | (2,75+1,74+3,20+1,0)*0,30 |  | 2.607 | [12 empty] | VV | 2 | 2 | True | 0 | ROZPOCET
| VV |  | V m.č. 1.18 - pouze část místnosti | [14 empty] | VV | 2 | 1 | True | 0 | ROZPOCET
| VV |  | (0,95+1,65*2)*0,30 |  | 1.275 | [12 empty] | VV | 2 | 2 | True | 0 | ROZPOCET
| VV |  | V m.č. 1.19 - pouze část místnosti | [14 empty] | VV | 2 | 1 | True | 0 | ROZPOCET
| VV |  | (0,95+1,65*2)*0,30 |  | 1.275 | [12 empty] | VV | 2 | 2 | True | 0 | ROZPOCET
| VV |  | V m.č. 1.20 - pouze část místnosti | [14 empty] | VV | 2 | 1 | True | 0 | ROZPOCET
| VV |  | (0,95+1,65*2)*0,30 |  | 1.275 | [12 empty] | VV | 2 | 2 | True | 0 | ROZPOCET
| VV |  | V m.č. 1.21 - pouze část místnosti | [14 empty] | VV | 2 | 1 | True | 0 | ROZPOCET
| VV |  | (2,75*2)*0,30 |  | 1.65 | [12 empty] | VV | 2 | 2 | True | 0 | ROZPOCET
| VV |  | V m.č. 1.22 - pouze část místnosti | [14 empty] | VV | 2 | 1 | True | 0 | ROZPOCET
| VV |  | (2,70+1,93*2)*0,30 |  | 1.968 | [12 empty] | VV | 2 | 2 | True | 0 | ROZPOCET
| VV |  | V m.č. 1.23 - pouze část místnosti | [14 empty] | VV | 2 | 1 | True | 0 | ROZPOCET
| VV |  | (2,43+1,15*2)*0,30 |  | 1.419 | [12 empty] | VV | 2 | 2 | True | 0 | ROZPOCET
| VV |  | V m.č. 1.24 - pouze část místnosti | [14 empty] | VV | 2 | 1 | True | 0 | ROZPOCET
| VV |  | (1,0+1,93*2)*0,30 |  | 1.458 | [12 empty] | VV | 2 | 2 | True | 0 | ROZPOCET
| VV |  | V m.č. 1.25 - pouze část místnosti | [14 empty] | VV | 2 | 1 | True | 0 | ROZPOCET
| VV |  | 2,15*0,30 |  | 0.645 | [12 empty] | VV | 2 | 2 | True | 0 | ROZPOCET
| VV |  | V m.č. 1.26 - pouze část místnosti | [14 empty] | VV | 2 | 1 | True | 0 | ROZPOCET
| VV |  | (1,80+2,30*2)*0,30 |  | 1.92 | [12 empty] | VV | 2 | 2 | True | 0 | ROZPOCET
| VV |  | V m.č. 1.27 - pouze část místnosti | [14 empty] | VV | 2 | 1 | True | 0 | ROZPOCET
| VV |  | (1,80+1,40*2)*0,30 |  | 1.38 | [12 empty] | VV | 2 | 2 | True | 0 | ROZPOCET
| VV |  | V m.č. 1.34 - pouze část místnosti | [14 empty] | VV | 2 | 1 | True | 0 | ROZPOCET
| VV |  | (2,02+2,02)*0,30 |  | 1.212 | [12 empty] | VV | 2 | 2 | True | 0 | ROZPOCET
| VV |  | "sprcha" (0,90+0,90)*2,0 |  | 3.6 | [12 empty] | VV | 2 | 2 | True | 0 | ROZPOCET
| VV |  | 2.NP | [14 empty] | VV | 2 | 1 | True | 0 | ROZPOCET
| VV |  | V m.č. 2.14 - pouze část místnosti | [14 empty] | VV | 2 | 1 | True | 0 | ROZPOCET
| VV |  | 2,46*0,30 |  | 0.738 | [12 empty] | VV | 2 | 2 | True | 0 | ROZPOCET
| VV |  | V m.č. 2.15 | [14 empty] | VV | 2 | 1 | True | 0 | ROZPOCET
| VV |  | (0,95+1,88)*2*0,30 |  | 1.698 | [12 empty] | VV | 2 | 2 | True | 0 | ROZPOCET
| VV |  | V m.č. 2.16 | [14 empty] | VV | 2 | 1 | True | 0 | ROZPOCET
| VV |  | (2,70+1,88)*2*0,30 |  | 2.748 | [12 empty] | VV | 2 | 2 | True | 0 | ROZPOCET
| VV |  | V m.č. 2.17 - pouze část místnosti | [14 empty] | VV | 2 | 1 | True | 0 | ROZPOCET
| VV |  | (1,88+1,97*2)*0,30 |  | 1.746 | [12 empty] | VV | 2 | 2 | True | 0 | ROZPOCET
| VV |  | V m.č. 2.19 - pouze část místnosti | [14 empty] | VV | 2 | 1 | True | 0 | ROZPOCET
| VV |  | 3,35*0,30 |  | 1.005 | [12 empty] | VV | 2 | 2 | True | 0 | ROZPOCET
| VV |  | V m.č. 2.20 - pouze část místnosti | [14 empty] | VV | 2 | 1 | True | 0 | ROZPOCET
| VV |  | (3,0*2)*0,30 |  | 1.8 | [12 empty] | VV | 2 | 2 | True | 0 | ROZPOCET
| VV |  | V m.č. 2.21 - pouze část místnosti | [14 empty] | VV | 2 | 1 | True | 0 | ROZPOCET
| VV |  | (1,23+1,56*2)*0,30 |  | 1.305 | [12 empty] | VV | 2 | 2 | True | 0 | ROZPOCET
| VV |  | V m.č. 2.22 - pouze část místnosti | [14 empty] | VV | 2 | 1 | True | 0 | ROZPOCET
| VV |  | (1,05+1,35*2)*0,30 |  | 1.125 | [12 empty] | VV | 2 | 2 | True | 0 | ROZPOCET
| VV |  | V m.č. 2.23 - pouze část místnosti | [14 empty] | VV | 2 | 1 | True | 0 | ROZPOCET
| VV |  | (1,05+1,35*2)*0,30 |  | 1.125 | [12 empty] | VV | 2 | 2 | True | 0 | ROZPOCET
| VV |  | V m.č. 2.24 - pouze část místnosti | [14 empty] | VV | 2 | 1 | True | 0 | ROZPOCET
| VV |  | (1,05+1,35*2)*0,30 |  | 1.125 | [12 empty] | VV | 2 | 2 | True | 0 | ROZPOCET
| VV |  | V m.č. 2.28 - pouze část místnosti | [14 empty] | VV | 2 | 1 | True | 0 | ROZPOCET
| VV |  | (2,18*2)*0,30 |  | 1.308 | [12 empty] | VV | 2 | 2 | True | 0 | ROZPOCET
| VV |  | 3.NP | [14 empty] | VV | 2 | 1 | True | 0 | ROZPOCET
| VV |  | V m.č. 3.03 - pouze část místnosti | [14 empty] | VV | 2 | 1 | True | 0 | ROZPOCET
| VV |  | (0,95+2,15*2)*0,30 |  | 1.575 | [12 empty] | VV | 2 | 2 | True | 0 | ROZPOCET
| VV |  | V m.č. 3.04 - pouze část místnosti | [14 empty] | VV | 2 | 1 | True | 0 | ROZPOCET
| VV |  | (1,80+2,30*2)*0,30 |  | 1.92 | [12 empty] | VV | 2 | 2 | True | 0 | ROZPOCET
| VV |  | V m.č. 3.05 | [14 empty] | VV | 2 | 1 | True | 0 | ROZPOCET
| VV |  | (2,0+2,30)*2*0,30 |  | 2.58 | [12 empty] | VV | 2 | 2 | True | 0 | ROZPOCET
| VV |  | V m.č. 3.06 - pouze část místnosti | [14 empty] | VV | 2 | 1 | True | 0 | ROZPOCET
| VV |  | (2,15*2)*0,30 |  | 1.29 | [12 empty] | VV | 2 | 2 | True | 0 | ROZPOCET
| VV |  | V m.č. 3.13 | [14 empty] | VV | 2 | 1 | True | 0 | ROZPOCET
| VV |  | (2,05+1,50*2)*0,30 |  | 1.515 | [12 empty] | VV | 2 | 2 | True | 0 | ROZPOCET
| VV |  | V m.č. 3.14 | [14 empty] | VV | 2 | 1 | True | 0 | ROZPOCET
| VV |  | (1,80+0,95)*2*0,30 |  | 1.65 | [12 empty] | VV | 2 | 2 | True | 0 | ROZPOCET
| VV |  | "sprcha" (0,90*3)*2,0 |  | 5.4 | [12 empty] | VV | 2 | 2 | True | 0 | ROZPOCET
| VV |  | V m.č. 3.17 | [14 empty] | VV | 2 | 1 | True | 0 | ROZPOCET
| VV |  | (2,0+2,105)*2*0,30 |  | 2.463 | [12 empty] | VV | 2 | 2 | True | 0 | ROZPOCET
| VV |  | V m.č. 3.18 | [14 empty] | VV | 2 | 1 | True | 0 | ROZPOCET
| VV |  | (1,73+1,0)*2*0,30 |  | 1.638 | [12 empty] | VV | 2 | 2 | True | 0 | ROZPOCET
| VV |  | V m.č. 3.19 | [14 empty] | VV | 2 | 1 | True | 0 | ROZPOCET
| VV |  | (1,73+1,05)*2*0,30 |  | 1.668 | [12 empty] | VV | 2 | 2 | True | 0 | ROZPOCET
| VV |  | Keramický obklad - OB4 | [14 empty] | VV | 2 | 1 | True | 0 | ROZPOCET
| VV |  | 1.NP | [14 empty] | VV | 2 | 1 | True | 0 | ROZPOCET
| VV |  | V m.č. 1.07 - pouze část místnosti | [14 empty] | VV | 2 | 1 | True | 0 | ROZPOCET
| VV |  | 0,95*0,30 |  | 0.285 | [12 empty] | VV | 2 | 2 | True | 0 | ROZPOCET
| VV |  | V m.č. 1.08 - pouze část místnosti | [14 empty] | VV | 2 | 1 | True | 0 | ROZPOCET
| VV |  | 0,95*0,30 |  | 0.285 | [12 empty] | VV | 2 | 2 | True | 0 | ROZPOCET
| VV |  | V m.č. 1.23 - pouze část místnosti | [14 empty] | VV | 2 | 1 | True | 0 | ROZPOCET
| VV |  | 2,43*0,30 |  | 0.729 | [12 empty] | VV | 2 | 2 | True | 0 | ROZPOCET
| VV |  | V m.č. 1.24 - pouze část místnosti | [14 empty] | VV | 2 | 1 | True | 0 | ROZPOCET
| VV |  | 1,0*0,30 |  | 0.3 | [12 empty] | VV | 2 | 2 | True | 0 | ROZPOCET
| VV |  | V m.č. 1.34 - pouze část místnosti | [14 empty] | VV | 2 | 1 | True | 0 | ROZPOCET
| VV |  | 2,0*0,30 |  | 0.6 | [12 empty] | VV | 2 | 2 | True | 0 | ROZPOCET
| VV |  | 2.NP | [14 empty] | VV | 2 | 1 | True | 0 | ROZPOCET
| VV |  | V m.č. 2.14 - pouze část místnosti | [14 empty] | VV | 2 | 1 | True | 0 | ROZPOCET
| VV |  | (1,88*2)*0,30 |  | 1.128 | [12 empty] | VV | 2 | 2 | True | 0 | ROZPOCET
| VV |  | V m.č. 2.17 - pouze část místnosti | [14 empty] | VV | 2 | 1 | True | 0 | ROZPOCET
| VV |  | 1,88*0,30 |  | 0.564 | [12 empty] | VV | 2 | 2 | True | 0 | ROZPOCET
| VV |  | 3.NP | [14 empty] | VV | 2 | 1 | True | 0 | ROZPOCET
| VV |  | V m.č. 3.03 - pouze část místnosti | [14 empty] | VV | 2 | 1 | True | 0 | ROZPOCET
| VV |  | 0,95*0,30 |  | 0.285 | [12 empty] | VV | 2 | 2 | True | 0 | ROZPOCET
| VV |  | V m.č. 3.04 - pouze část místnosti | [14 empty] | VV | 2 | 1 | True | 0 | ROZPOCET
| VV |  | Keramický obklad - OB5 | [14 empty] | VV | 2 | 1 | True | 0 | ROZPOCET
| VV |  | 1.NP | [14 empty] | VV | 2 | 1 | True | 0 | ROZPOCET
| VV |  | V m.č. 1.22 - pouze část místnosti | [14 empty] | VV | 2 | 1 | True | 0 | ROZPOCET
| VV |  | 1,25*0,30 |  | 0.375 | [12 empty] | VV | 2 | 2 | True | 0 | ROZPOCET
| VV |  | V m.č. 1.34 - pouze část místnosti | [14 empty] | VV | 2 | 1 | True | 0 | ROZPOCET
| VV |  | 2,0*0,30 |  | 0.6 | [12 empty] | VV | 2 | 2 | True | 0 | ROZPOCET
| VV |  | 2.NP | [14 empty] | VV | 2 | 1 | True | 0 | ROZPOCET
| VV |  | V m.č. 2.14 - pouze část místnosti | [14 empty] | VV | 2 | 1 | True | 0 | ROZPOCET
| VV |  | 2,46*0,30 |  | 0.738 | [12 empty] | VV | 2 | 2 | True | 0 | ROZPOCET
| VV |  | Keramický obklad - OB6 | [14 empty] | VV | 2 | 1 | True | 0 | ROZPOCET
| VV |  | 1.NP | [14 empty] | VV | 2 | 1 | True | 0 | ROZPOCET
| VV |  | V m.č. 1.18 - pouze část místnosti | [14 empty] | VV | 2 | 1 | True | 0 | ROZPOCET
| VV |  | 0,95*0,30 |  | 0.285 | [12 empty] | VV | 2 | 2 | True | 0 | ROZPOCET
| VV |  | V m.č. 1.19 - pouze část místnosti | [14 empty] | VV | 2 | 1 | True | 0 | ROZPOCET
| VV |  | 0,95*0,30 |  | 0.285 | [12 empty] | VV | 2 | 2 | True | 0 | ROZPOCET
| VV |  | V m.č. 1.20 - pouze část místnosti | [14 empty] | VV | 2 | 1 | True | 0 | ROZPOCET
| VV |  | 0,95*0,30 |  | 0.285 | [12 empty] | VV | 2 | 2 | True | 0 | ROZPOCET
| VV |  | V m.č. 1.21 - pouze část místnosti | [14 empty] | VV | 2 | 1 | True | 0 | ROZPOCET
| VV |  | (0,90*2)*0,30 |  | 0.54 | [12 empty] | VV | 2 | 2 | True | 0 | ROZPOCET
| VV |  | V m.č. 1.25 - pouze část místnosti | [14 empty] | VV | 2 | 1 | True | 0 | ROZPOCET
| VV |  | (1,80*2)*0,30 |  | 1.08 | [12 empty] | VV | 2 | 2 | True | 0 | ROZPOCET
| VV |  | V m.č. 1.26 - pouze část místnosti | [14 empty] | VV | 2 | 1 | True | 0 | ROZPOCET
| VV |  | 1,80*0,30 |  | 0.54 | [12 empty] | VV | 2 | 2 | True | 0 | ROZPOCET
| VV |  | V m.č. 1.27 - pouze část místnosti | [14 empty] | VV | 2 | 1 | True | 0 | ROZPOCET
| VV |  | 1,80*0,30 |  | 0.54 | [12 empty] | VV | 2 | 2 | True | 0 | ROZPOCET
| VV |  | 2.NP | [14 empty] | VV | 2 | 1 | True | 0 | ROZPOCET
| VV |  | V m.č. 2.19 - pouze část místnosti | [14 empty] | VV | 2 | 1 | True | 0 | ROZPOCET
| VV |  | (2,88*2)*0,30 |  | 1.728 | [12 empty] | VV | 2 | 2 | True | 0 | ROZPOCET
| VV |  | V m.č. 2.20 - pouze část místnosti | [14 empty] | VV | 2 | 1 | True | 0 | ROZPOCET
| VV |  | (1,56*2)*0,30 |  | 0.936 | [12 empty] | VV | 2 | 2 | True | 0 | ROZPOCET
| VV |  | V m.č. 2.21 - pouze část místnosti | [14 empty] | VV | 2 | 1 | True | 0 | ROZPOCET
| VV |  | 1,23*0,30 |  | 0.369 | [12 empty] | VV | 2 | 2 | True | 0 | ROZPOCET
| VV |  | V m.č. 2.22 - pouze část místnosti | [14 empty] | VV | 2 | 1 | True | 0 | ROZPOCET
| VV |  | 1,05*0,30 |  | 0.315 | [12 empty] | VV | 2 | 2 | True | 0 | ROZPOCET
| VV |  | V m.č. 2.23 - pouze část místnosti | [14 empty] | VV | 2 | 1 | True | 0 | ROZPOCET
| VV |  | 1,05*0,30 |  | 0.315 | [12 empty] | VV | 2 | 2 | True | 0 | ROZPOCET
| VV |  | V m.č. 2.24 - pouze část místnosti | [14 empty] | VV | 2 | 1 | True | 0 | ROZPOCET
| VV |  | 1,05*0,30 |  | 0.315 | [12 empty] | VV | 2 | 2 | True | 0 | ROZPOCET
| VV |  | V m.č. 2.28 - pouze část místnosti | [14 empty] | VV | 2 | 1 | True | 0 | ROZPOCET
| VV |  | 0,95*0,30 |  | 0.285 | [12 empty] | VV | 2 | 2 | True | 0 | ROZPOCET
| VV |  | 2,47*0,30 |  | 0.741 | [12 empty] | VV | 2 | 2 | True | 0 | ROZPOCET
| VV |  | 3.NP | [14 empty] | VV | 2 | 1 | True | 0 | ROZPOCET
| VV |  | V m.č. 3.06 - pouze část místnosti | [14 empty] | VV | 2 | 1 | True | 0 | ROZPOCET
| VV |  | 2,30*0,30 |  | 0.69 | [12 empty] | VV | 2 | 2 | True | 0 | ROZPOCET
| VV |  | Keramický obklad - OB7 | [14 empty] | VV | 2 | 1 | True | 0 | ROZPOCET
| VV |  | 1.NP | [14 empty] | VV | 2 | 1 | True | 0 | ROZPOCET
| VV |  | V m.č. 1.17 - pouze část místnosti | [14 empty] | VV | 2 | 1 | True | 0 | ROZPOCET
| VV |  | (2,40+5,60)*0,30 |  | 2.4 | [12 empty] | VV | 2 | 2 | True | 0 | ROZPOCET
| VV |  | V m.č. 1.25 - pouze část místnosti | [14 empty] | VV | 2 | 1 | True | 0 | ROZPOCET
| VV |  | 2,15*0,30 |  | 0.645 | [12 empty] | VV | 2 | 2 | True | 0 | ROZPOCET
| VV |  | 2.NP | [14 empty] | VV | 2 | 1 | True | 0 | ROZPOCET
| VV |  | V m.č. 2.19 - pouze část místnosti | [14 empty] | VV | 2 | 1 | True | 0 | ROZPOCET
| VV |  | 3,35*0,30 |  | 1.005 | [12 empty] | VV | 2 | 2 | True | 0 | ROZPOCET
| VV |  | V m.č. 2.28 - pouze část místnosti | [14 empty] | VV | 2 | 1 | True | 0 | ROZPOCET
| VV |  | 1,0*0,30 |  | 0.3 | [12 empty] | VV | 2 | 2 | True | 0 | ROZPOCET
| VV |  | 3.NP | [14 empty] | VV | 2 | 1 | True | 0 | ROZPOCET
| VV |  | V m.č. 3.06 - pouze část místnosti | [14 empty] | VV | 2 | 1 | True | 0 | ROZPOCET
| VV |  | 2,30*0,30 |  | 0.69 | [12 empty] | VV | 2 | 2 | True | 0 | ROZPOCET
| VV |  | Mezisoučet |  | 120.427 | [12 empty] | VV | 2 | 3 | True | 0 | ROZPOCET
| VV |  | Součet |  | 120.427 | [12 empty] | VV | 2 | 4 | True | 1 | ROZPOCET
183 | K | 781472217 | Montáž keramických obkladů stěn lepených cementovým flexibilním lepidlem hladkých přes 12 do 19 ks/m2 | m2 | 191.011 |  | 0 | CS ÚRS 2025 01 |  | základní |  | 0 | 0.0053 | 1.0124 | 0 | 0 | 16 | K | 2 |  |  |  | ROZPOCET |  |  |  | 0 | 0 | 0 | 0 | 0 | 1 | 0 | 16 | 1712573670
| Online PSC |  | https://podminky.urs.cz/item/CS_URS_2025_01/781472217 | [14 empty] | Online PSC | 2
| VV |  | Dle tabulky obkladů | [14 empty] | VV | 2 | 1 | True | 0 | ROZPOCET
| VV |  | Keramický obklad - OB1 | [14 empty] | VV | 2 | 1 | True | 0 | ROZPOCET
| VV |  | 1.NP | [14 empty] | VV | 2 | 1 | True | 0 | ROZPOCET
| VV |  | V m.č. 1.04 | [14 empty] | VV | 2 | 1 | True | 0 | ROZPOCET
| VV |  | (2,89+0,88)*2*2,0 |  | 15.08 | [12 empty] | VV | 2 | 2 | True | 0 | ROZPOCET
| VV |  | -0,9*1,97 |  | -1.773 | [12 empty] | VV | 2 | 2 | True | 0 | ROZPOCET
| VV |  | V m.č. 1.05 | [14 empty] | VV | 2 | 1 | True | 0 | ROZPOCET
| VV |  | (2,89+1,60)*2*2,0 |  | 17.96 | [12 empty] | VV | 2 | 2 | True | 0 | ROZPOCET
| VV |  | -0,90*1,97 |  | -1.773 | [12 empty] | VV | 2 | 2 | True | 0 | ROZPOCET
| VV |  | V m.č. 1.12 | [14 empty] | VV | 2 | 1 | True | 0 | ROZPOCET
| VV |  | (2,39+2,76)*2*2,0 |  | 20.6 | [12 empty] | VV | 2 | 2 | True | 0 | ROZPOCET
| VV |  | -0,90*1,97 |  | -1.773 | [12 empty] | VV | 2 | 2 | True | 0 | ROZPOCET
| VV |  | -1,10*0,95 |  | -1.045 | [12 empty] | VV | 2 | 2 | True | 0 | ROZPOCET
| VV |  | V m.č. 1.14 | [14 empty] | VV | 2 | 1 | True | 0 | ROZPOCET
| VV |  | (2,03+9,09+0,85)*2,0 |  | 23.94 | [12 empty] | VV | 2 | 2 | True | 0 | ROZPOCET
| VV |  | (0,33+4,30)*2,0 |  | 9.26 | [12 empty] | VV | 2 | 2 | True | 0 | ROZPOCET
| VV |  | (2,24+0,50+1,16)*2,0 |  | 7.8 | [12 empty] | VV | 2 | 2 | True | 0 | ROZPOCET
| VV |  | V m.č. 1.16 | [14 empty] | VV | 2 | 1 | True | 0 | ROZPOCET
| VV |  | (1,60+1,45)*2*2,0 |  | 12.2 | [12 empty] | VV | 2 | 2 | True | 0 | ROZPOCET
| VV |  | -0,80*2,10 |  | -1.68 | [12 empty] | VV | 2 | 2 | True | 0 | ROZPOCET
| VV |  | V m.č. 1.13 - pouze část místnosti (za půltem) | [14 empty] | VV | 2 | 1 | True | 0 | ROZPOCET
| VV |  | (1,26+0,19+0,37+0,63+1,45+0,63+0,125+0,05+0,35)*2,0 |  | 10.11 | [12 empty] | VV | 2 | 2 | True | 0 | ROZPOCET
| VV |  | (0,40+4,0+0,50+1,89+0,50+0,50+4,27)*2,50 |  | 30.15 | [12 empty] | VV | 2 | 2 | True | 0 | ROZPOCET
| VV |  | "sloup" (0,72+0,40)*2*2,50 |  | 5.6 | [12 empty] | VV | 2 | 2 | True | 0 | ROZPOCET
| VV |  | (0,97+0,24)*2,50 |  | 3.025 | [12 empty] | VV | 2 | 2 | True | 0 | ROZPOCET
| VV |  | (0,35+0,23+3,21+2,95)*2,0 |  | 13.48 | [12 empty] | VV | 2 | 2 | True | 0 | ROZPOCET
| VV |  | 2.NP | [14 empty] | VV | 2 | 1 | True | 0 | ROZPOCET
| VV |  | V m.č. 2.04 | [14 empty] | VV | 2 | 1 | True | 0 | ROZPOCET
| VV |  | (2,35+1,50)*2*2,0 |  | 15.4 | [12 empty] | VV | 2 | 2 | True | 0 | ROZPOCET
| VV |  | -0,70*2,10 |  | -1.47 | [12 empty] | VV | 2 | 2 | True | 0 | ROZPOCET
| VV |  | 3.NP | [14 empty] | VV | 2 | 1 | True | 0 | ROZPOCET
| VV |  | V m.č. 3.07 | [14 empty] | VV | 2 | 1 | True | 0 | ROZPOCET
| VV |  | (2,30+2,10)*2*2,0 |  | 17.6 | [12 empty] | VV | 2 | 2 | True | 0 | ROZPOCET
| VV |  | -0,80*2,10 |  | -1.68 | [12 empty] | VV | 2 | 2 | True | 0 | ROZPOCET
| VV | kerob1 | Mezisoučet |  | 191.011 | [12 empty] | VV | 2 | 3 | True | 0 | ROZPOCET
| VV |  | Součet |  | 191.011 | [12 empty] | VV | 2 | 4 | True | 1 | ROZPOCET
184 | M | 597617.1 | obklad keramický vel. 200x400x7mm, barva: bílá - ozn. OB1 | m2 | 210.112 |  | 0 |  |  | základní |  | 0 | 0.019 | 3.9921 | 0 | 0 | 32 | M | 2 |  |  |  | ROZPOCET |  |  |  | 0 | 0 | 0 | 0 | 0 | 1 | 0 | 16 | -1959376237
| VV |  | kerob1*1,1 |  | 210.112 | [12 empty] | VV | 2 | 2 | True | 0 | ROZPOCET
| VV |  | Součet |  | 210.112 | [12 empty] | VV | 2 | 4 | True | 1 | ROZPOCET
185 | K | 781472223 | Montáž keramických obkladů stěn lepených cementovým flexibilním lepidlem hladkých přes 50 do 85 ks/m2 | m2 | 502.106 |  | 0 | CS ÚRS 2025 01 |  | základní |  | 0 | 0.00587 | 2.9474 | 0 | 0 | 16 | K | 2 |  |  |  | ROZPOCET |  |  |  | 0 | 0 | 0 | 0 | 0 | 1 | 0 | 16 | 1407320421
| Online PSC |  | https://podminky.urs.cz/item/CS_URS_2025_01/781472223 | [14 empty] | Online PSC | 2
| VV |  | Dle tabulky obkladů | [14 empty] | VV | 2 | 1 | True | 0 | ROZPOCET
| VV |  | Keramický obklad - OB2 | [14 empty] | VV | 2 | 1 | True | 0 | ROZPOCET
| VV |  | 1.NP | [14 empty] | VV | 2 | 1 | True | 0 | ROZPOCET
| VV |  | V m.č. 1.06 - pouze část místnosti | [14 empty] | VV | 2 | 1 | True | 0 | ROZPOCET
| VV |  | (1,07+2,02*2)*2,0 |  | 10.22 | [12 empty] | VV | 2 | 2 | True | 0 | ROZPOCET
| VV |  | -0,70*1,97*3 |  | -4.137 | [12 empty] | VV | 2 | 2 | True | 0 | ROZPOCET
| VV |  | V m.č. 1.07 - pouze část místnosti | [14 empty] | VV | 2 | 1 | True | 0 | ROZPOCET
| VV |  | (0,95+1,70*2)*2,0 |  | 8.7 | [12 empty] | VV | 2 | 2 | True | 0 | ROZPOCET
| VV |  | -0,70*1,97 |  | -1.379 | [12 empty] | VV | 2 | 2 | True | 0 | ROZPOCET
| VV |  | V m.č. 1.08 - pouze část místnosti | [14 empty] | VV | 2 | 1 | True | 0 | ROZPOCET
| VV |  | (0,95*1,85)*2*2,5 |  | 8.788 | [12 empty] | VV | 2 | 2 | True | 0 | ROZPOCET
| VV |  | -0,70*1,97 |  | -1.379 | [12 empty] | VV | 2 | 2 | True | 0 | ROZPOCET
| VV |  | V m.č. 1.13 - poze část místnosti (před půltem + oblož. půltu) | [14 empty] | VV | 2 | 1 | True | 0 | ROZPOCET
| VV |  | (11,0+1,60+1,45)*2,0 |  | 28.1 | [12 empty] | VV | 2 | 2 | True | 0 | ROZPOCET
| VV |  | -1,10*0,95*4 |  | -4.18 | [12 empty] | VV | 2 | 2 | True | 0 | ROZPOCET
| VV |  | "obložení půltu" (0,70+1,65+6,41+2,0+1,22)*1,20 |  | 14.376 | [12 empty] | VV | 2 | 2 | True | 0 | ROZPOCET
| VV |  | V m.č. 1.17 - pouze část místnosti | [14 empty] | VV | 2 | 1 | True | 0 | ROZPOCET
| VV |  | (2,40+5,60)*0,75 |  | 6 | [12 empty] | VV | 2 | 2 | True | 0 | ROZPOCET
| VV |  | (2,75+1,74+3,20+1,0)*2,0 |  | 17.38 | [12 empty] | VV | 2 | 2 | True | 0 | ROZPOCET
| VV |  | -0,70*2,0*4 |  | -5.6 | [12 empty] | VV | 2 | 2 | True | 0 | ROZPOCET
| VV |  | -0,80*2,0 |  | -1.6 | [12 empty] | VV | 2 | 2 | True | 0 | ROZPOCET
| VV |  | V m.č. 1.18 - pouze část místnosti | [14 empty] | VV | 2 | 1 | True | 0 | ROZPOCET
| VV |  | (0,95+1,65*2)*2,0 |  | 8.5 | [12 empty] | VV | 2 | 2 | True | 0 | ROZPOCET
| VV |  | -0,70*2,0 |  | -1.4 | [12 empty] | VV | 2 | 2 | True | 0 | ROZPOCET
| VV |  | V m.č. 1.19 - pouze část místnosti | [14 empty] | VV | 2 | 1 | True | 0 | ROZPOCET
| VV |  | (0,95+1,65*2)*2,0 |  | 8.5 | [12 empty] | VV | 2 | 2 | True | 0 | ROZPOCET
| VV |  | -0,70*2,0 |  | -1.4 | [12 empty] | VV | 2 | 2 | True | 0 | ROZPOCET
| VV |  | V m.č. 1.20 - pouze část místnosti | [14 empty] | VV | 2 | 1 | True | 0 | ROZPOCET
| VV |  | (0,95+1,65*2)*2,0 |  | 8.5 | [12 empty] | VV | 2 | 2 | True | 0 | ROZPOCET
| VV |  | -0,70*2,0 |  | -1.4 | [12 empty] | VV | 2 | 2 | True | 0 | ROZPOCET
| VV |  | V m.č. 1.21 - pouze část místnosti | [14 empty] | VV | 2 | 1 | True | 0 | ROZPOCET
| VV |  | (2,75*2)*2,0 |  | 11 | [12 empty] | VV | 2 | 2 | True | 0 | ROZPOCET
| VV |  | -0,70*2,0 |  | -1.4 | [12 empty] | VV | 2 | 2 | True | 0 | ROZPOCET
| VV |  | V m.č. 1.22 - pouze část místnosti | [14 empty] | VV | 2 | 1 | True | 0 | ROZPOCET
| VV |  | (2,70+1,93*2)*2,0 |  | 13.12 | [12 empty] | VV | 2 | 2 | True | 0 | ROZPOCET
| VV |  | 2,70*0,75 |  | 2.025 | [12 empty] | VV | 2 | 2 | True | 0 | ROZPOCET
| VV |  | -0,80*2,0*2 |  | -3.2 | [12 empty] | VV | 2 | 2 | True | 0 | ROZPOCET
| VV |  | V m.č. 1.23 - pouze část místnosti | [14 empty] | VV | 2 | 1 | True | 0 | ROZPOCET
| VV |  | (2,43+1,15*2)*2,0 |  | 9.46 | [12 empty] | VV | 2 | 2 | True | 0 | ROZPOCET
| VV |  | V m.č. 1.24 - pouze část místnosti | [14 empty] | VV | 2 | 1 | True | 0 | ROZPOCET
| VV |  | (1,0+1,93*2)*2,0 |  | 9.72 | [12 empty] | VV | 2 | 2 | True | 0 | ROZPOCET
| VV |  | -0,70*1,97 |  | -1.379 | [12 empty] | VV | 2 | 2 | True | 0 | ROZPOCET
| VV |  | V m.č. 1.25 - pouze část místnosti | [14 empty] | VV | 2 | 1 | True | 0 | ROZPOCET
| VV |  | 2,15*2,0 |  | 4.3 | [12 empty] | VV | 2 | 2 | True | 0 | ROZPOCET
| VV |  | 2,15*0,75 |  | 1.613 | [12 empty] | VV | 2 | 2 | True | 0 | ROZPOCET
| VV |  | V m.č. 1.26 - pouze část místnosti | [14 empty] | VV | 2 | 1 | True | 0 | ROZPOCET
| VV |  | (1,80+2,30*2)*2,0 |  | 12.8 | [12 empty] | VV | 2 | 2 | True | 0 | ROZPOCET
| VV |  | -0,70*2,0 |  | -1.4 | [12 empty] | VV | 2 | 2 | True | 0 | ROZPOCET
| VV |  | -0,80*2,0 |  | -1.6 | [12 empty] | VV | 2 | 2 | True | 0 | ROZPOCET
| VV |  | V m.č. 1.27 - pouze část místnosti | [14 empty] | VV | 2 | 1 | True | 0 | ROZPOCET
| VV |  | (1,80+1,40*2)*2,0 |  | 9.2 | [12 empty] | VV | 2 | 2 | True | 0 | ROZPOCET
| VV |  | -0,70*2,0 |  | -1.4 | [12 empty] | VV | 2 | 2 | True | 0 | ROZPOCET
| VV |  | V m.č. 1.34 - pouze část místnosti | [14 empty] | VV | 2 | 1 | True | 0 | ROZPOCET
| VV |  | (2,02+2,02)*2,50 |  | 10.1 | [12 empty] | VV | 2 | 2 | True | 0 | ROZPOCET
| VV |  | -0,70*2,10 |  | -1.47 | [12 empty] | VV | 2 | 2 | True | 0 | ROZPOCET
| VV |  | -0,93*1,0 |  | -0.93 | [12 empty] | VV | 2 | 2 | True | 0 | ROZPOCET
| VV |  | "pás na zdi u umývadla" 2,0*0,50 |  | 1 | [12 empty] | VV | 2 | 2 | True | 0 | ROZPOCET
| VV |  | V m.č. 1.35 | [14 empty] | VV | 2 | 1 | True | 0 | ROZPOCET
| VV |  | 2,20*2,0 |  | 4.4 | [12 empty] | VV | 2 | 2 | True | 0 | ROZPOCET
| VV |  | 2.NP | [14 empty] | VV | 2 | 1 | True | 0 | ROZPOCET
| VV |  | V m.č. 2.09 | [14 empty] | VV | 2 | 1 | True | 0 | ROZPOCET
| VV |  | 1,70*2,0 |  | 3.4 | [12 empty] | VV | 2 | 2 | True | 0 | ROZPOCET
| VV |  | V m.č. 2.10 | [14 empty] | VV | 2 | 1 | True | 0 | ROZPOCET
| VV |  | 1,50*2,0 |  | 3 | [12 empty] | VV | 2 | 2 | True | 0 | ROZPOCET
| VV |  | V m.č. 2.11 | [14 empty] | VV | 2 | 1 | True | 0 | ROZPOCET
| VV |  | 2,20*2,0 |  | 4.4 | [12 empty] | VV | 2 | 2 | True | 0 | ROZPOCET
| VV |  | V m.č. 2.12 | [14 empty] | VV | 2 | 1 | True | 0 | ROZPOCET
| VV |  | 1,415*2,0 |  | 2.83 | [12 empty] | VV | 2 | 2 | True | 0 | ROZPOCET
| VV |  | V m.č. 2.14 - pouze část místnosti | [14 empty] | VV | 2 | 1 | True | 0 | ROZPOCET
| VV |  | 1,55*0,75 |  | 1.163 | [12 empty] | VV | 2 | 2 | True | 0 | ROZPOCET
| VV |  | 2,46*2,0 |  | 4.92 | [12 empty] | VV | 2 | 2 | True | 0 | ROZPOCET
| VV |  | -0,90*2,10 |  | -1.89 | [12 empty] | VV | 2 | 2 | True | 0 | ROZPOCET
| VV |  | V m.č. 2.15 | [14 empty] | VV | 2 | 1 | True | 0 | ROZPOCET
| VV |  | (0,95+1,88)*2*2,0 |  | 11.32 | [12 empty] | VV | 2 | 2 | True | 0 | ROZPOCET
| VV |  | "sokl" 0,80*0,15 |  | 0.12 | [12 empty] | VV | 2 | 2 | True | 0 | ROZPOCET
| VV |  | -0,70*2,0 |  | -1.4 | [12 empty] | VV | 2 | 2 | True | 0 | ROZPOCET
| VV |  | -0,70*0,80 |  | -0.56 | [12 empty] | VV | 2 | 2 | True | 0 | ROZPOCET
| VV |  | V m.č. 2.16 | [14 empty] | VV | 2 | 1 | True | 0 | ROZPOCET
| VV |  | (2,70+1,88)*2*2,0 |  | 18.32 | [12 empty] | VV | 2 | 2 | True | 0 | ROZPOCET
| VV |  | "sokl" 2,70*0,15 |  | 0.405 | [12 empty] | VV | 2 | 2 | True | 0 | ROZPOCET
| VV |  | -0,70*2,10*3 |  | -4.41 | [12 empty] | VV | 2 | 2 | True | 0 | ROZPOCET
| VV |  | -0,70*0,80*3 |  | -1.68 | [12 empty] | VV | 2 | 2 | True | 0 | ROZPOCET
| VV |  | V m.č. 2.17 - pouze část místnosti | [14 empty] | VV | 2 | 1 | True | 0 | ROZPOCET
| VV |  | (1,88+1,97*2)*2,0 |  | 11.64 | [12 empty] | VV | 2 | 2 | True | 0 | ROZPOCET
| VV |  | -0,70*2,0 |  | -1.4 | [12 empty] | VV | 2 | 2 | True | 0 | ROZPOCET
| VV |  | V m.č. 2.19 - pouze část místnosti | [14 empty] | VV | 2 | 1 | True | 0 | ROZPOCET
| VV |  | 3,35*0,75 |  | 2.513 | [12 empty] | VV | 2 | 2 | True | 0 | ROZPOCET
| VV |  | 3,35*2,0 |  | 6.7 | [12 empty] | VV | 2 | 2 | True | 0 | ROZPOCET
| VV |  | -0,70*2,0*3 |  | -4.2 | [12 empty] | VV | 2 | 2 | True | 0 | ROZPOCET
| VV |  | V m.č. 2.20 - pouze část místnosti | [14 empty] | VV | 2 | 1 | True | 0 | ROZPOCET
| VV |  | (3,0*2)*2,0 |  | 12 | [12 empty] | VV | 2 | 2 | True | 0 | ROZPOCET
| VV |  | -0,70*2,0 |  | -1.4 | [12 empty] | VV | 2 | 2 | True | 0 | ROZPOCET
| VV |  | -1,70*1,15 |  | -1.955 | [12 empty] | VV | 2 | 2 | True | 0 | ROZPOCET
| VV |  | V m.č. 2.21 - pouze část místnosti | [14 empty] | VV | 2 | 1 | True | 0 | ROZPOCET
| VV |  | (1,23+1,56*2)*2,0 |  | 8.7 | [12 empty] | VV | 2 | 2 | True | 0 | ROZPOCET
| VV |  | -0,70*2,0 |  | -1.4 | [12 empty] | VV | 2 | 2 | True | 0 | ROZPOCET
| VV |  | V m.č. 2.22 - pouze část místnosti | [14 empty] | VV | 2 | 1 | True | 0 | ROZPOCET
| VV |  | (1,05+1,35*2)*2,0 |  | 7.5 | [12 empty] | VV | 2 | 2 | True | 0 | ROZPOCET
| VV |  | -0,70*2,0 |  | -1.4 | [12 empty] | VV | 2 | 2 | True | 0 | ROZPOCET
| VV |  | V m.č. 2.23 - pouze část místnosti | [14 empty] | VV | 2 | 1 | True | 0 | ROZPOCET
| VV |  | (1,05+1,35*2)*2,0 |  | 7.5 | [12 empty] | VV | 2 | 2 | True | 0 | ROZPOCET
| VV |  | -0,70*2,0 |  | -1.4 | [12 empty] | VV | 2 | 2 | True | 0 | ROZPOCET
| VV |  | V m.č. 2.24 - pouze část místnosti | [14 empty] | VV | 2 | 1 | True | 0 | ROZPOCET
| VV |  | (1,05+1,35*2)*2,0 |  | 7.5 | [12 empty] | VV | 2 | 2 | True | 0 | ROZPOCET
| VV |  | -0,70*2,0 |  | -1.4 | [12 empty] | VV | 2 | 2 | True | 0 | ROZPOCET
| VV |  | V m.č. 2.28 - pouze část místnosti | [14 empty] | VV | 2 | 1 | True | 0 | ROZPOCET
| VV |  | 1,0*0,75 |  | 0.75 | [12 empty] | VV | 2 | 2 | True | 0 | ROZPOCET
| VV |  | (2,18*2)*2,0 |  | 8.72 | [12 empty] | VV | 2 | 2 | True | 0 | ROZPOCET
| VV |  | -0,70*2,0 |  | -1.4 | [12 empty] | VV | 2 | 2 | True | 0 | ROZPOCET
| VV |  | -0,98*1,07 |  | -1.049 | [12 empty] | VV | 2 | 2 | True | 0 | ROZPOCET
| VV |  | 3.NP | [14 empty] | VV | 2 | 1 | True | 0 | ROZPOCET
| VV |  | V m.č. 3.03 - pouze část místnosti | [14 empty] | VV | 2 | 1 | True | 0 | ROZPOCET
| VV |  | (0,95+2,15*2)*2,0 |  | 10.5 | [12 empty] | VV | 2 | 2 | True | 0 | ROZPOCET
| VV |  | -0,70*2,10 |  | -1.47 | [12 empty] | VV | 2 | 2 | True | 0 | ROZPOCET
| VV |  | V m.č. 3.04 - pouze část místnosti | [14 empty] | VV | 2 | 1 | True | 0 | ROZPOCET
| VV |  | (1,80+2,30*2)*2,0 |  | 12.8 | [12 empty] | VV | 2 | 2 | True | 0 | ROZPOCET
| VV |  | -0,70*2,10 |  | -1.47 | [12 empty] | VV | 2 | 2 | True | 0 | ROZPOCET
| VV |  | -0,80*2,0 |  | -1.6 | [12 empty] | VV | 2 | 2 | True | 0 | ROZPOCET
| VV |  | -0,80*2,0 |  | -1.6 | [12 empty] | VV | 2 | 2 | True | 0 | ROZPOCET
| VV |  | V m.č. 3.05 | [14 empty] | VV | 2 | 1 | True | 0 | ROZPOCET
| VV |  | (2,0+2,30)*2*2,0 |  | 17.2 | [12 empty] | VV | 2 | 2 | True | 0 | ROZPOCET
| VV |  | -0,80*2,0 |  | -1.6 | [12 empty] | VV | 2 | 2 | True | 0 | ROZPOCET
| VV |  | V m.č. 3.06 - pouze část místnosti | [14 empty] | VV | 2 | 1 | True | 0 | ROZPOCET
| VV |  | 2,30*0,75 |  | 1.725 | [12 empty] | VV | 2 | 2 | True | 0 | ROZPOCET
| VV |  | (2,15*2)*2,0 |  | 8.6 | [12 empty] | VV | 2 | 2 | True | 0 | ROZPOCET
| VV |  | -0,70*2,0 |  | -1.4 | [12 empty] | VV | 2 | 2 | True | 0 | ROZPOCET
| VV |  | V m.č. 3.08 | [14 empty] | VV | 2 | 1 | True | 0 | ROZPOCET
| VV |  | 2,0*2,0 |  | 4 | [12 empty] | VV | 2 | 2 | True | 0 | ROZPOCET
| VV |  | V m.č. 3.13 | [14 empty] | VV | 2 | 1 | True | 0 | ROZPOCET
| VV |  | (2,05+1,50*2)*2,0 |  | 10.1 | [12 empty] | VV | 2 | 2 | True | 0 | ROZPOCET
| VV |  | -0,70*2,0*2 |  | -2.8 | [12 empty] | VV | 2 | 2 | True | 0 | ROZPOCET
| VV |  | -0,80*2,0 |  | -1.6 | [12 empty] | VV | 2 | 2 | True | 0 | ROZPOCET
| VV |  | V m.č. 3.14 | [14 empty] | VV | 2 | 1 | True | 0 | ROZPOCET
| VV |  | (1,80+0,95)*2*2,50 |  | 13.75 | [12 empty] | VV | 2 | 2 | True | 0 | ROZPOCET
| VV |  | -0,70*2,0 |  | -1.4 | [12 empty] | VV | 2 | 2 | True | 0 | ROZPOCET
| VV |  | V m.č. 3.15 | [14 empty] | VV | 2 | 1 | True | 0 | ROZPOCET
| VV |  | (1,65+1,0)*2*2,0 |  | 10.6 | [12 empty] | VV | 2 | 2 | True | 0 | ROZPOCET
| VV |  | -0,70*2,0 |  | -1.4 | [12 empty] | VV | 2 | 2 | True | 0 | ROZPOCET
| VV |  | V m.č. 3.17 | [14 empty] | VV | 2 | 1 | True | 0 | ROZPOCET
| VV |  | (2,0+2,105)*2*2,0 |  | 16.42 | [12 empty] | VV | 2 | 2 | True | 0 | ROZPOCET
| VV |  | -0,70*2,0*2 |  | -2.8 | [12 empty] | VV | 2 | 2 | True | 0 | ROZPOCET
| VV |  | -0,80*1,97 |  | -1.576 | [12 empty] | VV | 2 | 2 | True | 0 | ROZPOCET
| VV |  | V m.č. 3.18 | [14 empty] | VV | 2 | 1 | True | 0 | ROZPOCET
| VV |  | (1,73+1,0)*2*2,0 |  | 10.92 | [12 empty] | VV | 2 | 2 | True | 0 | ROZPOCET
| VV |  | -0,70*2,0 |  | -1.4 | [12 empty] | VV | 2 | 2 | True | 0 | ROZPOCET
| VV |  | V m.č. 3.19 | [14 empty] | VV | 2 | 1 | True | 0 | ROZPOCET
| VV |  | (1,73+1,05)*2*2,0 |  | 11.12 | [12 empty] | VV | 2 | 2 | True | 0 | ROZPOCET
| VV |  | -0,70*2,0 |  | -1.4 | [12 empty] | VV | 2 | 2 | True | 0 | ROZPOCET
| VV |  | V m.č. 3.23 | [14 empty] | VV | 2 | 1 | True | 0 | ROZPOCET
| VV |  | 1,40*2,0 |  | 2.8 | [12 empty] | VV | 2 | 2 | True | 0 | ROZPOCET
| VV | kerob2 | Mezisoučet |  | 376.024 | [12 empty] | VV | 2 | 3 | True | 0 | ROZPOCET
| VV |  | Keramický obklad - OB3 | [14 empty] | VV | 2 | 1 | True | 0 | ROZPOCET
| VV |  | 1.NP | [14 empty] | VV | 2 | 1 | True | 0 | ROZPOCET
| VV |  | V m.č. 1.09 | [14 empty] | VV | 2 | 1 | True | 0 | ROZPOCET
| VV |  | 1,50*0,60 |  | 0.9 | [12 empty] | VV | 2 | 2 | True | 0 | ROZPOCET
| VV |  | 2.NP | [14 empty] | VV | 2 | 1 | True | 0 | ROZPOCET
| VV |  | V m.č. 2.27 | [14 empty] | VV | 2 | 1 | True | 0 | ROZPOCET
| VV |  | 2,0*0,60 |  | 1.2 | [12 empty] | VV | 2 | 2 | True | 0 | ROZPOCET
| VV | kerob3 | Mezisoučet |  | 2.1 | [12 empty] | VV | 2 | 3 | True | 0 | ROZPOCET
| VV |  | Keramický obklad - OB4 | [14 empty] | VV | 2 | 1 | True | 0 | ROZPOCET
| VV |  | 1.NP | [14 empty] | VV | 2 | 1 | True | 0 | ROZPOCET
| VV |  | V m.č. 1.06 - pouze část místnosti | [14 empty] | VV | 2 | 1 | True | 0 | ROZPOCET
| VV |  | (0,20+0,80+0,20)*2,0 |  | 2.4 | [12 empty] | VV | 2 | 2 | True | 0 | ROZPOCET
| VV |  | V m.č. 1.07 - pouze část místnosti | [14 empty] | VV | 2 | 1 | True | 0 | ROZPOCET
| VV |  | 0,95*2,0 |  | 1.9 | [12 empty] | VV | 2 | 2 | True | 0 | ROZPOCET
| VV |  | "sokl" 0,95*0,15 |  | 0.143 | [12 empty] | VV | 2 | 2 | True | 0 | ROZPOCET
| VV |  | V m.č. 1.08 - pouze část místnosti | [14 empty] | VV | 2 | 1 | True | 0 | ROZPOCET
| VV |  | 0,95*2,50 |  | 2.375 | [12 empty] | VV | 2 | 2 | True | 0 | ROZPOCET
| VV |  | V m.č. 1.23 - pouze část místnosti | [14 empty] | VV | 2 | 1 | True | 0 | ROZPOCET
| VV |  | 2,43*2,0 |  | 4.86 | [12 empty] | VV | 2 | 2 | True | 0 | ROZPOCET
| VV |  | "sokl" 2,43*0,15 |  | 0.365 | [12 empty] | VV | 2 | 2 | True | 0 | ROZPOCET
| VV |  | V m.č. 1.24 - pouze část místnosti | [14 empty] | VV | 2 | 1 | True | 0 | ROZPOCET
| VV |  | 1,0*2,0 |  | 2 | [12 empty] | VV | 2 | 2 | True | 0 | ROZPOCET
| VV |  | "sokl" 1,0*0,15 |  | 0.15 | [12 empty] | VV | 2 | 2 | True | 0 | ROZPOCET
| VV |  | V m.č. 1.34 - pouze část místnosti | [14 empty] | VV | 2 | 1 | True | 0 | ROZPOCET
| VV |  | 2,0*2,0 |  | 4 | [12 empty] | VV | 2 | 2 | True | 0 | ROZPOCET
| VV |  | 2.NP | [14 empty] | VV | 2 | 1 | True | 0 | ROZPOCET
| VV |  | V m.č. 2.14 - pouze část místnosti | [14 empty] | VV | 2 | 1 | True | 0 | ROZPOCET
| VV |  | (1,88*2)*2,0 |  | 7.52 | [12 empty] | VV | 2 | 2 | True | 0 | ROZPOCET
| VV |  | V m.č. 2.17 - pouze část místnosti | [14 empty] | VV | 2 | 1 | True | 0 | ROZPOCET
| VV |  | 1,88*2,0 |  | 3.76 | [12 empty] | VV | 2 | 2 | True | 0 | ROZPOCET
| VV |  | "sokl" 1,88*0,15 |  | 0.282 | [12 empty] | VV | 2 | 2 | True | 0 | ROZPOCET
| VV |  | 3.NP | [14 empty] | VV | 2 | 1 | True | 0 | ROZPOCET
| VV |  | V m.č. 3.03 - pouze část místnosti | [14 empty] | VV | 2 | 1 | True | 0 | ROZPOCET
| VV |  | 0,95*1,25 |  | 1.188 | [12 empty] | VV | 2 | 2 | True | 0 | ROZPOCET
| VV |  | "sokl" 0,95*0,15 |  | 0.143 | [12 empty] | VV | 2 | 2 | True | 0 | ROZPOCET
| VV |  | V m.č. 3.04 - pouze část místnosti | [14 empty] | VV | 2 | 1 | True | 0 | ROZPOCET
| VV |  | 1,80*2,0 |  | 3.6 | [12 empty] | VV | 2 | 2 | True | 0 | ROZPOCET
| VV | kerob4 | Mezisoučet |  | 34.686 | [12 empty] | VV | 2 | 3 | True | 0 | ROZPOCET
| VV |  | Keramický obklad - OB5 | [14 empty] | VV | 2 | 1 | True | 0 | ROZPOCET
| VV |  | 1.NP | [14 empty] | VV | 2 | 1 | True | 0 | ROZPOCET
| VV |  | V m.č. 1.22 - pouze část místnosti | [14 empty] | VV | 2 | 1 | True | 0 | ROZPOCET
| VV |  | 1,25*2,70 |  | 3.375 | [12 empty] | VV | 2 | 2 | True | 0 | ROZPOCET
| VV |  | V m.č. 1.34 - pouze část místnosti | [14 empty] | VV | 2 | 1 | True | 0 | ROZPOCET
| VV |  | 2,0*2,50 |  | 5 | [12 empty] | VV | 2 | 2 | True | 0 | ROZPOCET
| VV |  | 2.NP | [14 empty] | VV | 2 | 1 | True | 0 | ROZPOCET
| VV |  | V m.č. 2.14 - pouze část místnosti | [14 empty] | VV | 2 | 1 | True | 0 | ROZPOCET
| VV |  | 2,46*1,25 |  | 3.075 | [12 empty] | VV | 2 | 2 | True | 0 | ROZPOCET
| VV | kerob5 | Mezisoučet |  | 11.45 | [12 empty] | VV | 2 | 3 | True | 0 | ROZPOCET
| VV |  | Keramický obklad - OB6 | [14 empty] | VV | 2 | 1 | True | 0 | ROZPOCET
| VV |  | 1.NP | [14 empty] | VV | 2 | 1 | True | 0 | ROZPOCET
| VV |  | V m.č. 1.18 - pouze část místnosti | [14 empty] | VV | 2 | 1 | True | 0 | ROZPOCET
| VV |  | 0,95*2,0 |  | 1.9 | [12 empty] | VV | 2 | 2 | True | 0 | ROZPOCET
| VV |  | "sokl" 0,95*0,15 |  | 0.143 | [12 empty] | VV | 2 | 2 | True | 0 | ROZPOCET
| VV |  | V m.č. 1.19 - pouze část místnosti | [14 empty] | VV | 2 | 1 | True | 0 | ROZPOCET
| VV |  | 0,95*2,0 |  | 1.9 | [12 empty] | VV | 2 | 2 | True | 0 | ROZPOCET
| VV |  | "sokl" 0,95*0,15 |  | 0.143 | [12 empty] | VV | 2 | 2 | True | 0 | ROZPOCET
| VV |  | V m.č. 1.20 - pouze část místnosti | [14 empty] | VV | 2 | 1 | True | 0 | ROZPOCET
| VV |  | 0,95*2,0 |  | 1.9 | [12 empty] | VV | 2 | 2 | True | 0 | ROZPOCET
| VV |  | "sokl" 0,95*0,15 |  | 0.143 | [12 empty] | VV | 2 | 2 | True | 0 | ROZPOCET
| VV |  | V m.č. 1.21 - pouze část místnosti | [14 empty] | VV | 2 | 1 | True | 0 | ROZPOCET
| VV |  | (0,90*2)*2,0 |  | 3.6 | [12 empty] | VV | 2 | 2 | True | 0 | ROZPOCET
| VV |  | "sokl" 0,90*0,15 |  | 0.135 | [12 empty] | VV | 2 | 2 | True | 0 | ROZPOCET
| VV |  | V m.č. 1.25 - pouze část místnosti | [14 empty] | VV | 2 | 1 | True | 0 | ROZPOCET
| VV |  | (1,80*2)*2,0 |  | 7.2 | [12 empty] | VV | 2 | 2 | True | 0 | ROZPOCET
| VV |  | -0,90*2,0 |  | -1.8 | [12 empty] | VV | 2 | 2 | True | 0 | ROZPOCET
| VV |  | V m.č. 1.26 - pouze část místnosti | [14 empty] | VV | 2 | 1 | True | 0 | ROZPOCET
| VV |  | 1,80*2,0 |  | 3.6 | [12 empty] | VV | 2 | 2 | True | 0 | ROZPOCET
| VV |  | V m.č. 1.27 - pouze část místnosti | [14 empty] | VV | 2 | 1 | True | 0 | ROZPOCET
| VV |  | 1,80*2,0 |  | 3.6 | [12 empty] | VV | 2 | 2 | True | 0 | ROZPOCET
| VV |  | 2.NP | [14 empty] | VV | 2 | 1 | True | 0 | ROZPOCET
| VV |  | V m.č. 2.19 - pouze část místnosti | [14 empty] | VV | 2 | 1 | True | 0 | ROZPOCET
| VV |  | (2,88*2)*2,0 |  | 11.52 | [12 empty] | VV | 2 | 2 | True | 0 | ROZPOCET
| VV |  | -0,70*2,0*2 |  | -2.8 | [12 empty] | VV | 2 | 2 | True | 0 | ROZPOCET
| VV |  | -0,90*2,0 |  | -1.8 | [12 empty] | VV | 2 | 2 | True | 0 | ROZPOCET
| VV |  | V m.č. 2.20 - pouze část místnosti | [14 empty] | VV | 2 | 1 | True | 0 | ROZPOCET
| VV |  | (1,56*2)*2,0 |  | 6.24 | [12 empty] | VV | 2 | 2 | True | 0 | ROZPOCET
| VV |  | "sokl" 1,56*0,15 |  | 0.234 | [12 empty] | VV | 2 | 2 | True | 0 | ROZPOCET
| VV |  | V m.č. 2.21 - pouze část místnosti | [14 empty] | VV | 2 | 1 | True | 0 | ROZPOCET
| VV |  | 1,23*2,0 |  | 2.46 | [12 empty] | VV | 2 | 2 | True | 0 | ROZPOCET
| VV |  | "sokl" 1,23*0,15 |  | 0.185 | [12 empty] | VV | 2 | 2 | True | 0 | ROZPOCET
| VV |  | V m.č. 2.22 - pouze část místnosti | [14 empty] | VV | 2 | 1 | True | 0 | ROZPOCET
| VV |  | 1,05*2,0 |  | 2.1 | [12 empty] | VV | 2 | 2 | True | 0 | ROZPOCET
| VV |  | "sokl" 1,05*0,15 |  | 0.158 | [12 empty] | VV | 2 | 2 | True | 0 | ROZPOCET
| VV |  | V m.č. 2.23 - pouze část místnosti | [14 empty] | VV | 2 | 1 | True | 0 | ROZPOCET
| VV |  | 1,05*2,0 |  | 2.1 | [12 empty] | VV | 2 | 2 | True | 0 | ROZPOCET
| VV |  | "sokl" 1,05*0,15 |  | 0.158 | [12 empty] | VV | 2 | 2 | True | 0 | ROZPOCET
| VV |  | V m.č. 2.24 - pouze část místnosti | [14 empty] | VV | 2 | 1 | True | 0 | ROZPOCET
| VV |  | 1,05*2,0 |  | 2.1 | [12 empty] | VV | 2 | 2 | True | 0 | ROZPOCET
| VV |  | "sokl" 1,05*0,15 |  | 0.158 | [12 empty] | VV | 2 | 2 | True | 0 | ROZPOCET
| VV |  | V m.č. 2.28 - pouze část místnosti | [14 empty] | VV | 2 | 1 | True | 0 | ROZPOCET
| VV |  | 0,95*2,0 |  | 1.9 | [12 empty] | VV | 2 | 2 | True | 0 | ROZPOCET
| VV |  | "sokl" 0,85*0,15 |  | 0.128 | [12 empty] | VV | 2 | 2 | True | 0 | ROZPOCET
| VV |  | 2,47*2,0 |  | 4.94 | [12 empty] | VV | 2 | 2 | True | 0 | ROZPOCET
| VV |  | 3.NP | [14 empty] | VV | 2 | 1 | True | 0 | ROZPOCET
| VV |  | V m.č. 3.06 - pouze část místnosti | [14 empty] | VV | 2 | 1 | True | 0 | ROZPOCET
| VV |  | 2,30*2,0 |  | 4.6 | [12 empty] | VV | 2 | 2 | True | 0 | ROZPOCET
| VV | kerob6 | Mezisoučet |  | 56.845 | [12 empty] | VV | 2 | 3 | True | 0 | ROZPOCET
| VV |  | Keramický obklad - OB7 | [14 empty] | VV | 2 | 1 | True | 0 | ROZPOCET
| VV |  | 1.NP | [14 empty] | VV | 2 | 1 | True | 0 | ROZPOCET
| VV |  | V m.č. 1.17 - pouze část místnosti | [14 empty] | VV | 2 | 1 | True | 0 | ROZPOCET
| VV |  | (2,40+5,60)*1,25 |  | 10 | [12 empty] | VV | 2 | 2 | True | 0 | ROZPOCET
| VV |  | V m.č. 1.25 - pouze část místnosti | [14 empty] | VV | 2 | 1 | True | 0 | ROZPOCET
| VV |  | 2,15*1,25 |  | 2.688 | [12 empty] | VV | 2 | 2 | True | 0 | ROZPOCET
| VV |  | 2.NP | [14 empty] | VV | 2 | 1 | True | 0 | ROZPOCET
| VV |  | V m.č. 2.19 - pouze část místnosti | [14 empty] | VV | 2 | 1 | True | 0 | ROZPOCET
| VV |  | 3,35*1,25 |  | 4.188 | [12 empty] | VV | 2 | 2 | True | 0 | ROZPOCET
| VV |  | V m.č. 2.28 - pouze část místnosti | [14 empty] | VV | 2 | 1 | True | 0 | ROZPOCET
| VV |  | 1,0*1,25 |  | 1.25 | [12 empty] | VV | 2 | 2 | True | 0 | ROZPOCET
| VV |  | 3.NP | [14 empty] | VV | 2 | 1 | True | 0 | ROZPOCET
| VV |  | V m.č. 3.06 - pouze část místnosti | [14 empty] | VV | 2 | 1 | True | 0 | ROZPOCET
| VV |  | 2,30*1,25 |  | 2.875 | [12 empty] | VV | 2 | 2 | True | 0 | ROZPOCET
| VV | kerob7 | Mezisoučet |  | 21.001 | [12 empty] | VV | 2 | 3 | True | 0 | ROZPOCET
| VV |  | Součet |  | 502.106 | [12 empty] | VV | 2 | 4 | True | 1 | ROZPOCET
186 | M | 597617.2 | obklad keramický vel. 125x125mm, barva: béžová Vapor, lesk - ozn. OB2 | m2 | 413.626 |  | 0 |  |  | základní |  | 0 | 0.01841 | 7.6149 | 0 | 0 | 32 | M | 2 |  |  |  | ROZPOCET |  |  |  | 0 | 0 | 0 | 0 | 0 | 1 | 0 | 16 | -1959126167
| VV |  | kerob2*1,1 |  | 413.626 | [12 empty] | VV | 2 | 2 | True | 0 | ROZPOCET
| VV |  | Součet |  | 413.626 | [12 empty] | VV | 2 | 4 | True | 1 | ROZPOCET
187 | M | 597617.3 | obklad keramický vel. 125x125mm, barva: toffee, lesk - ozn. OB3 | m2 | 2.31 |  | 0 |  |  | základní |  | 0 | 0.01841 | 0.042527 | 0 | 0 | 32 | M | 2 |  |  |  | ROZPOCET |  |  |  | 0 | 0 | 0 | 0 | 0 | 1 | 0 | 16 | -440635259
| VV |  | kerob3*1,1 |  | 2.31 | [12 empty] | VV | 2 | 2 | True | 0 | ROZPOCET
| VV |  | Součet |  | 2.31 | [12 empty] | VV | 2 | 4 | True | 1 | ROZPOCET
188 | M | 597617.4 | obklad keramický vel. 125x125mm, barva: modrá Titanium Blue, lesk - ozn. OB4 | m2 | 38.155 |  | 0 |  |  | základní |  | 0 | 0.01841 | 0.70243 | 0 | 0 | 32 | M | 2 |  |  |  | ROZPOCET |  |  |  | 0 | 0 | 0 | 0 | 0 | 1 | 0 | 16 | -1095775732
| VV |  | kerob4*1,1 |  | 38.155 | [12 empty] | VV | 2 | 2 | True | 0 | ROZPOCET
| VV |  | Součet |  | 38.155 | [12 empty] | VV | 2 | 4 | True | 1 | ROZPOCET
189 | M | 597617.5 | obklad keramický vel. 125x125mm, barva: modré pruhy na béžovém podkladu Vapor + Titanium Blue, lesk - ozn. OB5 | m2 | 12.595 |  | 0 |  |  | základní |  | 0 | 0.01841 | 0.23187 | 0 | 0 | 32 | M | 2 |  |  |  | ROZPOCET |  |  |  | 0 | 0 | 0 | 0 | 0 | 1 | 0 | 16 | 672777155
| VV |  | kerob5*1,1 |  | 12.595 | [12 empty] | VV | 2 | 2 | True | 0 | ROZPOCET
| VV |  | Součet |  | 12.595 | [12 empty] | VV | 2 | 4 | True | 1 | ROZPOCET
190 | M | 597617.6 | obklad keramický vel. 125x125mm, barva: zelená Mint Grey, lesk - ozn. OB6 | m2 | 62.53 |  | 0 |  |  | základní |  | 0 | 0.01841 | 1.1512 | 0 | 0 | 32 | M | 2 |  |  |  | ROZPOCET |  |  |  | 0 | 0 | 0 | 0 | 0 | 1 | 0 | 16 | -1380285424
| VV |  | kerob6*1,1 |  | 62.53 | [12 empty] | VV | 2 | 2 | True | 0 | ROZPOCET
| VV |  | Součet |  | 62.53 | [12 empty] | VV | 2 | 4 | True | 1 | ROZPOCET
191 | M | 597617.7 | obklad keramický vel. 125x125mm, barva: zelené pruhy na béžovém podkladu Vapor + Mint Grey, lesk - ozn. OB7 | m2 | 23.101 |  | 0 |  |  | základní |  | 0 | 0.01841 | 0.42529 | 0 | 0 | 32 | M | 2 |  |  |  | ROZPOCET |  |  |  | 0 | 0 | 0 | 0 | 0 | 1 | 0 | 16 | -405722881
| VV |  | kerob7*1,1 |  | 23.101 | [12 empty] | VV | 2 | 2 | True | 0 | ROZPOCET
| VV |  | Součet |  | 23.101 | [12 empty] | VV | 2 | 4 | True | 1 | ROZPOCET
192 | K | 781492151 | Obklad - dokončující práce montáž profilu kladeného do malty ukončovacího | m | 544.056 |  | 0 | CS ÚRS 2025 01 |  | základní |  | 0 | 0.00611 | 3.3242 | 0 | 0 | 16 | K | 2 |  |  |  | ROZPOCET |  |  |  | 0 | 0 | 0 | 0 | 0 | 1 | 0 | 16 | 935295733
| Online PSC |  | https://podminky.urs.cz/item/CS_URS_2025_01/781492151 | [14 empty] | Online PSC | 2
| VV |  | Stanoveno empiricky z plochy 1m2 = 0,80bm | [14 empty] | VV | 2 | 1 | True | 0 | ROZPOCET
| VV |  | 1.NP | [14 empty] | VV | 2 | 1 | True | 0 | ROZPOCET
| VV |  | "m.č. 1.04 - plocha"4,32 |  | 4.32 | [12 empty] | VV | 2 | 2 | True | 0 | ROZPOCET
| VV |  | "m.č. 1.05 - plocha"5,01 |  | 5.01 | [12 empty] | VV | 2 | 2 | True | 0 | ROZPOCET
| VV |  | "m.č. 1.06 - plocha"2,58 |  | 2.58 | [12 empty] | VV | 2 | 2 | True | 0 | ROZPOCET
| VV |  | "m.č. 1.07 - plocha"1,62 |  | 1.62 | [12 empty] | VV | 2 | 2 | True | 0 | ROZPOCET
| VV |  | "m.č. 1.08 - plocha"1,77 |  | 1.77 | [12 empty] | VV | 2 | 2 | True | 0 | ROZPOCET
| VV |  | "m.č. 1.09 - plocha"9,42 |  | 9.42 | [12 empty] | VV | 2 | 2 | True | 0 | ROZPOCET
| VV |  | "m.č. 1.12 - plocha"6,6 |  | 6.6 | [12 empty] | VV | 2 | 2 | True | 0 | ROZPOCET
| VV |  | "m.č. 1.13 - plocha"69,93 |  | 69.93 | [12 empty] | VV | 2 | 2 | True | 0 | ROZPOCET
| VV |  | "m.č. 1.14 - plocha"23,89 |  | 23.89 | [12 empty] | VV | 2 | 2 | True | 0 | ROZPOCET
| VV |  | "m.č. 1.16 - plocha"2,23 |  | 2.23 | [12 empty] | VV | 2 | 2 | True | 0 | ROZPOCET
| VV |  | "m.č. 1.17 - plocha"9,79 |  | 9.79 | [12 empty] | VV | 2 | 2 | True | 0 | ROZPOCET
| VV |  | "m.č. 1.18 - plocha"1,5 |  | 1.5 | [12 empty] | VV | 2 | 2 | True | 0 | ROZPOCET
| VV |  | "m.č. 1.19 - plocha"1,5 |  | 1.5 | [12 empty] | VV | 2 | 2 | True | 0 | ROZPOCET
| VV |  | "m.č. 1.20 - plocha"1,5 |  | 1.5 | [12 empty] | VV | 2 | 2 | True | 0 | ROZPOCET
| VV |  | "m.č. 1.21 - plocha"2,56 |  | 2.56 | [12 empty] | VV | 2 | 2 | True | 0 | ROZPOCET
| VV |  | "m.č. 1.22 - plocha"5,32 |  | 5.32 | [12 empty] | VV | 2 | 2 | True | 0 | ROZPOCET
| VV |  | "m.č. 1.23 - plocha"4,33 |  | 4.33 | [12 empty] | VV | 2 | 2 | True | 0 | ROZPOCET
| VV |  | "m.č. 1.24 - plocha"1,87 |  | 1.87 | [12 empty] | VV | 2 | 2 | True | 0 | ROZPOCET
| VV |  | "m.č. 1.25 - plocha"4,29 |  | 4.29 | [12 empty] | VV | 2 | 2 | True | 0 | ROZPOCET
| VV |  | "m.č. 1.26 - plocha"5,03 |  | 5.03 | [12 empty] | VV | 2 | 2 | True | 0 | ROZPOCET
| VV |  | "m.č. 1.27 - plocha"2,52 |  | 2.52 | [12 empty] | VV | 2 | 2 | True | 0 | ROZPOCET
| VV |  | "m.č. 1.34 - plocha"4,06 |  | 4.06 | [12 empty] | VV | 2 | 2 | True | 0 | ROZPOCET
| VV |  | "m.č. 1.35 - plocha"44,95 |  | 44.95 | [12 empty] | VV | 2 | 2 | True | 0 | ROZPOCET
| VV |  | 2.NP | [14 empty] | VV | 2 | 1 | True | 0 | ROZPOCET
| VV |  | "m.č. 2.04 - plocha"3,74 |  | 3.74 | [12 empty] | VV | 2 | 2 | True | 0 | ROZPOCET
| VV |  | "m.č. 2.09 - plocha"56,97 |  | 56.97 | [12 empty] | VV | 2 | 2 | True | 0 | ROZPOCET
| VV |  | "m.č. 2.10 - plocha"59,86 |  | 59.86 | [12 empty] | VV | 2 | 2 | True | 0 | ROZPOCET
| VV |  | "m.č. 2.11 - plocha"56,09 |  | 56.09 | [12 empty] | VV | 2 | 2 | True | 0 | ROZPOCET
| VV |  | "m.č. 2.12 - plocha"60,28 |  | 60.28 | [12 empty] | VV | 2 | 2 | True | 0 | ROZPOCET
| VV |  | "m.č. 2.14 - plocha"4,49 |  | 4.49 | [12 empty] | VV | 2 | 2 | True | 0 | ROZPOCET
| VV |  | "m.č. 2.15 - plocha"1,6 |  | 1.6 | [12 empty] | VV | 2 | 2 | True | 0 | ROZPOCET
| VV |  | "m.č. 2.16 - plocha"4,74 |  | 4.74 | [12 empty] | VV | 2 | 2 | True | 0 | ROZPOCET
| VV |  | "m.č. 2.17 - plocha"3,46 |  | 3.46 | [12 empty] | VV | 2 | 2 | True | 0 | ROZPOCET
| VV |  | "m.č. 2.19 - plocha"9,77 |  | 9.77 | [12 empty] | VV | 2 | 2 | True | 0 | ROZPOCET
| VV |  | "m.č. 2.20 - plocha"4,57 |  | 4.57 | [12 empty] | VV | 2 | 2 | True | 0 | ROZPOCET
| VV |  | "m.č. 2.21 - plocha"1,82 |  | 1.82 | [12 empty] | VV | 2 | 2 | True | 0 | ROZPOCET
| VV |  | "m.č. 2.22 - plocha"1,34 |  | 1.34 | [12 empty] | VV | 2 | 2 | True | 0 | ROZPOCET
| VV |  | "m.č. 2.23 - plocha"1,34 |  | 1.34 | [12 empty] | VV | 2 | 2 | True | 0 | ROZPOCET
| VV |  | "m.č. 2.24 - plocha"1,34 |  | 1.34 | [12 empty] | VV | 2 | 2 | True | 0 | ROZPOCET
| VV |  | "m.č. 2.27 - plocha"4,45 |  | 4.45 | [12 empty] | VV | 2 | 2 | True | 0 | ROZPOCET
| VV |  | "m.č. 2.28 - plocha"4,29 |  | 4.29 | [12 empty] | VV | 2 | 2 | True | 0 | ROZPOCET
| VV |  | 3.NP | [14 empty] | VV | 2 | 1 | True | 0 | ROZPOCET
| VV |  | "m.č. 3.03 - plocha"2 |  | 2 | [12 empty] | VV | 2 | 2 | True | 0 | ROZPOCET
| VV |  | "m.č. 3.04 - plocha"4,03 |  | 4.03 | [12 empty] | VV | 2 | 2 | True | 0 | ROZPOCET
| VV |  | "m.č. 3.05 - plocha"4,68 |  | 4.68 | [12 empty] | VV | 2 | 2 | True | 0 | ROZPOCET
| VV |  | "m.č. 3.06 - plocha"4,6 |  | 4.6 | [12 empty] | VV | 2 | 2 | True | 0 | ROZPOCET
| VV |  | "m.č. 3.07 - plocha"4,83 |  | 4.83 | [12 empty] | VV | 2 | 2 | True | 0 | ROZPOCET
| VV |  | "m.č. 3.08 - plocha"90,8 |  | 90.8 | [12 empty] | VV | 2 | 2 | True | 0 | ROZPOCET
| VV |  | "m.č. 3.13 - plocha"3,08 |  | 3.08 | [12 empty] | VV | 2 | 2 | True | 0 | ROZPOCET
| VV |  | "m.č. 3.14 - plocha"1,79 |  | 1.79 | [12 empty] | VV | 2 | 2 | True | 0 | ROZPOCET
| VV |  | "m.č. 3.15 - plocha"1,88 |  | 1.88 | [12 empty] | VV | 2 | 2 | True | 0 | ROZPOCET
| VV |  | "m.č. 3.17 - plocha"4,21 |  | 4.21 | [12 empty] | VV | 2 | 2 | True | 0 | ROZPOCET
| VV |  | "m.č. 3.18 - plocha"1,81 |  | 1.81 | [12 empty] | VV | 2 | 2 | True | 0 | ROZPOCET
| VV |  | "m.č. 3.19 - plocha"1,82 |  | 1.82 | [12 empty] | VV | 2 | 2 | True | 0 | ROZPOCET
| VV |  | "m.č. 3.23 - plocha"57,8 |  | 57.8 | [12 empty] | VV | 2 | 2 | True | 0 | ROZPOCET
| VV |  | Přepočet na bm | [14 empty] | VV | 2 | 1 | True | 0 | ROZPOCET
| VV |  | -680,07 |  | -680.07 | [12 empty] | VV | 2 | 2 | True | 0 | ROZPOCET
| VV |  | 680,07*0,80 |  | 544.056 | [12 empty] | VV | 2 | 2 | True | 0 | ROZPOCET
| VV | listanerez | Mezisoučet |  | 544.056 | [12 empty] | VV | 2 | 3 | True | 0 | ROZPOCET
| VV |  | Součet |  | 544.056 | [12 empty] | VV | 2 | 4 | True | 1 | ROZPOCET
193 | M | 19416005 | lišta ukončovací z eloxovaného hliníku 10mm | m | 544.056 |  | 0 | CS ÚRS 2025 01 |  | základní |  | 0 | 0.00012 | 0.065287 | 0 | 0 | 32 | M | 2 |  |  |  | ROZPOCET |  |  |  | 0 | 0 | 0 | 0 | 0 | 1 | 0 | 16 | -1219495565
| VV |  | listanerez |  | 544.056 | [12 empty] | VV | 2 | 2 | True | 0 | ROZPOCET
| VV |  | Součet |  | 544.056 | [12 empty] | VV | 2 | 4 | True | 1 | ROZPOCET
194 | K | 78191.100 | Přípočet na systémové doplňkové prvky keramických obkladů (např. ukončující prahové a dilatační lišty, silikonové těsnění spar atd.) | kpl | 1 |  | 0 |  |  | základní |  | 0 | 0 | 0 | 0 | 0 | 16 | K | 2 |  |  |  | ROZPOCET |  |  |  | 0 | 0 | 0 | 0 | 0 | 1 | 0 | 16 | 1783279102
| VV |  | 1,0 |  | 1 | [12 empty] | VV | 2 | 2 | True | 0 | ROZPOCET
| VV |  | Součet |  | 1 | [12 empty] | VV | 2 | 4 | True | 1 | ROZPOCET
195 | K | 998781103 | Přesun hmot pro obklady keramické stanovený z hmotnosti přesunovaného materiálu vodorovná dopravní vzdálenost do 50 m základní v objektech výšky přes 12 do 24 m | t | 21.898 |  | 0 | CS ÚRS 2025 01 |  | základní |  | 0 | 0 | 0 | 0 | 0 | 16 | K | 2 |  |  |  | ROZPOCET |  |  |  | 0 | 0 | 0 | 0 | 0 | 1 | 0 | 16 | -759153535
| Online PSC |  | https://podminky.urs.cz/item/CS_URS_2025_01/998781103 | [14 empty] | Online PSC | 2
| D | 783 | Dokončovací práce - nátěry |  |  |  | 0 |  |  |  |  | 0 |  | 0.030592 |  | 0 | 2 | D | 1 |  |  |  | ROZPOCET | [9 empty] | 0
196 | K | 78391.151 | Bezprašní nátěr betonových konstrukcí | m2 | 96.169 |  | 0 |  |  | základní |  | 0 | 0.00019 | 0.018272 | 0 | 0 | 16 | K | 2 |  |  |  | ROZPOCET |  |  |  | 0 | 0 | 0 | 0 | 0 | 1 | 0 | 16 | -1853262616
| VV |  | výtahová šachta | [14 empty] | VV | 2 | 1 | True | 0 | ROZPOCET
| VV |  | "m.c. -1.01 - obvod"6,5*15,47 |  | 100.555 | [12 empty] | VV | 2 | 2 | True | 0 | ROZPOCET
| VV |  | -1,2*2,42*4 |  | -11.616 | [12 empty] | VV | 2 | 2 | True | 0 | ROZPOCET
| VV |  | (1,2+2,42*2)*0,19*4 |  | 4.59 | [12 empty] | VV | 2 | 2 | True | 0 | ROZPOCET
| VV |  | "podhled"2,64 |  | 2.64 | [12 empty] | VV | 2 | 2 | True | 0 | ROZPOCET
| VV |  | Součet |  | 96.169 | [12 empty] | VV | 2 | 4 | True | 1 | ROZPOCET
197 | K | 78391.161 | Systémový konzervační nátěr kamenného schodiště vč. přípravy podkladu (očištění) | m2 | 22.19 |  | 0 |  |  | základní |  | 0 | 0.00038 | 0.0084322 | 0 | 0 | 16 | K | 2 |  |  |  | ROZPOCET |  |  |  | 0 | 0 | 0 | 0 | 0 | 1 | 0 | 16 | 1810946128
| VV |  | stávající stupně v mč 1.30-32 a v 1.41 | [14 empty] | VV | 2 | 1 | True | 0 | ROZPOCET
| VV |  | 1,0+2,1+1,27+3,4*1,15*2 |  | 12.19 | [12 empty] | VV | 2 | 2 | True | 0 | ROZPOCET
| VV |  | ostatní | [14 empty] | VV | 2 | 1 | True | 0 | ROZPOCET
| VV |  | 10,0 |  | 10 | [12 empty] | VV | 2 | 2 | True | 0 | ROZPOCET
| VV |  | Součet |  | 22.19 | [12 empty] | VV | 2 | 4 | True | 1 | ROZPOCET
198 | K | 78393.163 | Dvousložkový silnovrstvý nátěr na bázi epoxidových pryskyřic, odolný ropným produktům, matný | m2 | 5.89 |  | 0 |  |  | základní |  | 0 | 0.00066 | 0.0038874 | 0 | 0 | 16 | K | 2 |  |  |  | ROZPOCET |  |  |  | 0 | 0 | 0 | 0 | 0 | 1 | 0 | 16 | -2038350821
| P |  | Poznámka k položce: provést vč. navazujících stěn do výšky 0,5 m v tloušťce nátěru min. 80 µm příprava podkladu (vč. penetrace) dle požadavků výrobce | [14 empty] | P | 2
| VV |  | "m.c. -1.01 - plocha"2,64 |  | 2.64 | [12 empty] | VV | 2 | 2 | True | 0 | ROZPOCET
| VV |  | "m.c. -1.01 - obvod"6,5*0,5 |  | 3.25 | [12 empty] | VV | 2 | 2 | True | 0 | ROZPOCET
| VV |  | Součet |  | 5.89 | [12 empty] | VV | 2 | 4 | True | 1 | ROZPOCET
| D | 784 | Dokončovací práce - malby a tapety |  |  |  | 0 |  |  |  |  | 0 |  | 2.6296 |  | 0 | 2 | D | 1 |  |  |  | ROZPOCET | [9 empty] | 0
199 | K | 784181121 | Penetrace podkladu jednonásobná hloubková akrylátová bezbarvá v místnostech výšky do 3,80 m | m2 | 4309.7 |  | 0 | CS ÚRS 2025 01 |  | základní |  | 0 | 0.0002 | 0.86194 | 0 | 0 | 16 | K | 2 |  |  |  | ROZPOCET |  |  |  | 0 | 0 | 0 | 0 | 0 | 1 | 0 | 16 | 1896517807
| Online PSC |  | https://podminky.urs.cz/item/CS_URS_2025_01/784181121 | [14 empty] | Online PSC | 2
| VV |  | vpcomitka |  | 181.66 | [12 empty] | VV | 2 | 2 | True | 0 | ROZPOCET
| VV |  | omitkapruvlaky |  | 97.602 | [12 empty] | VV | 2 | 2 | True | 0 | ROZPOCET
| VV |  | omitkaschody |  | 81.061 | [12 empty] | VV | 2 | 2 | True | 0 | ROZPOCET
| VV |  | sanomitka |  | 66.84 | [12 empty] | VV | 2 | 2 | True | 0 | ROZPOCET
| VV |  | omsansten |  | 307.204 | [12 empty] | VV | 2 | 2 | True | 0 | ROZPOCET
| VV |  | omkominy |  | 18.06 | [12 empty] | VV | 2 | 2 | True | 0 | ROZPOCET
| VV |  | omitka sten | [14 empty] | VV | 2 | 1 | True | 0 | ROZPOCET
| VV |  | plochy na všech zdených stenách ze 100% | [14 empty] | VV | 2 | 1 | True | 0 | ROZPOCET
| VV |  | 1.np | [14 empty] | VV | 2 | 1 | True | 0 | ROZPOCET
| VV |  | "m.c. 1.02 - obvod"(22,48+9,46)*2,6 |  | 83.044 | [12 empty] | VV | 2 | 2 | True | 0 | ROZPOCET
| VV |  | "m.c. 1.03 - obvod"20,97*3,7+1,6*0,5 |  | 78.389 | [12 empty] | VV | 2 | 2 | True | 0 | ROZPOCET
| VV |  | "m.c. 1.04 - obvod"8,99*2,9 |  | 26.071 | [12 empty] | VV | 2 | 2 | True | 0 | ROZPOCET
| VV |  | "m.c. 1.05 - obvod"9,53*2,9 |  | 27.637 | [12 empty] | VV | 2 | 2 | True | 0 | ROZPOCET
| VV |  | "m.c. 1.06 - obvod"6,56*2,9 |  | 19.024 | [12 empty] | VV | 2 | 2 | True | 0 | ROZPOCET
| VV |  | "m.c. 1.07 - obvod"5,6*2,9 |  | 16.24 | [12 empty] | VV | 2 | 2 | True | 0 | ROZPOCET
| VV |  | "m.c. 1.08 - obvod"5,59*2,9 |  | 16.211 | [12 empty] | VV | 2 | 2 | True | 0 | ROZPOCET
| VV |  | "m.c. 1.09 - obvod"13,07*3,72 |  | 48.62 | [12 empty] | VV | 2 | 2 | True | 0 | ROZPOCET
| VV |  | (1,1+1,95*2)*0,46 |  | 2.3 | [12 empty] | VV | 2 | 2 | True | 0 | ROZPOCET
| VV |  | "m.c. 1.10 - obvod"9,02*3,72 |  | 33.554 | [12 empty] | VV | 2 | 2 | True | 0 | ROZPOCET
| VV |  | (1,1+1,95*2)*0,46 |  | 2.3 | [12 empty] | VV | 2 | 2 | True | 0 | ROZPOCET
| VV |  | "m.c. 1.11 - obvod"9,56*3,72 |  | 35.563 | [12 empty] | VV | 2 | 2 | True | 0 | ROZPOCET
| VV |  | (1,1+1,95*2)*0,46 |  | 2.3 | [12 empty] | VV | 2 | 2 | True | 0 | ROZPOCET
| VV |  | "m.c. 1.12 - obvod"6,59*3,72 |  | 24.515 | [12 empty] | VV | 2 | 2 | True | 0 | ROZPOCET
| VV |  | (1,1+1,95*2)*0,46 |  | 2.3 | [12 empty] | VV | 2 | 2 | True | 0 | ROZPOCET
| VV |  | "m.c. 1.13 - obvod"(41,88+2,26)*3,72+(1,5+2,09)*0,35 |  | 165.457 | [12 empty] | VV | 2 | 2 | True | 0 | ROZPOCET
| VV |  | (1,1+1,95*2)*0,46*5+2,0*1,05 |  | 13.6 | [12 empty] | VV | 2 | 2 | True | 0 | ROZPOCET
| VV |  | "m.c. 1.14 - obvod"25,01*3,72 |  | 93.037 | [12 empty] | VV | 2 | 2 | True | 0 | ROZPOCET
| VV |  | 1,05*1,1+1,2*0,5 |  | 1.755 | [12 empty] | VV | 2 | 2 | True | 0 | ROZPOCET
| VV |  | "m.c. 1.15 - obvod"42,87*3,72+28,74*2,9+12,9*2,9 |  | 280.232 | [12 empty] | VV | 2 | 2 | True | 0 | ROZPOCET
| VV |  | (1,85+2,07*2+1,96+2,07*2)*0,729 |  | 8.814 | [12 empty] | VV | 2 | 2 | True | 0 | ROZPOCET
| VV |  | -4,5*2,7 |  | -12.15 | [12 empty] | VV | 2 | 2 | True | 0 | ROZPOCET
| VV |  | (4,5+2,7*2)*0,2 |  | 1.98 | [12 empty] | VV | 2 | 2 | True | 0 | ROZPOCET
| VV |  | 1,6*0,66 |  | 1.056 | [12 empty] | VV | 2 | 2 | True | 0 | ROZPOCET
| VV |  | 1,04*3,41*2 |  | 7.093 | [12 empty] | VV | 2 | 2 | True | 0 | ROZPOCET
| VV |  | "m.c. 1.16 - obvod"6,02*2,9 |  | 17.458 | [12 empty] | VV | 2 | 2 | True | 0 | ROZPOCET
| VV |  | "m.c. 1.17 - obvod"16,7*2,9 |  | 48.43 | [12 empty] | VV | 2 | 2 | True | 0 | ROZPOCET
| VV |  | "m.c. 1.18 - obvod"5,16*2,9 |  | 14.964 | [12 empty] | VV | 2 | 2 | True | 0 | ROZPOCET
| VV |  | "m.c. 1.19 - obvod"5,15*2,9 |  | 14.935 | [12 empty] | VV | 2 | 2 | True | 0 | ROZPOCET
| VV |  | "m.c. 1.20 - obvod"5,18*2,9 |  | 15.022 | [12 empty] | VV | 2 | 2 | True | 0 | ROZPOCET
| VV |  | "m.c. 1.21 - obvod"7,31*2,9 |  | 21.199 | [12 empty] | VV | 2 | 2 | True | 0 | ROZPOCET
| VV |  | "m.c. 1.22 - obvod"9,18*2,9 |  | 26.622 | [12 empty] | VV | 2 | 2 | True | 0 | ROZPOCET
| VV |  | "m.c. 1.23 - obvod"8,99*2,9 |  | 26.071 | [12 empty] | VV | 2 | 2 | True | 0 | ROZPOCET
| VV |  | "m.c. 1.24 - obvod"5,81*2,7 |  | 15.687 | [12 empty] | VV | 2 | 2 | True | 0 | ROZPOCET
| VV |  | "m.c. 1.25 - obvod"7,81*2,7 |  | 21.087 | [12 empty] | VV | 2 | 2 | True | 0 | ROZPOCET
| VV |  | "m.c. 1.26 - obvod"8,13*2,7+1,0*0,65 |  | 22.601 | [12 empty] | VV | 2 | 2 | True | 0 | ROZPOCET
| VV |  | "m.c. 1.27 - obvod"6,39*2,7 |  | 17.253 | [12 empty] | VV | 2 | 2 | True | 0 | ROZPOCET
| VV |  | "m.c. 1.28 - obvod"25,6*2,9 |  | 74.24 | [12 empty] | VV | 2 | 2 | True | 0 | ROZPOCET
| VV |  | -4,5*2,7 |  | -12.15 | [12 empty] | VV | 2 | 2 | True | 0 | ROZPOCET
| VV |  | (4,5+2,7*2)*0,2 |  | 1.98 | [12 empty] | VV | 2 | 2 | True | 0 | ROZPOCET
| VV |  | "m.c. 1.29 - obvod"13,52*3,5+1,5*0,45 |  | 47.995 | [12 empty] | VV | 2 | 2 | True | 0 | ROZPOCET
| VV |  | "m.c. 1.30 - obvod"9,2*4,2 |  | 38.64 | [12 empty] | VV | 2 | 2 | True | 0 | ROZPOCET
| VV |  | "m.c. 1.31 - obvod"18,36*3,75 |  | 68.85 | [12 empty] | VV | 2 | 2 | True | 0 | ROZPOCET
| VV |  | "m.c. 1.32 - obvod"7,08*3,75 |  | 26.55 | [12 empty] | VV | 2 | 2 | True | 0 | ROZPOCET
| VV |  | "m.c. 1.33 - obvod"8,29*3,75 |  | 31.088 | [12 empty] | VV | 2 | 2 | True | 0 | ROZPOCET
| VV |  | "m.c. 1.34 - obvod"8,01*3,5 |  | 28.035 | [12 empty] | VV | 2 | 2 | True | 0 | ROZPOCET
| VV |  | (0,991+1,79*2)*0,615 |  | 2.811 | [12 empty] | VV | 2 | 2 | True | 0 | ROZPOCET
| VV |  | "m.c. 1.35 - obvod"28,65*3,5 |  | 100.275 | [12 empty] | VV | 2 | 2 | True | 0 | ROZPOCET
| VV |  | (1,62+1,95*2)*0,4*2 |  | 4.416 | [12 empty] | VV | 2 | 2 | True | 0 | ROZPOCET
| VV |  | "m.c. 1.36 - obvod"10,95*3,5 |  | 38.325 | [12 empty] | VV | 2 | 2 | True | 0 | ROZPOCET
| VV |  | (0,92+2,02*2)*0,225 |  | 1.116 | [12 empty] | VV | 2 | 2 | True | 0 | ROZPOCET
| VV |  | "m.c. 1.37 - obvod"11,3*3,5 |  | 39.55 | [12 empty] | VV | 2 | 2 | True | 0 | ROZPOCET
| VV |  | "m.c. 1.38 - obvod"20,96*3,55 |  | 74.408 | [12 empty] | VV | 2 | 2 | True | 0 | ROZPOCET
| VV |  | "m.c. 1.39+1.40 - obvod"8,96*3,5 |  | 31.36 | [12 empty] | VV | 2 | 2 | True | 0 | ROZPOCET
| VV |  | "m.c. 1.41 - obvod"14,1*3,7 |  | 52.17 | [12 empty] | VV | 2 | 2 | True | 0 | ROZPOCET
| VV |  | 2,4*0,5 |  | 1.2 | [12 empty] | VV | 2 | 2 | True | 0 | ROZPOCET
| VV |  | 2.np | [14 empty] | VV | 2 | 1 | True | 0 | ROZPOCET
| VV |  | "m.c. 2.02 - obvod"(20,7+0,35+9,45)*4,1 |  | 125.05 | [12 empty] | VV | 2 | 2 | True | 0 | ROZPOCET
| VV |  | "m.c. 2.03 - obvod"34,78*3,6+2,0*0,6 |  | 126.408 | [12 empty] | VV | 2 | 2 | True | 0 | ROZPOCET
| VV |  | "m.c. 2.04+2.05 - obvod"11,6*3,6 |  | 41.76 | [12 empty] | VV | 2 | 2 | True | 0 | ROZPOCET
| VV |  | "m.c. 2.06 - obvod"24,5*3,8+0,25*3,8 |  | 94.05 | [12 empty] | VV | 2 | 2 | True | 0 | ROZPOCET
| VV |  | "m.c. 2.07 - obvod"29,77*3,3 |  | 98.241 | [12 empty] | VV | 2 | 2 | True | 0 | ROZPOCET
| VV |  | -4,5*2,1 |  | -9.45 | [12 empty] | VV | 2 | 2 | True | 0 | ROZPOCET
| VV |  | (4,5+2,1*2)*0,33 |  | 2.871 | [12 empty] | VV | 2 | 2 | True | 0 | ROZPOCET
| VV |  | -(1,5*3,0+1,0*2,7+1,0*2,15) |  | -9.35 | [12 empty] | VV | 2 | 2 | True | 0 | ROZPOCET
| VV |  | "m.c. 2.08 - obvod"23,42*3,3 |  | 77.286 | [12 empty] | VV | 2 | 2 | True | 0 | ROZPOCET
| VV |  | -4,5*2,1 |  | -9.45 | [12 empty] | VV | 2 | 2 | True | 0 | ROZPOCET
| VV |  | (4,5+2,1*2)*0,33 |  | 2.871 | [12 empty] | VV | 2 | 2 | True | 0 | ROZPOCET
| VV |  | "m.c. 2.09 - obvod"30,29*3,3 |  | 99.957 | [12 empty] | VV | 2 | 2 | True | 0 | ROZPOCET
| VV |  | -4,5*2,1 |  | -9.45 | [12 empty] | VV | 2 | 2 | True | 0 | ROZPOCET
| VV |  | (4,5+2,1*2)*0,33 |  | 2.871 | [12 empty] | VV | 2 | 2 | True | 0 | ROZPOCET
| VV |  | "m.c. 2.10 - obvod"22,08*3,6 |  | 79.488 | [12 empty] | VV | 2 | 2 | True | 0 | ROZPOCET
| VV |  | (1,7+1,95*2)*0,336*3 |  | 5.645 | [12 empty] | VV | 2 | 2 | True | 0 | ROZPOCET
| VV |  | "m.c. 2.11 - obvod"28,27*3,6 |  | 101.772 | [12 empty] | VV | 2 | 2 | True | 0 | ROZPOCET
| VV |  | (1,7+1,95*2)*0,336*4 |  | 7.526 | [12 empty] | VV | 2 | 2 | True | 0 | ROZPOCET
| VV |  | "m.c. 2.12 - obvod"29,9*3,6 |  | 107.64 | [12 empty] | VV | 2 | 2 | True | 0 | ROZPOCET
| VV |  | (1,7+1,95*2)*0,336*5 |  | 9.408 | [12 empty] | VV | 2 | 2 | True | 0 | ROZPOCET
| VV |  | "m.c. 2.13-2.17 - obvod"24,20*3,6 |  | 87.12 | [12 empty] | VV | 2 | 2 | True | 0 | ROZPOCET
| VV |  | (0,7+1,36*2)*0,425*4 |  | 5.814 | [12 empty] | VV | 2 | 2 | True | 0 | ROZPOCET
| VV |  | "m.c. 2.18 -2.24- obvod"25,7*3,6 |  | 92.52 | [12 empty] | VV | 2 | 2 | True | 0 | ROZPOCET
| VV |  | (1,74+2,03*2+1,7*1,95*2)*0,3 |  | 3.729 | [12 empty] | VV | 2 | 2 | True | 0 | ROZPOCET
| VV |  | -(1,8*2,2+1,15*2,1) |  | -6.375 | [12 empty] | VV | 2 | 2 | True | 0 | ROZPOCET
| VV |  | "m.c. 2.25-2.26 - obvod"28,94*3,6 |  | 104.184 | [12 empty] | VV | 2 | 2 | True | 0 | ROZPOCET
| VV |  | (1,62+1,95*2)*0,25*2 |  | 2.76 | [12 empty] | VV | 2 | 2 | True | 0 | ROZPOCET
| VV |  | "m.c. 2.27-2.29 - obvod"27,24*3,6 |  | 98.064 | [12 empty] | VV | 2 | 2 | True | 0 | ROZPOCET
| VV |  | (0,98+1,79*2)*0,56 |  | 2.554 | [12 empty] | VV | 2 | 2 | True | 0 | ROZPOCET
| VV |  | (1,7+1,9*2)*0,3 |  | 1.65 | [12 empty] | VV | 2 | 2 | True | 0 | ROZPOCET
| VV |  | "m.c. 2.30 - obvod"12,13*5,0 |  | 60.65 | [12 empty] | VV | 2 | 2 | True | 0 | ROZPOCET
| VV |  | (1,5+2,0*2)*0,45 |  | 2.475 | [12 empty] | VV | 2 | 2 | True | 0 | ROZPOCET
| VV |  | 3.np | [14 empty] | VV | 2 | 1 | True | 0 | ROZPOCET
| VV |  | "m.c. 3.01 - obvod"(11,6+6,75)*3,1 |  | 56.885 | [12 empty] | VV | 2 | 2 | True | 0 | ROZPOCET
| VV |  | "m.c. 3.02 - obvod"15,6*3,1 |  | 48.36 | [12 empty] | VV | 2 | 2 | True | 0 | ROZPOCET
| VV |  | "m.c. 3.03 - obvod"2,15*3,1 |  | 6.665 | [12 empty] | VV | 2 | 2 | True | 0 | ROZPOCET
| VV |  | "m.c. 3.08 - obvod"21,55 |  | 21.55 | [12 empty] | VV | 2 | 2 | True | 0 | ROZPOCET
| VV |  | "m.c. 3.12 - obvod"6,21*3,1-1,8*2,2 |  | 15.291 | [12 empty] | VV | 2 | 2 | True | 0 | ROZPOCET
| VV |  | "m.c. 3.13 - obvod"2,05*3,1 |  | 6.355 | [12 empty] | VV | 2 | 2 | True | 0 | ROZPOCET
| VV |  | "m.c. 3.20 - obvod"2,2*3,1 |  | 6.82 | [12 empty] | VV | 2 | 2 | True | 0 | ROZPOCET
| VV |  | "m.c. 3.21 - obvod"5,6*3,1 |  | 17.36 | [12 empty] | VV | 2 | 2 | True | 0 | ROZPOCET
| VV |  | "m.c. 3.23 - obvod"21,55+7,0*3,1-3,4*2,1 |  | 36.11 | [12 empty] | VV | 2 | 2 | True | 0 | ROZPOCET
| VV |  | "m.c. 3.24 - obvod"18,58*3,1 |  | 57.598 | [12 empty] | VV | 2 | 2 | True | 0 | ROZPOCET
| VV |  | -(3,4*2,1) |  | -7.14 | [12 empty] | VV | 2 | 2 | True | 0 | ROZPOCET
| VV | penemalby | Mezisoučet |  | 4309.7 | [12 empty] | VV | 2 | 3 | True | 0 | ROZPOCET
| VV |  | Součet |  | 4309.7 | [12 empty] | VV | 2 | 4 | True | 1 | ROZPOCET
200 | K | 784211101 | Malby z malířských směsí oděruvzdorných za mokra dvojnásobné, bílé za mokra oděruvzdorné výborně v místnostech výšky do 3,80 m | m2 | 6095.208 |  | 0 | CS ÚRS 2025 01 |  | základní |  | 0 | 0.00029 | 1.7676 | 0 | 0 | 16 | K | 2 |  |  |  | ROZPOCET |  |  |  | 0 | 0 | 0 | 0 | 0 | 1 | 0 | 16 | -1705584720
| Online PSC |  | https://podminky.urs.cz/item/CS_URS_2025_01/784211101 | [14 empty] | Online PSC | 2
| VV |  | penemalby |  | 4309.7 | [12 empty] | VV | 2 | 2 | True | 0 | ROZPOCET
| VV |  | sdk podhled | [14 empty] | VV | 2 | 1 | True | 0 | ROZPOCET
| VV |  | sdkpodhled1a |  | 157.077 | [12 empty] | VV | 2 | 2 | True | 0 | ROZPOCET
| VV |  | sdkpodhled1h |  | 129.645 | [12 empty] | VV | 2 | 2 | True | 0 | ROZPOCET
| VV |  | sdkpodhled2df |  | 869.056 | [12 empty] | VV | 2 | 2 | True | 0 | ROZPOCET
| VV |  | sdk pricky | [14 empty] | VV | 2 | 1 | True | 0 | ROZPOCET
| VV |  | sdk155pricka2a*2 |  | 342.604 | [12 empty] | VV | 2 | 2 | True | 0 | ROZPOCET
| VV |  | sdk100pricka2dfh*2 |  | 171.976 | [12 empty] | VV | 2 | 2 | True | 0 | ROZPOCET
| VV |  | sdk155pricka2dfh*2 |  | 468.784 | [12 empty] | VV | 2 | 2 | True | 0 | ROZPOCET
| VV |  | sdk255pricka2a*2 |  | 115.92 | [12 empty] | VV | 2 | 2 | True | 0 | ROZPOCET
| VV |  | sdk předstěny | [14 empty] | VV | 2 | 1 | True | 0 | ROZPOCET
| VV |  | sdk75predsaz2dfh |  | 102.942 | [12 empty] | VV | 2 | 2 | True | 0 | ROZPOCET
| VV |  | sdk75predsaz2dfiz |  | 80.631 | [12 empty] | VV | 2 | 2 | True | 0 | ROZPOCET
| VV |  | sdk75predsaz2df |  | 39.99 | [12 empty] | VV | 2 | 2 | True | 0 | ROZPOCET
| VV |  | odpočet obkladů | [14 empty] | VV | 2 | 1 | True | 0 | ROZPOCET
| VV |  | -(191,011+502,106) |  | -693.117 | [12 empty] | VV | 2 | 2 | True | 0 | ROZPOCET
| VV |  | Součet |  | 6095.208 | [12 empty] | VV | 2 | 4 | True | 1 | ROZPOCET

## 4 - Fasáda
[18 empty] | {be285de4-198d-4e0d-af7d-0742b0c6deaf} | [5 empty] | asfaltpassvis | 303,281 | 2
[18 empty] | 2 | [5 empty] | detailxps140 | 5,877 | 2
| KRYCÍ LIST SOUPISU PRACÍ | [7 empty] | v --- níže se nacházejí doplnkové a pomocné údaje k sestavám --- v | [8 empty] | False | [5 empty] | kzs100 | 49,725 | 2
[24 empty] | kzs180F01 | 334,302 | 2
| Stavba: | [22 empty] | kzsF02 | 320,836 | 2
|  | Kolín II, ZŠ Kmochova – školní jídelna- zpracování PD na stavební úpravy – výdejna jídel a nové kmenové učebny | [21 empty] | KZSxps180 | 21,464 | 2
| Objekt: | [22 empty] | lesenifas1 | 936,858 | 2
|  | SO 01 - Objekt ZŠ | [21 empty] | lesfasad2 | 370,475 | 2
| Soupis: | [22 empty] | listaatika | 152,41 | 2
|  | 4 - Fasáda | [21 empty] | listaokna | 442,662 | 2
[24 empty] | listaparapetni | 33,311 | 2
| KSO: |  |  |  |  | CC-CZ: | [17 empty] | listasokl | 80,209 | 2
| Místo: |  | Kolín II, Kmochova ulice |  |  | Datum: | 11. 4. 2025 | [16 empty] | nopovka20 | 30,825 | 2
[24 empty] | nopovka8 | 88,938 | 2
| Zadavatel: |  |  |  |  | IČ: | [17 empty] | omfasada | 791,011 | 2
|  | Město Kolín, Karlovo nám. 78, 280 12, Kolín I |  |  |  | DIČ: | [17 empty] | ostenikzs240 | 71,71 | 2
[24 empty] | osteniprokzs180 | 78,525 | 2
| Účastník: |  |  |  |  | IČ: | Vyplň údaj | [16 empty] | otlu100JP | 132,304 | 2
|  | Vyplň údaj |  |  |  | DIČ: | Vyplň údaj | [16 empty] | otlufasdvur | 335,959 | 2
[24 empty] | otluhladka | 286,503 | 2
| Projektant: |  |  |  |  | IČ: | [17 empty] | otluzdobna | 310,057 | 2
|  | MEPRO s.r.o |  |  |  | DIČ: | [17 empty] | penesvis | 212,539 | 2
[24 empty] | rohovalista | 415,142 | 2
| Zpracovatel: |  |  |  |  | IČ: | [17 empty] | skladbaF05 | 104,175 | 2
|  | Propos Liberec s.r.o. |  |  |  | DIČ: | [17 empty] | sklaF03 | 73,637 | 2
[24 empty] | sklaF04 | 63,395 | 2
| Poznámka: | [22 empty] | xps160sokl | 73,637 | 2
[24 empty] | xps180sokl | 34,782 | 2
[24 empty] | xpsosteni20 | 29,051 | 2
| Cena bez DPH | [5 empty] | 0
|  |  | Základ daně |  |  | Sazba daně | Výše daně
| DPH | základní | 0 |  |  | 21% | 0
|  | snížená | 0 |  |  | 12% | 0
|  | zákl. přenesená | 0 |  |  | 21% | 0
|  | sníž. přenesená | 0 |  |  | 12% | 0
|  | nulová | 0 |  |  | 0% | 0
| Cena s DPH |  |  | v | CZK |  | 0
REKAPITULACE ČLENĚNÍ SOUPISU PRACÍ
Stavba:
Kolín II, ZŠ Kmochova – školní jídelna- zpracování PD na stavební úpravy – výdejna jídel a nové kmenové učebny
Objekt:
SO 01 - Objekt ZŠ
Soupis:
4 - Fasáda
Místo: |  |  | Kolín II, Kmochova ulice |  |  | Datum: | 11. 4. 2025
Zadavatel: |  |  | Město Kolín, Karlovo nám. 78, 280 12, Kolín I |  |  | Projektant: | MEPRO s.r.o
Účastník: |  |  | Vyplň údaj |  |  | Zpracovatel: | Propos Liberec s.r.o.
Kód dílu - Popis | [6 empty] | Cena celkem [CZK]
Náklady stavby celkem | [6 empty] | 0 | [11 empty] | -1
| HSV - Práce a dodávky HSV | [5 empty] | 0
| 6 - Úpravy povrchů, podlahy a osazování výplní | [5 empty] | 0
| 9 - Ostatní konstrukce a práce, bourání | [5 empty] | 0
| 997 - Doprava suti a vybouraných hmot | [5 empty] | 0
| 998 - Přesun hmot | [5 empty] | 0
| PSV - Práce a dodávky PSV | [5 empty] | 0
| 711 - Izolace proti vodě, vlhkosti a plynům | [5 empty] | 0
| 713 - Izolace tepelné | [5 empty] | 0
| 767 - Konstrukce zámečnické | [5 empty] | 0
| 783 - Dokončovací práce - nátěry | [5 empty] | 0
SOUPIS PRACÍ
Stavba:
Kolín II, ZŠ Kmochova – školní jídelna- zpracování PD na stavební úpravy – výdejna jídel a nové kmenové učebny
Objekt:
SO 01 - Objekt ZŠ
Soupis:
4 - Fasáda
Místo: |  |  | Kolín II, Kmochova ulice |  |  | Datum: | 11. 4. 2025
Zadavatel: |  |  | Město Kolín, Karlovo nám. 78, 280 12, Kolín I |  |  | Projektant: | MEPRO s.r.o
Účastník: |  |  | Vyplň údaj |  |  | Zpracovatel: | Propos Liberec s.r.o.
PČ | Typ | Kód | Popis | MJ | Množství | J.cena [CZK] | Cena celkem [CZK] | Cenová soustava |  | DPH | J. Nh [h] | Nh celkem [h] | J. hmotnost [t] | Hmotnost celkem [t] | J. suť [t] | Suť Celkem [t]
Náklady soupisu celkem | [6 empty] | 0 |  |  |  |  | 0 |  | 82.0079 |  | 26.6115 |  | D | -1 | [13 empty] | 0
| D | HSV | Práce a dodávky HSV |  |  |  | 0 |  |  |  |  | 0 |  | 75.567 |  | 26.5866 | 1 | D | 0 |  |  |  | ROZPOCET | [9 empty] | 0
| D | 6 | Úpravy povrchů, podlahy a osazování výplní |  |  |  | 0 |  |  |  |  | 0 |  | 75.567 |  | 0 | 1 | D | 1 |  |  |  | ROZPOCET | [9 empty] | 0
1 | K | 612135001 | Vyrovnání nerovností podkladu vnitřních omítaných ploch maltou, tl. do 10 mm vápenocementovou stěn | m2 | 10.053 |  | 0 | CS ÚRS 2025 01 |  | základní |  | 0 | 0.02048 | 0.20589 | 0 | 0 | 4 | K | 2 |  |  |  | ROZPOCET |  |  |  | 0 | 0 | 0 | 0 | 0 | 1 | 0 | 4 | 2109469627
| Online PSC |  | https://podminky.urs.cz/item/CS_URS_2025_01/612135001 | [14 empty] | Online PSC | 2
| VV |  | detail 12 | [14 empty] | VV | 2 | 1 | True | 0 | ROZPOCET
| VV |  | dle parapatu K01 | [14 empty] | VV | 2 | 1 | True | 0 | ROZPOCET
| VV |  | 44,09*0,228 |  | 10.053 | [12 empty] | VV | 2 | 2 | True | 0 | ROZPOCET
| VV |  | Součet |  | 10.053 | [12 empty] | VV | 2 | 4 | True | 1 | ROZPOCET
2 | K | 622131121 | Podkladní a spojovací vrstva vnějších omítaných ploch penetrace nanášená ručně stěn | m2 | 1056.808 |  | 0 | CS ÚRS 2025 01 |  | základní |  | 0 | 0.00026 | 0.27477 | 0 | 0 | 4 | K | 2 |  |  |  | ROZPOCET |  |  |  | 0 | 0 | 0 | 0 | 0 | 1 | 0 | 4 | 1871631097
| Online PSC |  | https://podminky.urs.cz/item/CS_URS_2025_01/622131121 | [14 empty] | Online PSC | 2
| VV |  | severní pohled | [14 empty] | VV | 2 | 1 | True | 0 | ROZPOCET
| VV |  | otluhladka*0,3 |  | 85.951 | [12 empty] | VV | 2 | 2 | True | 0 | ROZPOCET
| VV |  | otluzdobna*0,3 |  | 93.017 | [12 empty] | VV | 2 | 2 | True | 0 | ROZPOCET
| VV |  | sklaF04 |  | 63.395 | [12 empty] | VV | 2 | 2 | True | 0 | ROZPOCET
| VV |  | sklaF03 |  | 73.637 | [12 empty] | VV | 2 | 2 | True | 0 | ROZPOCET
| VV |  | pod KZS | [14 empty] | VV | 2 | 1 | True | 0 | ROZPOCET
| VV |  | kzsF02 |  | 320.836 | [12 empty] | VV | 2 | 2 | True | 0 | ROZPOCET
| VV |  | kzs100 |  | 49.725 | [12 empty] | VV | 2 | 2 | True | 0 | ROZPOCET
| VV |  | kzs180F01 |  | 334.302 | [12 empty] | VV | 2 | 2 | True | 0 | ROZPOCET
| VV |  | KZSxps180 |  | 21.464 | [12 empty] | VV | 2 | 2 | True | 0 | ROZPOCET
| VV |  | Detail 08 | [14 empty] | VV | 2 | 1 | True | 0 | ROZPOCET
| VV |  | (23,47+20,28)*0,331 |  | 14.481 | [12 empty] | VV | 2 | 2 | True | 0 | ROZPOCET
| VV |  | Součet |  | 1056.808 | [12 empty] | VV | 2 | 4 | True | 1 | ROZPOCET
3 | K | 622135001 | Vyrovnání nerovností podkladu vnějších omítaných ploch maltou, tl. do 10 mm vápenocementovou stěn | m2 | 675.844 |  | 0 | CS ÚRS 2025 01 |  | základní |  | 0 | 0.02048 | 13.8413 | 0 | 0 | 4 | K | 2 |  |  |  | ROZPOCET |  |  |  | 0 | 0 | 0 | 0 | 0 | 1 | 0 | 4 | 635893748
| Online PSC |  | https://podminky.urs.cz/item/CS_URS_2025_01/622135001 | [14 empty] | Online PSC | 2
| VV |  | vyrovnání ze 100% pred aplikací KZS | [14 empty] | VV | 2 | 1 | True | 0 | ROZPOCET
| VV |  | pouze na stávajícím zdivu | [14 empty] | VV | 2 | 1 | True | 0 | ROZPOCET
| VV |  | otlufasdvur |  | 335.959 | [12 empty] | VV | 2 | 2 | True | 0 | ROZPOCET
| VV |  | vyrovnání po vybouraných přístavbách | [14 empty] | VV | 2 | 1 | True | 0 | ROZPOCET
| VV |  | otlu100JP |  | 132.304 | [12 empty] | VV | 2 | 2 | True | 0 | ROZPOCET
| VV |  | vyspravení stávajícího soklu F03 po odkrytí | [14 empty] | VV | 2 | 1 | True | 0 | ROZPOCET
| VV |  | sklaF03 |  | 73.637 | [12 empty] | VV | 2 | 2 | True | 0 | ROZPOCET
| VV |  | vyrovnání po vybouraných oknách | [14 empty] | VV | 2 | 1 | True | 0 | ROZPOCET
| VV |  | 1.np | [14 empty] | VV | 2 | 1 | True | 0 | ROZPOCET
| VV |  | (1,4+2,61*2)*0,7 |  | 4.634 | [12 empty] | VV | 2 | 2 | True | 0 | ROZPOCET
| VV |  | (0,7+1,36*2)*0,7 |  | 2.394 | [12 empty] | VV | 2 | 2 | True | 0 | ROZPOCET
| VV |  | (0,91+2,01*2)*0,5 |  | 2.465 | [12 empty] | VV | 2 | 2 | True | 0 | ROZPOCET
| VV |  | (0,991+1,79*2)*0,74 |  | 3.383 | [12 empty] | VV | 2 | 2 | True | 0 | ROZPOCET
| VV |  | (1,62+1,95*2)*0,65*2 |  | 7.176 | [12 empty] | VV | 2 | 2 | True | 0 | ROZPOCET
| VV |  | (1,1+1,95*2)*0,81*9 |  | 36.45 | [12 empty] | VV | 2 | 2 | True | 0 | ROZPOCET
| VV |  | (1,85+2,07*2)*1,1 |  | 6.589 | [12 empty] | VV | 2 | 2 | True | 0 | ROZPOCET
| VV |  | (1,96+2,07*2)*1,1 |  | 6.71 | [12 empty] | VV | 2 | 2 | True | 0 | ROZPOCET
| VV |  | (1,58+2,725*2)*0,75 |  | 5.273 | [12 empty] | VV | 2 | 2 | True | 0 | ROZPOCET
| VV |  | 2.np | [14 empty] | VV | 2 | 1 | True | 0 | ROZPOCET
| VV |  | (0,7+1,36*2)*0,5*5 |  | 8.55 | [12 empty] | VV | 2 | 2 | True | 0 | ROZPOCET
| VV |  | (1,74+2,03*2)*0,5 |  | 2.9 | [12 empty] | VV | 2 | 2 | True | 0 | ROZPOCET
| VV |  | (1,74+1,9*2)*0,33 |  | 1.828 | [12 empty] | VV | 2 | 2 | True | 0 | ROZPOCET
| VV |  | (1,54+2,0*2)*0,5 |  | 2.77 | [12 empty] | VV | 2 | 2 | True | 0 | ROZPOCET
| VV |  | (0,98+1,79*2)*0,79 |  | 3.602 | [12 empty] | VV | 2 | 2 | True | 0 | ROZPOCET
| VV |  | (1,62+1,95*2)*0,5*2 |  | 5.52 | [12 empty] | VV | 2 | 2 | True | 0 | ROZPOCET
| VV |  | (1,7+1,95*2)*0,5 |  | 2.8 | [12 empty] | VV | 2 | 2 | True | 0 | ROZPOCET
| VV |  | (1,1+1,95*2)*0,5*9 |  | 22.5 | [12 empty] | VV | 2 | 2 | True | 0 | ROZPOCET
| VV |  | (1,7+1,95*2)*0,5*3 |  | 8.4 | [12 empty] | VV | 2 | 2 | True | 0 | ROZPOCET
| VV |  | Součet |  | 675.844 | [12 empty] | VV | 2 | 4 | True | 1 | ROZPOCET
4 | K | 622142001 | Pletivo vnějších ploch v ploše nebo pruzích, na plném podkladu sklovláknité vtlačené do tmelu stěn | m2 | 302.998 |  | 0 | CS ÚRS 2025 01 |  | základní |  | 0 | 0.00438 | 1.3271 | 0 | 0 | 4 | K | 2 |  |  |  | ROZPOCET |  |  |  | 0 | 0 | 0 | 0 | 0 | 1 | 0 | 4 | -35079692
| Online PSC |  | https://podminky.urs.cz/item/CS_URS_2025_01/622142001 | [14 empty] | Online PSC | 2
| VV |  | skladba F04 | [14 empty] | VV | 2 | 1 | True | 0 | ROZPOCET
| VV |  | sklaF04 |  | 63.395 | [12 empty] | VV | 2 | 2 | True | 0 | ROZPOCET
| VV |  | sklaF03 |  | 73.637 | [12 empty] | VV | 2 | 2 | True | 0 | ROZPOCET
| VV |  | PRIDANÝ PRUH VÝZTUŽNÉ TKANINY | [14 empty] | VV | 2 | 1 | True | 0 | ROZPOCET
| VV |  | u přístavby | [14 empty] | VV | 2 | 1 | True | 0 | ROZPOCET
| VV |  | u soklu | [14 empty] | VV | 2 | 1 | True | 0 | ROZPOCET
| VV |  | 38,2*0,5 |  | 19.1 | [12 empty] | VV | 2 | 2 | True | 0 | ROZPOCET
| VV |  | u atik | [14 empty] | VV | 2 | 1 | True | 0 | ROZPOCET
| VV |  | (11,5+34,04)*0,5 |  | 22.77 | [12 empty] | VV | 2 | 2 | True | 0 | ROZPOCET
| VV |  | strecha nad výtahem | [14 empty] | VV | 2 | 1 | True | 0 | ROZPOCET
| VV |  | vytažení na atiky, rez F-F, detail 05 | [14 empty] | VV | 2 | 1 | True | 0 | ROZPOCET
| VV |  | 17,46*0,5 |  | 8.73 | [12 empty] | VV | 2 | 2 | True | 0 | ROZPOCET
| VV |  | strecha nad levou nástavbou | [14 empty] | VV | 2 | 1 | True | 0 | ROZPOCET
| VV |  | vytažení na atiky, rez C-C, detail 04 | [14 empty] | VV | 2 | 1 | True | 0 | ROZPOCET
| VV |  | 20,74*0,5 |  | 10.37 | [12 empty] | VV | 2 | 2 | True | 0 | ROZPOCET
| VV |  | Detail 08 | [14 empty] | VV | 2 | 1 | True | 0 | ROZPOCET
| VV |  | (23,47+20,28)*0,331 |  | 14.481 | [12 empty] | VV | 2 | 2 | True | 0 | ROZPOCET
| VV |  | detail 12 | [14 empty] | VV | 2 | 1 | True | 0 | ROZPOCET
| VV |  | ostění | [14 empty] | VV | 2 | 1 | True | 0 | ROZPOCET
| VV |  | vyrovnání po vybouraných oknách | [14 empty] | VV | 2 | 1 | True | 0 | ROZPOCET
| VV |  | 1.np | [14 empty] | VV | 2 | 1 | True | 0 | ROZPOCET
| VV |  | (1,95*2)*0,35*2 |  | 2.73 | [12 empty] | VV | 2 | 2 | True | 0 | ROZPOCET
| VV |  | (1,95*2)*0,35*9 |  | 12.285 | [12 empty] | VV | 2 | 2 | True | 0 | ROZPOCET
| VV |  | (2,07*2)*0,35 |  | 1.449 | [12 empty] | VV | 2 | 2 | True | 0 | ROZPOCET
| VV |  | (2,07*2)*0,35 |  | 1.449 | [12 empty] | VV | 2 | 2 | True | 0 | ROZPOCET
| VV |  | (2,725*2)*0,35 |  | 1.908 | [12 empty] | VV | 2 | 2 | True | 0 | ROZPOCET
| VV |  | 2.np | [14 empty] | VV | 2 | 1 | True | 0 | ROZPOCET
| VV |  | (1,95*2)*0,35*2 |  | 2.73 | [12 empty] | VV | 2 | 2 | True | 0 | ROZPOCET
| VV |  | (1,95*2)*0,35 |  | 1.365 | [12 empty] | VV | 2 | 2 | True | 0 | ROZPOCET
| VV |  | (1,95*2)*0,35*9 |  | 12.285 | [12 empty] | VV | 2 | 2 | True | 0 | ROZPOCET
| VV |  | (1,95*2)*0,35*3 |  | 4.095 | [12 empty] | VV | 2 | 2 | True | 0 | ROZPOCET
| VV |  | detail 12 | [14 empty] | VV | 2 | 1 | True | 0 | ROZPOCET
| VV |  | dle parapatu K01 | [14 empty] | VV | 2 | 1 | True | 0 | ROZPOCET
| VV |  | 44,09*0,3 |  | 13.227 | [12 empty] | VV | 2 | 2 | True | 0 | ROZPOCET
| VV |  | dle parapatu K08 | [14 empty] | VV | 2 | 1 | True | 0 | ROZPOCET
| VV |  | 12,97*0,3 |  | 3.891 | [12 empty] | VV | 2 | 2 | True | 0 | ROZPOCET
| VV |  | dle parapatu K01 | [14 empty] | VV | 2 | 1 | True | 0 | ROZPOCET
| VV |  | 13,5*0,3 |  | 4.05 | [12 empty] | VV | 2 | 2 | True | 0 | ROZPOCET
| VV |  | ostění uliční fasády po zatepelní | [14 empty] | VV | 2 | 1 | True | 0 | ROZPOCET
| VV |  | xpsosteni20 |  | 29.051 | [12 empty] | VV | 2 | 2 | True | 0 | ROZPOCET
| VV |  | Součet |  | 302.998 | [12 empty] | VV | 2 | 4 | True | 1 | ROZPOCET
5 | K | 622142002 | Pletivo vnějších ploch v ploše nebo pruzích, na plném podkladu sklovláknité provizorně přichycené stěn | m2 | 15.657 |  | 0 | CS ÚRS 2025 01 |  | základní |  | 0 | 0.00028 | 0.004384 | 0 | 0 | 4 | K | 2 |  |  |  | ROZPOCET |  |  |  | 0 | 0 | 0 | 0 | 0 | 1 | 0 | 4 | -896830532
| Online PSC |  | https://podminky.urs.cz/item/CS_URS_2025_01/622142002 | [14 empty] | Online PSC | 2
| VV |  | detail 12 | [14 empty] | VV | 2 | 1 | True | 0 | ROZPOCET
| VV |  | dle parapatu K01, druhá vrstva | [14 empty] | VV | 2 | 1 | True | 0 | ROZPOCET
| VV |  | 44,09*0,175 |  | 7.716 | [12 empty] | VV | 2 | 2 | True | 0 | ROZPOCET
| VV |  | dle parapatu K08 | [14 empty] | VV | 2 | 1 | True | 0 | ROZPOCET
| VV |  | 12,97*0,3 |  | 3.891 | [12 empty] | VV | 2 | 2 | True | 0 | ROZPOCET
| VV |  | dle parapatu K01 | [14 empty] | VV | 2 | 1 | True | 0 | ROZPOCET
| VV |  | 13,5*0,3 |  | 4.05 | [12 empty] | VV | 2 | 2 | True | 0 | ROZPOCET
| VV |  | Součet |  | 15.657 | [12 empty] | VV | 2 | 4 | True | 1 | ROZPOCET
6 | K | 622151031 | Penetrační nátěr vnějších pastovitých tenkovrstvých omítek silikonový stěn | m2 | 791.011 |  | 0 | CS ÚRS 2025 01 |  | základní |  | 0 | 0.00014 | 0.11074 | 0 | 0 | 4 | K | 2 |  |  |  | ROZPOCET |  |  |  | 0 | 0 | 0 | 0 | 0 | 1 | 0 | 4 | 1644247819
| Online PSC |  | https://podminky.urs.cz/item/CS_URS_2025_01/622151031 | [14 empty] | Online PSC | 2
| VV |  | omfasada |  | 791.011 | [12 empty] | VV | 2 | 2 | True | 1 | ROZPOCET
7 | K | 622211031 | Montáž kontaktního zateplení lepením a mechanickým kotvením z polystyrenových desek (dodávka ve specifikaci) na vnější stěny, na podklad betonový nebo z lehčeného betonu, z tvárnic keramických nebo vápenopískových, tloušťky desek přes 120 do 160 mm | m2 | 13.344 |  | 0 | CS ÚRS 2025 01 |  | základní |  | 0 | 0.0086 | 0.11476 | 0 | 0 | 4 | K | 2 |  |  |  | ROZPOCET |  |  |  | 0 | 0 | 0 | 0 | 0 | 1 | 0 | 4 | 692487267
| Online PSC |  | https://podminky.urs.cz/item/CS_URS_2025_01/622211031 | [14 empty] | Online PSC | 2
| VV |  | Detail 08 | [14 empty] | VV | 2 | 1 | True | 0 | ROZPOCET
| VV |  | (23,47+20,28)*0,305 |  | 13.344 | [12 empty] | VV | 2 | 2 | True | 0 | ROZPOCET
| VV |  | Součet |  | 13.344 | [12 empty] | VV | 2 | 4 | True | 1 | ROZPOCET
8 | M | 28376425 | deska XPS hrana polodrážková a hladký povrch 300kPA λ=0,035 tl 160mm | m2 | 14.011 |  | 0 | CS ÚRS 2025 01 |  | základní |  | 0 | 0.0048 | 0.067253 | 0 | 0 | 8 | M | 2 |  |  |  | ROZPOCET |  |  |  | 0 | 0 | 0 | 0 | 0 | 1 | 0 | 4 | -2006868546
| VV |  | 13,344*1,05 'Přepočtené koeficientem množství |  | 14.011 | [12 empty] | VV | 2 | 2 | False | 1 | ROZPOCET
9 | K | 622211041 | Montáž kontaktního zateplení lepením a mechanickým kotvením z polystyrenových desek (dodávka ve specifikaci) na vnější stěny, na podklad betonový nebo z lehčeného betonu, z tvárnic keramických nebo vápenopískových, tloušťky desek přes 160 do 200 mm | m2 | 21.464 |  | 0 | CS ÚRS 2025 01 |  | základní |  | 0 | 0.00868 | 0.18631 | 0 | 0 | 4 | K | 2 |  |  |  | ROZPOCET |  |  |  | 0 | 0 | 0 | 0 | 0 | 1 | 0 | 4 | 1743864413
| Online PSC |  | https://podminky.urs.cz/item/CS_URS_2025_01/622211041 | [14 empty] | Online PSC | 2
| VV |  | fasáda, řez B-B | [14 empty] | VV | 2 | 1 | True | 0 | ROZPOCET
| VV |  | 20,9*1,027 |  | 21.464 | [12 empty] | VV | 2 | 2 | True | 0 | ROZPOCET
| VV | KZSxps180 | Mezisoučet |  | 21.464 | [12 empty] | VV | 2 | 3 | True | 0 | ROZPOCET
| VV |  | Součet |  | 21.464 | [12 empty] | VV | 2 | 4 | True | 1 | ROZPOCET
10 | M | 28376450 | deska XPS hrana polodrážková a hladký povrch 300kPA λ=0,035 tl 180mm | m2 | 22.537 |  | 0 | CS ÚRS 2025 01 |  | základní |  | 0 | 0.0054 | 0.1217 | 0 | 0 | 8 | M | 2 |  |  |  | ROZPOCET |  |  |  | 0 | 0 | 0 | 0 | 0 | 1 | 0 | 4 | 259873987
| VV |  | KZSxps180*1,05 |  | 22.537 | [12 empty] | VV | 2 | 2 | True | 0 | ROZPOCET
| VV |  | Součet |  | 22.537 | [12 empty] | VV | 2 | 4 | True | 1 | ROZPOCET
11 | K | 622212051 | Montáž kontaktního zateplení vnějšího ostění, nadpraží nebo parapetu lepením z polystyrenových desek (dodávka ve specifikaci) hloubky špalet přes 200 do 400 mm, tloušťky desek do 40 mm | m | 150.235 |  | 0 | CS ÚRS 2025 01 |  | základní |  | 0 | 0.00339 | 0.5093 | 0 | 0 | 4 | K | 2 |  |  |  | ROZPOCET |  |  |  | 0 | 0 | 0 | 0 | 0 | 1 | 0 | 4 | -1466293453
| Online PSC |  | https://podminky.urs.cz/item/CS_URS_2025_01/622212051 | [14 empty] | Online PSC | 2
| VV |  | stena k sousednímu objektu 1.np-2.np | [14 empty] | VV | 2 | 1 | True | 0 | ROZPOCET
| VV |  | (0,991+1,79*2+0,98+1,79*2+1,54+2,0*2) |  | 14.671 | [12 empty] | VV | 2 | 2 | True | 0 | ROZPOCET
| VV |  | vjezd | [14 empty] | VV | 2 | 1 | True | 0 | ROZPOCET
| VV |  | (0,9+2,02*2) |  | 4.94 | [12 empty] | VV | 2 | 2 | True | 0 | ROZPOCET
| VV |  | mezi schodištěm a vjezdem | [14 empty] | VV | 2 | 1 | True | 0 | ROZPOCET
| VV |  | (3,5+3,9*2+0,7+1,36*2+1,4+2,61*2) |  | 21.34 | [12 empty] | VV | 2 | 2 | True | 0 | ROZPOCET
| VV |  | (1,74*2,03*2+0,7*5+1,36*5*2) |  | 24.164 | [12 empty] | VV | 2 | 2 | True | 0 | ROZPOCET
| VV |  | levá část | [14 empty] | VV | 2 | 1 | True | 0 | ROZPOCET
| VV |  | 2.np | [14 empty] | VV | 2 | 1 | True | 0 | ROZPOCET
| VV |  | (1,45+3,21*2+1,74+1,9*2) |  | 13.41 | [12 empty] | VV | 2 | 2 | True | 0 | ROZPOCET
| VV | osteniprokzs180 | Mezisoučet |  | 78.525 | [12 empty] | VV | 2 | 3 | True | 0 | ROZPOCET
| VV |  | skladba F02 | [14 empty] | VV | 2 | 1 | True | 0 | ROZPOCET
| VV |  | (1,1+2,1*2) |  | 5.3 | [12 empty] | VV | 2 | 2 | True | 0 | ROZPOCET
| VV |  | vyšší přístavbe | [14 empty] | VV | 2 | 1 | True | 0 | ROZPOCET
| VV |  | (4,5+2,7*2)*2 |  | 19.8 | [12 empty] | VV | 2 | 2 | True | 0 | ROZPOCET
| VV |  | (4,5+2,1*2)*3 |  | 26.1 | [12 empty] | VV | 2 | 2 | True | 0 | ROZPOCET
| VV |  | přístavba výtahu, 3.np | [14 empty] | VV | 2 | 1 | True | 0 | ROZPOCET
| VV |  | (1,95+1,6*2) |  | 5.15 | [12 empty] | VV | 2 | 2 | True | 0 | ROZPOCET
| VV |  | levá cást | [14 empty] | VV | 2 | 1 | True | 0 | ROZPOCET
| VV |  | stena k sousednímu objektu 1.np-2.np | [14 empty] | VV | 2 | 1 | True | 0 | ROZPOCET
| VV |  | dle digi měření | [14 empty] | VV | 2 | 1 | True | 0 | ROZPOCET
| VV |  | (1,54+2,0*2+1,74+1,43*2) |  | 10.14 | [12 empty] | VV | 2 | 2 | True | 0 | ROZPOCET
| VV |  | levá část | [14 empty] | VV | 2 | 1 | True | 0 | ROZPOCET
| VV |  | 3.np | [14 empty] | VV | 2 | 1 | True | 0 | ROZPOCET
| VV |  | (1,74+1,74*2) |  | 5.22 | [12 empty] | VV | 2 | 2 | True | 0 | ROZPOCET
| VV | ostenikzs240 | Mezisoučet |  | 71.71 | [12 empty] | VV | 2 | 3 | True | 0 | ROZPOCET
| VV |  | Součet |  | 150.235 | [12 empty] | VV | 2 | 4 | True | 1 | ROZPOCET
12 | M | 28376414 | deska XPS hrana polodrážková a hladký povrch 300kPA λ=0,035 tl 20mm | m2 | 34.479 |  | 0 | CS ÚRS 2025 01 |  | základní |  | 0 | 0.0006 | 0.020687 | 0 | 0 | 8 | M | 2 |  |  |  | ROZPOCET |  |  |  | 0 | 0 | 0 | 0 | 0 | 1 | 0 | 4 | -445869336
| VV |  | osteniprokzs180*0,18*1,1 |  | 15.548 | [12 empty] | VV | 2 | 2 | True | 0 | ROZPOCET
| VV |  | ostenikzs240*0,24*1,1 |  | 18.931 | [12 empty] | VV | 2 | 2 | True | 0 | ROZPOCET
| VV |  | Součet |  | 34.479 | [12 empty] | VV | 2 | 4 | True | 1 | ROZPOCET
13 | K | 622221021 | Montáž kontaktního zateplení lepením a mechanickým kotvením z desek minerální vlny s podélnou orientací vláken nebo kombinovaných (dodávka ve specifikaci) na vnější stěny, na podklad betonový nebo z lehčeného betonu, z tvárnic keramických nebo vápenopískových, tloušťky desek přes 80 do 120 mm | m2 | 49.725 |  | 0 | CS ÚRS 2025 01 |  | základní |  | 0 | 0.01152 | 0.57283 | 0 | 0 | 4 | K | 2 |  |  |  | ROZPOCET |  |  |  | 0 | 0 | 0 | 0 | 0 | 1 | 0 | 4 | -355054564
| Online PSC |  | https://podminky.urs.cz/item/CS_URS_2025_01/622221021 | [14 empty] | Online PSC | 2
| VV |  | levá cást - dorovnání steny v 1.np | [14 empty] | VV | 2 | 1 | True | 0 | ROZPOCET
| VV |  | 12,75*3,9 |  | 49.725 | [12 empty] | VV | 2 | 2 | True | 0 | ROZPOCET
| VV | kzs100 | Mezisoučet |  | 49.725 | [12 empty] | VV | 2 | 3 | True | 0 | ROZPOCET
| VV |  | Součet |  | 49.725 | [12 empty] | VV | 2 | 4 | True | 1 | ROZPOCET
14 | M | 63152263 | deska tepelně izolační minerální kontaktních fasád podélné vlákno λ=0,034 tl 100mm | m2 | 52.211 |  | 0 | CS ÚRS 2025 01 |  | základní |  | 0 | 0.0155 | 0.80927 | 0 | 0 | 8 | M | 2 |  |  |  | ROZPOCET |  |  |  | 0 | 0 | 0 | 0 | 0 | 1 | 0 | 4 | 191129334
| VV |  | kzs100*1,05 |  | 52.211 | [12 empty] | VV | 2 | 2 | True | 0 | ROZPOCET
| VV |  | Součet |  | 52.211 | [12 empty] | VV | 2 | 4 | True | 1 | ROZPOCET
15 | K | 622221041 | Montáž kontaktního zateplení lepením a mechanickým kotvením z desek minerální vlny s podélnou orientací vláken nebo kombinovaných (dodávka ve specifikaci) na vnější stěny, na podklad betonový nebo z lehčeného betonu, z tvárnic keramických nebo vápenopískových, tloušťky desek přes 160 do 200 mm | m2 | 334.302 |  | 0 | CS ÚRS 2025 01 |  | základní |  | 0 | 0.01168 | 3.9046 | 0 | 0 | 4 | K | 2 |  |  |  | ROZPOCET |  |  |  | 0 | 0 | 0 | 0 | 0 | 1 | 0 | 4 | -1368559959
| Online PSC |  | https://podminky.urs.cz/item/CS_URS_2025_01/622221041 | [14 empty] | Online PSC | 2
| VV |  | stávající zdivo | [14 empty] | VV | 2 | 1 | True | 0 | ROZPOCET
| VV |  | stena k sousednímu objektu 1.np-2.np | [14 empty] | VV | 2 | 1 | True | 0 | ROZPOCET
| VV |  | dle digi měření | [14 empty] | VV | 2 | 1 | True | 0 | ROZPOCET
| VV |  | 83,51 |  | 83.51 | [12 empty] | VV | 2 | 2 | True | 0 | ROZPOCET
| VV |  | -(0,991*1,79+0,98*1,79+1,54*2,0) |  | -6.608 | [12 empty] | VV | 2 | 2 | True | 0 | ROZPOCET
| VV |  | vjezd | [14 empty] | VV | 2 | 1 | True | 0 | ROZPOCET
| VV |  | 8,9*3,45 |  | 30.705 | [12 empty] | VV | 2 | 2 | True | 0 | ROZPOCET
| VV |  | -0,92*2,02 |  | -1.858 | [12 empty] | VV | 2 | 2 | True | 0 | ROZPOCET
| VV |  | mezi schodištěm a vjezdem | [14 empty] | VV | 2 | 1 | True | 0 | ROZPOCET
| VV |  | 17,17*9,67 |  | 166.034 | [12 empty] | VV | 2 | 2 | True | 0 | ROZPOCET
| VV |  | -(3,5*3,9+0,7*1,36+1,4*2,61) |  | -18.256 | [12 empty] | VV | 2 | 2 | True | 0 | ROZPOCET
| VV |  | -(1,74*2,03+0,7*1,36*5) |  | -8.292 | [12 empty] | VV | 2 | 2 | True | 0 | ROZPOCET
| VV |  | levá část | [14 empty] | VV | 2 | 1 | True | 0 | ROZPOCET
| VV |  | 2.np | [14 empty] | VV | 2 | 1 | True | 0 | ROZPOCET
| VV |  | 12,75*(7,91-4,2) |  | 47.303 | [12 empty] | VV | 2 | 2 | True | 0 | ROZPOCET
| VV |  | -(1,45*3,21+1,74*1,9) |  | -7.961 | [12 empty] | VV | 2 | 2 | True | 0 | ROZPOCET
| VV |  | 1.np | [14 empty] | VV | 2 | 1 | True | 0 | ROZPOCET
| VV |  | 12,75*3,9 |  | 49.725 | [12 empty] | VV | 2 | 2 | True | 0 | ROZPOCET
| VV | kzs180F01 | Mezisoučet |  | 334.302 | [12 empty] | VV | 2 | 3 | True | 0 | ROZPOCET
| VV |  | Součet |  | 334.302 | [12 empty] | VV | 2 | 4 | True | 1 | ROZPOCET
16 | M | 63142030 | deska tepelně izolační minerální kontaktních fasád podélné vlákno λ=0,035-0,036 tl 180mm | m2 | 351.017 |  | 0 | CS ÚRS 2025 01 |  | základní |  | 0 | 0.028 | 9.8285 | 0 | 0 | 8 | M | 2 |  |  |  | ROZPOCET |  |  |  | 0 | 0 | 0 | 0 | 0 | 1 | 0 | 4 | -993843874
| VV |  | kzs180F01*1,05 |  | 351.017 | [12 empty] | VV | 2 | 2 | True | 0 | ROZPOCET
| VV |  | Součet |  | 351.017 | [12 empty] | VV | 2 | 4 | True | 1 | ROZPOCET
17 | K | 622221051 | Montáž kontaktního zateplení lepením a mechanickým kotvením z desek minerální vlny s podélnou orientací vláken nebo kombinovaných (dodávka ve specifikaci) na vnější stěny, na podklad betonový nebo z lehčeného betonu, z tvárnic keramických nebo vápenopískových, tloušťky desek přes 200 do 240 mm | m2 | 320.836 |  | 0 | CS ÚRS 2025 01 |  | základní |  | 0 | 0.01176 | 3.773 | 0 | 0 | 4 | K | 2 |  |  |  | ROZPOCET |  |  |  | 0 | 0 | 0 | 0 | 0 | 1 | 0 | 4 | 1242129250
| Online PSC |  | https://podminky.urs.cz/item/CS_URS_2025_01/622221051 | [14 empty] | Online PSC | 2
| VV |  | skladba F02 | [14 empty] | VV | 2 | 1 | True | 0 | ROZPOCET
| VV |  | prístavba nižší | [14 empty] | VV | 2 | 1 | True | 0 | ROZPOCET
| VV |  | 11,45*3,6 |  | 41.22 | [12 empty] | VV | 2 | 2 | True | 0 | ROZPOCET
| VV |  | -1,1*(2,1-0,45) |  | -1.815 | [12 empty] | VV | 2 | 2 | True | 0 | ROZPOCET
| VV |  | vyšší přístavbe | [14 empty] | VV | 2 | 1 | True | 0 | ROZPOCET
| VV |  | 28,08*8,42 |  | 236.434 | [12 empty] | VV | 2 | 2 | True | 0 | ROZPOCET
| VV |  | -4,5*(2,7-0,45)*2 |  | -20.25 | [12 empty] | VV | 2 | 2 | True | 0 | ROZPOCET
| VV |  | -10,3*(7,45-0,45) |  | -72.1 | [12 empty] | VV | 2 | 2 | True | 0 | ROZPOCET
| VV |  | 7,64*5,16 |  | 39.422 | [12 empty] | VV | 2 | 2 | True | 0 | ROZPOCET
| VV |  | -4,5*2,1*3 |  | -28.35 | [12 empty] | VV | 2 | 2 | True | 0 | ROZPOCET
| VV |  | přístavba výtahu, 3.np | [14 empty] | VV | 2 | 1 | True | 0 | ROZPOCET
| VV |  | 14,14*3,15 |  | 44.541 | [12 empty] | VV | 2 | 2 | True | 0 | ROZPOCET
| VV |  | -1,95*1,6 |  | -3.12 | [12 empty] | VV | 2 | 2 | True | 0 | ROZPOCET
| VV |  | levá cást | [14 empty] | VV | 2 | 1 | True | 0 | ROZPOCET
| VV |  | stena k sousednímu objektu 1.np-2.np | [14 empty] | VV | 2 | 1 | True | 0 | ROZPOCET
| VV |  | dle digi měření | [14 empty] | VV | 2 | 1 | True | 0 | ROZPOCET
| VV |  | 39,9 |  | 39.9 | [12 empty] | VV | 2 | 2 | True | 0 | ROZPOCET
| VV |  | -(1,54*2,0+1,74*1,43) |  | -5.568 | [12 empty] | VV | 2 | 2 | True | 0 | ROZPOCET
| VV |  | levá část | [14 empty] | VV | 2 | 1 | True | 0 | ROZPOCET
| VV |  | 3.np | [14 empty] | VV | 2 | 1 | True | 0 | ROZPOCET
| VV |  | 12,75*4,2 |  | 53.55 | [12 empty] | VV | 2 | 2 | True | 0 | ROZPOCET
| VV |  | -(1,74*1,74) |  | -3.028 | [12 empty] | VV | 2 | 2 | True | 0 | ROZPOCET
| VV | kzsF02 | Mezisoučet |  | 320.836 | [12 empty] | VV | 2 | 3 | True | 0 | ROZPOCET
| VV |  | Součet |  | 320.836 | [12 empty] | VV | 2 | 4 | True | 1 | ROZPOCET
18 | M | 63152269 | deska tepelně izolační minerální kontaktních fasád podélné vlákno λ=0,034 tl 240mm | m2 | 336.878 |  | 0 | CS ÚRS 2025 01 |  | základní |  | 0 | 0.037 | 12.4645 | 0 | 0 | 8 | M | 2 |  |  |  | ROZPOCET |  |  |  | 0 | 0 | 0 | 0 | 0 | 1 | 0 | 4 | 1579934508
| VV |  | kzsF02 |  | 320.836 | [12 empty] | VV | 2 | 2 | True | 0 | ROZPOCET
| VV |  | Součet |  | 320.836 | [12 empty] | VV | 2 | 4 | True | 1 | ROZPOCET
| VV |  | 320,836*1,05 'Přepočtené koeficientem množství |  | 336.878 | [12 empty] | VV | 2 | 2 | False | 1 | ROZPOCET
19 | K | 622252001 | Montáž profilů kontaktního zateplení zakládacích soklových připevněných hmoždinkami | m | 80.209 |  | 0 | CS ÚRS 2025 01 |  | základní |  | 0 | 0.0001 | 0.0080209 | 0 | 0 | 4 | K | 2 |  |  |  | ROZPOCET |  |  |  | 0 | 0 | 0 | 0 | 0 | 1 | 0 | 4 | 1844212764
| Online PSC |  | https://podminky.urs.cz/item/CS_URS_2025_01/622252001 | [14 empty] | Online PSC | 2
| VV |  | skladba F02 | [14 empty] | VV | 2 | 1 | True | 0 | ROZPOCET
| VV |  | prístavba nižší | [14 empty] | VV | 2 | 1 | True | 0 | ROZPOCET
| VV |  | 11,45 |  | 11.45 | [12 empty] | VV | 2 | 2 | True | 0 | ROZPOCET
| VV |  | -1,1 |  | -1.1 | [12 empty] | VV | 2 | 2 | True | 0 | ROZPOCET
| VV |  | vyšší přístavbe | [14 empty] | VV | 2 | 1 | True | 0 | ROZPOCET
| VV |  | 28,08 |  | 28.08 | [12 empty] | VV | 2 | 2 | True | 0 | ROZPOCET
| VV |  | -4,5*2 |  | -9 | [12 empty] | VV | 2 | 2 | True | 0 | ROZPOCET
| VV |  | -10,3 |  | -10.3 | [12 empty] | VV | 2 | 2 | True | 0 | ROZPOCET
| VV |  | 7,64 |  | 7.64 | [12 empty] | VV | 2 | 2 | True | 0 | ROZPOCET
| VV |  | -4,5 |  | -4.5 | [12 empty] | VV | 2 | 2 | True | 0 | ROZPOCET
| VV |  | přístavba výtahu, 3.np | [14 empty] | VV | 2 | 1 | True | 0 | ROZPOCET
| VV |  | 14,14 |  | 14.14 | [12 empty] | VV | 2 | 2 | True | 0 | ROZPOCET
| VV |  | skladba F03 | [14 empty] | VV | 2 | 1 | True | 0 | ROZPOCET
| VV |  | průjezd | [14 empty] | VV | 2 | 1 | True | 0 | ROZPOCET
| VV |  | 8,9 |  | 8.9 | [12 empty] | VV | 2 | 2 | True | 0 | ROZPOCET
| VV |  | do dvora | [14 empty] | VV | 2 | 1 | True | 0 | ROZPOCET
| VV |  | (9,746+1,3) |  | 11.046 | [12 empty] | VV | 2 | 2 | True | 0 | ROZPOCET
| VV |  | k sousedům | [14 empty] | VV | 2 | 1 | True | 0 | ROZPOCET
| VV |  | (3,438+0,79) |  | 4.228 | [12 empty] | VV | 2 | 2 | True | 0 | ROZPOCET
| VV |  | 7,685 |  | 7.685 | [12 empty] | VV | 2 | 2 | True | 0 | ROZPOCET
| VV |  | mezi přístavbou schodiště a průjezdem | [14 empty] | VV | 2 | 1 | True | 0 | ROZPOCET
| VV |  | 11,94 |  | 11.94 | [12 empty] | VV | 2 | 2 | True | 0 | ROZPOCET
| VV | listasokl | Mezisoučet |  | 80.209 | [12 empty] | VV | 2 | 3 | True | 0 | ROZPOCET
| VV |  | Součet |  | 80.209 | [12 empty] | VV | 2 | 4 | True | 1 | ROZPOCET
20 | M | 59051.57 | profil zakládací Al tl 0,7mm pro ETICS pro izolant tl 240mm | m | 84.219 |  | 0 |  |  | základní |  | 0 | 0.00072 | 0.060638 | 0 | 0 | 8 | M | 2 |  |  |  | ROZPOCET |  |  |  | 0 | 0 | 0 | 0 | 0 | 1 | 0 | 4 | 85832168
| VV |  | listasokl*1,05 |  | 84.219 | [12 empty] | VV | 2 | 2 | True | 0 | ROZPOCET
| VV |  | Součet |  | 84.219 | [12 empty] | VV | 2 | 4 | True | 1 | ROZPOCET
21 | K | 622252002 | Montáž profilů kontaktního zateplení ostatních stěnových, dilatačních apod. lepených do tmelu | m | 1043.525 |  | 0 | CS ÚRS 2025 01 |  | základní |  | 0 | 0 | 0 | 0 | 0 | 4 | K | 2 |  |  |  | ROZPOCET |  |  |  | 0 | 0 | 0 | 0 | 0 | 1 | 0 | 4 | 483809354
| Online PSC |  | https://podminky.urs.cz/item/CS_URS_2025_01/622252002 | [14 empty] | Online PSC | 2
| VV |  | atikové | [14 empty] | VV | 2 | 1 | True | 0 | ROZPOCET
| VV |  | 11,89+34,26+18,36+22,78 |  | 87.29 | [12 empty] | VV | 2 | 2 | True | 0 | ROZPOCET
| VV |  | Detail 08 | [14 empty] | VV | 2 | 1 | True | 0 | ROZPOCET
| VV |  | (23,47+20,28) |  | 43.75 | [12 empty] | VV | 2 | 2 | True | 0 | ROZPOCET
| VV |  | detail 07 | [14 empty] | VV | 2 | 1 | True | 0 | ROZPOCET
| VV |  | 21,37 |  | 21.37 | [12 empty] | VV | 2 | 2 | True | 0 | ROZPOCET
| VV | listaatika | Mezisoučet |  | 152.41 | [12 empty] | VV | 2 | 3 | True | 0 | ROZPOCET
| VV |  | parapetní lišty | [14 empty] | VV | 2 | 1 | True | 0 | ROZPOCET
| VV |  | 1.np | [14 empty] | VV | 2 | 1 | True | 0 | ROZPOCET
| VV |  | 0,7 |  | 0.7 | [12 empty] | VV | 2 | 2 | True | 0 | ROZPOCET
| VV |  | 0,91 |  | 0.91 | [12 empty] | VV | 2 | 2 | True | 0 | ROZPOCET
| VV |  | 0,92 |  | 0.92 | [12 empty] | VV | 2 | 2 | True | 0 | ROZPOCET
| VV |  | 0,991 |  | 0.991 | [12 empty] | VV | 2 | 2 | True | 0 | ROZPOCET
| VV |  | 2.np | [14 empty] | VV | 2 | 1 | True | 0 | ROZPOCET
| VV |  | 4,5*3 |  | 13.5 | [12 empty] | VV | 2 | 2 | True | 0 | ROZPOCET
| VV |  | 0,7*5 |  | 3.5 | [12 empty] | VV | 2 | 2 | True | 0 | ROZPOCET
| VV |  | 1,74 |  | 1.74 | [12 empty] | VV | 2 | 2 | True | 0 | ROZPOCET
| VV |  | 1,74 |  | 1.74 | [12 empty] | VV | 2 | 2 | True | 0 | ROZPOCET
| VV |  | 1,4 |  | 1.4 | [12 empty] | VV | 2 | 2 | True | 0 | ROZPOCET
| VV |  | 0,98 |  | 0.98 | [12 empty] | VV | 2 | 2 | True | 0 | ROZPOCET
| VV |  | 3.np | [14 empty] | VV | 2 | 1 | True | 0 | ROZPOCET
| VV |  | 1,5 |  | 1.5 | [12 empty] | VV | 2 | 2 | True | 0 | ROZPOCET
| VV |  | 1,74 |  | 1.74 | [12 empty] | VV | 2 | 2 | True | 0 | ROZPOCET
| VV |  | 1,74 |  | 1.74 | [12 empty] | VV | 2 | 2 | True | 0 | ROZPOCET
| VV |  | 1,95 |  | 1.95 | [12 empty] | VV | 2 | 2 | True | 0 | ROZPOCET
| VV | listaparapetni | Mezisoučet |  | 33.311 | [12 empty] | VV | 2 | 3 | True | 0 | ROZPOCET
| VV |  | okolo oken | [14 empty] | VV | 2 | 1 | True | 0 | ROZPOCET
| VV |  | 1.np | [14 empty] | VV | 2 | 1 | True | 0 | ROZPOCET
| VV |  | (1,0+2,1)*2 |  | 6.2 | [12 empty] | VV | 2 | 2 | True | 0 | ROZPOCET
| VV |  | (4,5+2,7)*2*2 |  | 28.8 | [12 empty] | VV | 2 | 2 | True | 0 | ROZPOCET
| VV |  | (10,31+7,45)*2 |  | 35.52 | [12 empty] | VV | 2 | 2 | True | 0 | ROZPOCET
| VV |  | (1,4+2,61)*2 |  | 8.02 | [12 empty] | VV | 2 | 2 | True | 0 | ROZPOCET
| VV |  | (0,7+1,36)*2 |  | 4.12 | [12 empty] | VV | 2 | 2 | True | 0 | ROZPOCET
| VV |  | (0,91+2,01)*2 |  | 5.84 | [12 empty] | VV | 2 | 2 | True | 0 | ROZPOCET
| VV |  | (0,92+2,02)*2 |  | 5.88 | [12 empty] | VV | 2 | 2 | True | 0 | ROZPOCET
| VV |  | (1,35+2,1)*2 |  | 6.9 | [12 empty] | VV | 2 | 2 | True | 0 | ROZPOCET
| VV |  | (0,991+1,79)*2 |  | 5.562 | [12 empty] | VV | 2 | 2 | True | 0 | ROZPOCET
| VV |  | 2.np | [14 empty] | VV | 2 | 1 | True | 0 | ROZPOCET
| VV |  | (4,5+2,1)*2*3 |  | 39.6 | [12 empty] | VV | 2 | 2 | True | 0 | ROZPOCET
| VV |  | (0,7+1,36)*2*5 |  | 20.6 | [12 empty] | VV | 2 | 2 | True | 0 | ROZPOCET
| VV |  | (1,74+2,03)*2 |  | 7.54 | [12 empty] | VV | 2 | 2 | True | 0 | ROZPOCET
| VV |  | (1,74+1,9)*2 |  | 7.28 | [12 empty] | VV | 2 | 2 | True | 0 | ROZPOCET
| VV |  | (1,4+2,0)*2 |  | 6.8 | [12 empty] | VV | 2 | 2 | True | 0 | ROZPOCET
| VV |  | (0,98+1,79)*2 |  | 5.54 | [12 empty] | VV | 2 | 2 | True | 0 | ROZPOCET
| VV |  | 3.np | [14 empty] | VV | 2 | 1 | True | 0 | ROZPOCET
| VV |  | (1,5+2,0)*2 |  | 7 | [12 empty] | VV | 2 | 2 | True | 0 | ROZPOCET
| VV |  | (1,74+1,43)*2 |  | 6.34 | [12 empty] | VV | 2 | 2 | True | 0 | ROZPOCET
| VV |  | (1,74+1,74)*2 |  | 6.96 | [12 empty] | VV | 2 | 2 | True | 0 | ROZPOCET
| VV |  | (1,95+1,6)*2 |  | 7.1 | [12 empty] | VV | 2 | 2 | True | 0 | ROZPOCET
| VV |  | vnitřní | [14 empty] | VV | 2 | 1 | True | 0 | ROZPOCET
| VV |  | 221,06 |  | 221.06 | [12 empty] | VV | 2 | 2 | True | 0 | ROZPOCET
| VV | listaokna | Mezisoučet |  | 442.662 | [12 empty] | VV | 2 | 3 | True | 0 | ROZPOCET
| VV |  | rohové | [14 empty] | VV | 2 | 1 | True | 0 | ROZPOCET
| VV |  | okolo oken | [14 empty] | VV | 2 | 1 | True | 0 | ROZPOCET
| VV |  | 1.np | [14 empty] | VV | 2 | 1 | True | 0 | ROZPOCET
| VV |  | (1,0+2,1)*2 |  | 6.2 | [12 empty] | VV | 2 | 2 | True | 0 | ROZPOCET
| VV |  | (4,5+2,7)*2*2 |  | 28.8 | [12 empty] | VV | 2 | 2 | True | 0 | ROZPOCET
| VV |  | (10,31+7,45)*2 |  | 35.52 | [12 empty] | VV | 2 | 2 | True | 0 | ROZPOCET
| VV |  | (1,4+2,61)*2 |  | 8.02 | [12 empty] | VV | 2 | 2 | True | 0 | ROZPOCET
| VV |  | (0,7+1,36)*2 |  | 4.12 | [12 empty] | VV | 2 | 2 | True | 0 | ROZPOCET
| VV |  | (0,91+2,01)*2 |  | 5.84 | [12 empty] | VV | 2 | 2 | True | 0 | ROZPOCET
| VV |  | (0,92+2,02)*2 |  | 5.88 | [12 empty] | VV | 2 | 2 | True | 0 | ROZPOCET
| VV |  | (1,35+2,1)*2 |  | 6.9 | [12 empty] | VV | 2 | 2 | True | 0 | ROZPOCET
| VV |  | (0,991+1,79)*2 |  | 5.562 | [12 empty] | VV | 2 | 2 | True | 0 | ROZPOCET
| VV |  | 2.np | [14 empty] | VV | 2 | 1 | True | 0 | ROZPOCET
| VV |  | (4,5+2,1)*2*3 |  | 39.6 | [12 empty] | VV | 2 | 2 | True | 0 | ROZPOCET
| VV |  | (0,7+1,36)*2*5 |  | 20.6 | [12 empty] | VV | 2 | 2 | True | 0 | ROZPOCET
| VV |  | (1,74+2,03)*2 |  | 7.54 | [12 empty] | VV | 2 | 2 | True | 0 | ROZPOCET
| VV |  | (1,74+1,9)*2 |  | 7.28 | [12 empty] | VV | 2 | 2 | True | 0 | ROZPOCET
| VV |  | (1,4+2,0)*2 |  | 6.8 | [12 empty] | VV | 2 | 2 | True | 0 | ROZPOCET
| VV |  | (0,98+1,79)*2 |  | 5.54 | [12 empty] | VV | 2 | 2 | True | 0 | ROZPOCET
| VV |  | 3.np | [14 empty] | VV | 2 | 1 | True | 0 | ROZPOCET
| VV |  | (1,5+2,0)*2 |  | 7 | [12 empty] | VV | 2 | 2 | True | 0 | ROZPOCET
| VV |  | (1,74+1,43)*2 |  | 6.34 | [12 empty] | VV | 2 | 2 | True | 0 | ROZPOCET
| VV |  | (1,74+1,74)*2 |  | 6.96 | [12 empty] | VV | 2 | 2 | True | 0 | ROZPOCET
| VV |  | (1,95+1,6)*2 |  | 7.1 | [12 empty] | VV | 2 | 2 | True | 0 | ROZPOCET
| VV |  | rohy budovy | [14 empty] | VV | 2 | 1 | True | 0 | ROZPOCET
| VV |  | 4,6*2 |  | 9.2 | [12 empty] | VV | 2 | 2 | True | 0 | ROZPOCET
| VV |  | 9,2*1+2,8*2+11,38+2,3+12,6*2 |  | 53.68 | [12 empty] | VV | 2 | 2 | True | 0 | ROZPOCET
| VV |  | ostatní | [14 empty] | VV | 2 | 1 | True | 0 | ROZPOCET
| VV |  | 20,0 |  | 20 | [12 empty] | VV | 2 | 2 | True | 0 | ROZPOCET
| VV |  | (11,5+34,04) |  | 45.54 | [12 empty] | VV | 2 | 2 | True | 0 | ROZPOCET
| VV |  | Detail 08 | [14 empty] | VV | 2 | 1 | True | 0 | ROZPOCET
| VV |  | (23,47+20,28) |  | 43.75 | [12 empty] | VV | 2 | 2 | True | 0 | ROZPOCET
| VV |  | detail 07 | [14 empty] | VV | 2 | 1 | True | 0 | ROZPOCET
| VV |  | 21,37 |  | 21.37 | [12 empty] | VV | 2 | 2 | True | 0 | ROZPOCET
| VV | rohovalista | Mezisoučet |  | 415.142 | [12 empty] | VV | 2 | 3 | True | 0 | ROZPOCET
| VV |  | Součet |  | 1043.525 | [12 empty] | VV | 2 | 4 | True | 1 | ROZPOCET
22 | M | 63127464 | profil rohový Al s výztužnou tkaninou š 100/100mm | m | 435.899 |  | 0 | CS ÚRS 2025 01 |  | základní |  | 0 | 0.0001 | 0.04359 | 0 | 0 | 8 | M | 2 |  |  |  | ROZPOCET |  |  |  | 0 | 0 | 0 | 0 | 0 | 1 | 0 | 4 | 6531699
| VV |  | rohovalista*1,05 |  | 435.899 | [12 empty] | VV | 2 | 2 | True | 0 | ROZPOCET
| VV |  | Součet |  | 435.899 | [12 empty] | VV | 2 | 4 | True | 1 | ROZPOCET
23 | M | 28341035 | profil napojovací okenní 2D PVC s výztužnou tkaninou | m | 464.795 |  | 0 | CS ÚRS 2025 01 |  | základní |  | 0 | 0.0007 | 0.32536 | 0 | 0 | 8 | M | 2 |  |  |  | ROZPOCET |  |  |  | 0 | 0 | 0 | 0 | 0 | 1 | 0 | 4 | -1203085481
| VV |  | listaokna*1,05 |  | 464.795 | [12 empty] | VV | 2 | 2 | True | 0 | ROZPOCET
| VV |  | Součet |  | 464.795 | [12 empty] | VV | 2 | 4 | True | 1 | ROZPOCET
24 | M | 59051512 | profil napojovací parapetní PVC s okapnicí a výztužnou tkaninou | m | 34.977 |  | 0 | CS ÚRS 2025 01 |  | základní |  | 0 | 0.0002 | 0.0069954 | 0 | 0 | 8 | M | 2 |  |  |  | ROZPOCET |  |  |  | 0 | 0 | 0 | 0 | 0 | 1 | 0 | 4 | 1656302526
| VV |  | listaparapetni*1,05 |  | 34.977 | [12 empty] | VV | 2 | 2 | True | 0 | ROZPOCET
| VV |  | Součet |  | 34.977 | [12 empty] | VV | 2 | 4 | True | 1 | ROZPOCET
25 | M | 28341048 | profil ukončovací PVC s výztužnou tkaninou pro napojení oplechování atiky | m | 160.031 |  | 0 | CS ÚRS 2025 01 |  | základní |  | 0 | 0.0001 | 0.016003 | 0 | 0 | 8 | M | 2 |  |  |  | ROZPOCET |  |  |  | 0 | 0 | 0 | 0 | 0 | 1 | 0 | 4 | 1369827008
| VV |  | listaatika*1,05 |  | 160.031 | [12 empty] | VV | 2 | 2 | True | 0 | ROZPOCET
| VV |  | Součet |  | 160.031 | [12 empty] | VV | 2 | 4 | True | 1 | ROZPOCET
26 | K | 622311131 | Vápenný štuk vnějších ploch tloušťky do 3 mm stěn | m2 | 40.296 |  | 0 | CS ÚRS 2025 01 |  | základní |  | 0 | 0.004 | 0.16118 | 0 | 0 | 4 | K | 2 |  |  |  | ROZPOCET |  |  |  | 0 | 0 | 0 | 0 | 0 | 1 | 0 | 4 | 657911518
| Online PSC |  | https://podminky.urs.cz/item/CS_URS_2025_01/622311131 | [14 empty] | Online PSC | 2
| VV |  | detail 12 | [14 empty] | VV | 2 | 1 | True | 0 | ROZPOCET
| VV |  | ostění | [14 empty] | VV | 2 | 1 | True | 0 | ROZPOCET
| VV |  | vyrovnání po vybouraných oknách | [14 empty] | VV | 2 | 1 | True | 0 | ROZPOCET
| VV |  | 1.np | [14 empty] | VV | 2 | 1 | True | 0 | ROZPOCET
| VV |  | (1,95*2)*0,35*2 |  | 2.73 | [12 empty] | VV | 2 | 2 | True | 0 | ROZPOCET
| VV |  | (1,95*2)*0,35*9 |  | 12.285 | [12 empty] | VV | 2 | 2 | True | 0 | ROZPOCET
| VV |  | (2,07*2)*0,35 |  | 1.449 | [12 empty] | VV | 2 | 2 | True | 0 | ROZPOCET
| VV |  | (2,07*2)*0,35 |  | 1.449 | [12 empty] | VV | 2 | 2 | True | 0 | ROZPOCET
| VV |  | (2,725*2)*0,35 |  | 1.908 | [12 empty] | VV | 2 | 2 | True | 0 | ROZPOCET
| VV |  | 2.np | [14 empty] | VV | 2 | 1 | True | 0 | ROZPOCET
| VV |  | (1,95*2)*0,35*2 |  | 2.73 | [12 empty] | VV | 2 | 2 | True | 0 | ROZPOCET
| VV |  | (1,95*2)*0,35 |  | 1.365 | [12 empty] | VV | 2 | 2 | True | 0 | ROZPOCET
| VV |  | (1,95*2)*0,35*9 |  | 12.285 | [12 empty] | VV | 2 | 2 | True | 0 | ROZPOCET
| VV |  | (1,95*2)*0,35*3 |  | 4.095 | [12 empty] | VV | 2 | 2 | True | 0 | ROZPOCET
| VV |  | Součet |  | 40.296 | [12 empty] | VV | 2 | 4 | True | 1 | ROZPOCET
27 | K | 622321121 | Omítka vápenocementová vnějších ploch nanášená ručně jednovrstvá, tloušťky do 15 mm hladká stěn | m2 | 129.839 |  | 0 | CS ÚRS 2025 01 |  | základní |  | 0 | 0.0231 | 2.9993 | 0 | 0 | 4 | K | 2 |  |  |  | ROZPOCET |  |  |  | 0 | 0 | 0 | 0 | 0 | 1 | 0 | 4 | 1170903408
| Online PSC |  | https://podminky.urs.cz/item/CS_URS_2025_01/622321121 | [14 empty] | Online PSC | 2
| VV |  | vyspravení z 30% po otlucení bez štukování | [14 empty] | VV | 2 | 1 | True | 0 | ROZPOCET
| VV |  | otlufasdvur*0,3 |  | 100.788 | [12 empty] | VV | 2 | 2 | True | 0 | ROZPOCET
| VV |  | ostění uliční fasády po zatepelní | [14 empty] | VV | 2 | 1 | True | 0 | ROZPOCET
| VV |  | xpsosteni20 |  | 29.051 | [12 empty] | VV | 2 | 2 | True | 0 | ROZPOCET
| VV |  | Součet |  | 129.839 | [12 empty] | VV | 2 | 4 | True | 1 | ROZPOCET
28 | K | 622325.53 | Oprava vnější vápenné omítky s celoplošným přeštukováním členitosti 2 v rozsahu přes 20 do 30 % - zdobné prvky | m2 | 310.057 |  | 0 |  |  | základní |  | 0 | 0.0241 | 7.4724 | 0 | 0 | 4 | K | 2 |  |  |  | ROZPOCET |  |  |  | 0 | 0 | 0 | 0 | 0 | 1 | 0 | 4 | -2023461699
| VV |  | dle otlučení | [14 empty] | VV | 2 | 1 | True | 0 | ROZPOCET
| VV |  | otluzdobna |  | 310.057 | [12 empty] | VV | 2 | 2 | True | 0 | ROZPOCET
| VV |  | Součet |  | 310.057 | [12 empty] | VV | 2 | 4 | True | 1 | ROZPOCET
29 | K | 622325252 | Oprava vápenné omítky s celoplošným přeštukováním vnějších ploch stupně členitosti 1, v rozsahu opravované plochy přes 10 do 30% | m2 | 286.503 |  | 0 | CS ÚRS 2025 01 |  | základní |  | 0 | 0.0192 | 5.5009 | 0 | 0 | 4 | K | 2 |  |  |  | ROZPOCET |  |  |  | 0 | 0 | 0 | 0 | 0 | 1 | 0 | 4 | 1967964303
| Online PSC |  | https://podminky.urs.cz/item/CS_URS_2025_01/622325252 | [14 empty] | Online PSC | 2
| VV |  | dle otlučení | [14 empty] | VV | 2 | 1 | True | 0 | ROZPOCET
| VV |  | otluhladka |  | 286.503 | [12 empty] | VV | 2 | 2 | True | 0 | ROZPOCET
| VV |  | Součet |  | 286.503 | [12 empty] | VV | 2 | 4 | True | 1 | ROZPOCET
30 | K | 622541012 | Omítka tenkovrstvá silikonsilikátová vnějších ploch probarvená bez penetrace, zatíraná (škrábaná), tloušťky 1,5 mm stěn | m2 | 791.011 |  | 0 | CS ÚRS 2025 01 |  | základní |  | 0 | 0.00275 | 2.1753 | 0 | 0 | 4 | K | 2 |  |  |  | ROZPOCET |  |  |  | 0 | 0 | 0 | 0 | 0 | 1 | 0 | 4 | -398969846
| Online PSC |  | https://podminky.urs.cz/item/CS_URS_2025_01/622541012 | [14 empty] | Online PSC | 2
| VV |  | skladba F04 | [14 empty] | VV | 2 | 1 | True | 0 | ROZPOCET
| VV |  | okolo nové přístavby, řez B-B | [14 empty] | VV | 2 | 1 | True | 0 | ROZPOCET
| VV |  | 38,2*1,2 |  | 45.84 | [12 empty] | VV | 2 | 2 | True | 0 | ROZPOCET
| VV |  | -(1,1+4,5*2+10,31)*0,45 |  | -9.185 | [12 empty] | VV | 2 | 2 | True | 0 | ROZPOCET
| VV |  | kzsF02 |  | 320.836 | [12 empty] | VV | 2 | 2 | True | 0 | ROZPOCET
| VV |  | skladba F03 | [14 empty] | VV | 2 | 1 | True | 0 | ROZPOCET
| VV |  | průjezd | [14 empty] | VV | 2 | 1 | True | 0 | ROZPOCET
| VV |  | 8,9*0,7 |  | 6.23 | [12 empty] | VV | 2 | 2 | True | 0 | ROZPOCET
| VV |  | do dvora | [14 empty] | VV | 2 | 1 | True | 0 | ROZPOCET
| VV |  | (9,746+1,3)*0,7 |  | 7.732 | [12 empty] | VV | 2 | 2 | True | 0 | ROZPOCET
| VV |  | k sousedům | [14 empty] | VV | 2 | 1 | True | 0 | ROZPOCET
| VV |  | (3,438+0,79)*1,0 |  | 4.228 | [12 empty] | VV | 2 | 2 | True | 0 | ROZPOCET
| VV |  | 7,685*0,7 |  | 5.38 | [12 empty] | VV | 2 | 2 | True | 0 | ROZPOCET
| VV |  | mezi přístavbou schodiště a průjezdem | [14 empty] | VV | 2 | 1 | True | 0 | ROZPOCET
| VV |  | 11,94*0,7 |  | 8.358 | [12 empty] | VV | 2 | 2 | True | 0 | ROZPOCET
| VV |  | Detail 08 | [14 empty] | VV | 2 | 1 | True | 0 | ROZPOCET
| VV |  | (23,47+20,28)*0,331 |  | 14.481 | [12 empty] | VV | 2 | 2 | True | 0 | ROZPOCET
| VV |  | kzs180F01 |  | 334.302 | [12 empty] | VV | 2 | 2 | True | 0 | ROZPOCET
| VV |  | KZSxps180 |  | 21.464 | [12 empty] | VV | 2 | 2 | True | 0 | ROZPOCET
| VV |  | osteni a nadprazi KZS | [14 empty] | VV | 2 | 1 | True | 0 | ROZPOCET
| VV |  | osteniprokzs180*0,18 |  | 14.135 | [12 empty] | VV | 2 | 2 | True | 0 | ROZPOCET
| VV |  | ostenikzs240*0,24 |  | 17.21 | [12 empty] | VV | 2 | 2 | True | 0 | ROZPOCET
| VV | omfasada | Mezisoučet |  | 791.011 | [12 empty] | VV | 2 | 3 | True | 0 | ROZPOCET
| VV |  | Součet |  | 791.011 | [12 empty] | VV | 2 | 4 | True | 1 | ROZPOCET
31 | K | 62282162.1 | Speciální štukatérské práce poškozených (chybějících) zdobných prvků jinde neuvedených např. šambrány kolem dveří (W09), úpravy říms např. W01, W02 v severním pohledu | soub | 1 |  | 0 |  |  | základní |  | 0 | 0 | 0 | 0 | 0 | 4 | K | 2 |  |  |  | ROZPOCET |  |  |  | 0 | 0 | 0 | 0 | 0 | 1 | 0 | 4 | 63330696
| VV |  | 1 |  | 1 | [12 empty] | VV | 2 | 2 | True | 1 | ROZPOCET
32 | K | 62282162.4 | Kompletní zhotovení a dodávka nové římsy šířky 330mm vč. finální úpravy - W03 | m2 | 16.08 |  | 0 |  |  | základní |  | 0 | 0.015 | 0.2412 | 0 | 0 | 4 | K | 2 |  |  |  | ROZPOCET |  |  |  | 0 | 0 | 0 | 0 | 0 | 1 | 0 | 4 | -2081761930
| P |  | Poznámka k položce: PREFABRIKOVANÝ ŘÍMSOVÝ PROFIL Z EPS VČ. POVRCHOVÉ ÚPRAVY, LEPENO K FASÁDĚ NA ZATVRDLOU VÝZTUŽNOU VRSTVU | [14 empty] | P | 2
| VV |  | W03 | [14 empty] | VV | 2 | 1 | True | 0 | ROZPOCET
| VV |  | jižní pohled | [14 empty] | VV | 2 | 1 | True | 0 | ROZPOCET
| VV |  | 16,08 |  | 16.08 | [12 empty] | VV | 2 | 2 | True | 0 | ROZPOCET
| VV |  | Součet |  | 16.08 | [12 empty] | VV | 2 | 4 | True | 1 | ROZPOCET
33 | K | 62282162.5 | Kompletní zhotovení a dodávka nové římsy v kopii dle severní fasády s reliéfem šířky 1550mm vč. finální úpravy - W01 | m2 | 26.37 |  | 0 |  |  | základní |  | 0 | 0.015 | 0.39555 | 0 | 0 | 4 | K | 2 |  |  |  | ROZPOCET |  |  |  | 0 | 0 | 0 | 0 | 0 | 1 | 0 | 4 | -2109696124
| P |  | Poznámka k položce: PREFABRIKOVANÝ ŘÍMSOVÝ PROFIL Z EPS VČ. POVRCHOVÉ ÚPRAVY, LEPENO K FASÁDĚ NA ZATVRDLOU VÝZTUŽNOU VRSTVU, detail 17 s řešením detailu u parapetu | [14 empty] | P | 2
| VV |  | W01 | [14 empty] | VV | 2 | 1 | True | 0 | ROZPOCET
| VV |  | jižní pohled | [14 empty] | VV | 2 | 1 | True | 0 | ROZPOCET
| VV |  | 26,37 |  | 26.37 | [12 empty] | VV | 2 | 2 | True | 0 | ROZPOCET
| VV |  | Součet |  | 26.37 | [12 empty] | VV | 2 | 4 | True | 1 | ROZPOCET
34 | K | 62282162.7 | Kompletní zhotovení a dodávka nové římsy v kopii dle severní fasády s reliéfem šířky 1700mm vč. finální úpravy - W02 | m2 | 26.37 |  | 0 |  |  | základní |  | 0 | 0.015 | 0.39555 | 0 | 0 | 4 | K | 2 |  |  |  | ROZPOCET |  |  |  | 0 | 0 | 0 | 0 | 0 | 1 | 0 | 4 | -873377476
| P |  | Poznámka k položce: PREFABRIKOVANÝ ŘÍMSOVÝ PROFIL Z EPS VČ. POVRCHOVÉ ÚPRAVY, LEPENO K FASÁDĚ NA ZATVRDLOU VÝZTUŽNOU VRSTVU, detail 16 | [14 empty] | P | 2
| VV |  | W02 | [14 empty] | VV | 2 | 1 | True | 0 | ROZPOCET
| VV |  | jižní pohled | [14 empty] | VV | 2 | 1 | True | 0 | ROZPOCET
| VV |  | 26,37 |  | 26.37 | [12 empty] | VV | 2 | 2 | True | 0 | ROZPOCET
| VV |  | Součet |  | 26.37 | [12 empty] | VV | 2 | 4 | True | 1 | ROZPOCET
35 | K | 62282162.6 | Zajištění římsy na úrovni +4,850 během fasádních úprav | m | 52.7 |  | 0 |  |  | základní |  | 0 | 0 | 0 | 0 | 0 | 4 | K | 2 |  |  |  | ROZPOCET |  |  |  | 0 | 0 | 0 | 0 | 0 | 1 | 0 | 4 | 1086352720
| VV |  | severní pohled | [14 empty] | VV | 2 | 1 | True | 0 | ROZPOCET
| VV |  | 52,7 |  | 52.7 | [12 empty] | VV | 2 | 2 | True | 0 | ROZPOCET
| VV |  | Součet |  | 52.7 | [12 empty] | VV | 2 | 4 | True | 1 | ROZPOCET
36 | K | 62282162.8 | Zajištění podokapní římsy během fasádních úprav | m | 52.7 |  | 0 |  |  | základní |  | 0 | 0 | 0 | 0 | 0 | 4 | K | 2 |  |  |  | ROZPOCET |  |  |  | 0 | 0 | 0 | 0 | 0 | 1 | 0 | 4 | 2026398440
| VV |  | severní pohled | [14 empty] | VV | 2 | 1 | True | 0 | ROZPOCET
| VV |  | 52,7 |  | 52.7 | [12 empty] | VV | 2 | 2 | True | 0 | ROZPOCET
| VV |  | Součet |  | 52.7 | [12 empty] | VV | 2 | 4 | True | 1 | ROZPOCET
37 | K | 629135102 | Vyrovnávací vrstva z cementové malty pod klempířskými prvky šířky přes 150 do 300 mm | m | 316.045 |  | 0 |  |  | základní |  | 0 | 0.02065 | 6.5263 | 0 | 0 | 4 | K | 2 |  |  |  | ROZPOCET |  |  |  | 0 | 0 | 0 | 0 | 0 | 1 | 0 | 4 | -228931065
| VV |  | parapety | [14 empty] | VV | 2 | 1 | True | 0 | ROZPOCET
| VV |  | 12,97+13,5+44,09 |  | 70.56 | [12 empty] | VV | 2 | 2 | True | 0 | ROZPOCET
| VV |  | rímsy | [14 empty] | VV | 2 | 1 | True | 0 | ROZPOCET
| VV |  | 80,89+86,355+78,24 |  | 245.485 | [12 empty] | VV | 2 | 2 | True | 0 | ROZPOCET
| VV |  | Součet |  | 316.045 | [12 empty] | VV | 2 | 4 | True | 1 | ROZPOCET
38 | K | 629991.11 | Zakrytí výplní otvorů a svislých ploch - předpoklad zakrytí páskou a PE folií vč. pozdějšího odkrytí | m2 | 258.949 |  | 0 |  |  | základní |  | 0 | 0 | 0 | 0 | 0 | 4 | K | 2 |  |  |  | ROZPOCET |  |  |  | 0 | 0 | 0 | 0 | 0 | 1 | 0 | 4 | 1615166658
| VV |  | fasádní výplne otvoru - vnejší strana | [14 empty] | VV | 2 | 1 | True | 0 | ROZPOCET
| VV |  | 1.np | [14 empty] | VV | 2 | 1 | True | 0 | ROZPOCET
| VV |  | 1,0*2,1 |  | 2.1 | [12 empty] | VV | 2 | 2 | True | 0 | ROZPOCET
| VV |  | 4,5*2,7*2 |  | 24.3 | [12 empty] | VV | 2 | 2 | True | 0 | ROZPOCET
| VV |  | 10,31*7,45 |  | 76.81 | [12 empty] | VV | 2 | 2 | True | 0 | ROZPOCET
| VV |  | 1,4*2,61 |  | 3.654 | [12 empty] | VV | 2 | 2 | True | 0 | ROZPOCET
| VV |  | 0,7*1,36 |  | 0.952 | [12 empty] | VV | 2 | 2 | True | 0 | ROZPOCET
| VV |  | 0,91*2,01 |  | 1.829 | [12 empty] | VV | 2 | 2 | True | 0 | ROZPOCET
| VV |  | 0,92*2,02 |  | 1.858 | [12 empty] | VV | 2 | 2 | True | 0 | ROZPOCET
| VV |  | 1,35*2,1 |  | 2.835 | [12 empty] | VV | 2 | 2 | True | 0 | ROZPOCET
| VV |  | 0,991*1,79 |  | 1.774 | [12 empty] | VV | 2 | 2 | True | 0 | ROZPOCET
| VV |  | 1,62*1,95*2 |  | 6.318 | [12 empty] | VV | 2 | 2 | True | 0 | ROZPOCET
| VV |  | 1,1*1,95*9 |  | 19.305 | [12 empty] | VV | 2 | 2 | True | 0 | ROZPOCET
| VV |  | 1,85*2,07 |  | 3.83 | [12 empty] | VV | 2 | 2 | True | 0 | ROZPOCET
| VV |  | 1,58*2,725 |  | 4.306 | [12 empty] | VV | 2 | 2 | True | 0 | ROZPOCET
| VV |  | 1,96*2,07 |  | 4.057 | [12 empty] | VV | 2 | 2 | True | 0 | ROZPOCET
| VV |  | 2.np | [14 empty] | VV | 2 | 1 | True | 0 | ROZPOCET
| VV |  | 4,5*2,1*3 |  | 28.35 | [12 empty] | VV | 2 | 2 | True | 0 | ROZPOCET
| VV |  | 0,7*1,36*5 |  | 4.76 | [12 empty] | VV | 2 | 2 | True | 0 | ROZPOCET
| VV |  | 1,74*2,03 |  | 3.532 | [12 empty] | VV | 2 | 2 | True | 0 | ROZPOCET
| VV |  | 1,74*1,9 |  | 3.306 | [12 empty] | VV | 2 | 2 | True | 0 | ROZPOCET
| VV |  | 1,4*2,0 |  | 2.8 | [12 empty] | VV | 2 | 2 | True | 0 | ROZPOCET
| VV |  | 0,98*1,79 |  | 1.754 | [12 empty] | VV | 2 | 2 | True | 0 | ROZPOCET
| VV |  | 1,62*1,95*2 |  | 6.318 | [12 empty] | VV | 2 | 2 | True | 0 | ROZPOCET
| VV |  | 1,7*1,95 |  | 3.315 | [12 empty] | VV | 2 | 2 | True | 0 | ROZPOCET
| VV |  | 1,1*1,95*9 |  | 19.305 | [12 empty] | VV | 2 | 2 | True | 0 | ROZPOCET
| VV |  | 1,7*1,95*3 |  | 9.945 | [12 empty] | VV | 2 | 2 | True | 0 | ROZPOCET
| VV |  | 3.np | [14 empty] | VV | 2 | 1 | True | 0 | ROZPOCET
| VV |  | 1,5*2,0 |  | 3 | [12 empty] | VV | 2 | 2 | True | 0 | ROZPOCET
| VV |  | 1,74*1,43 |  | 2.488 | [12 empty] | VV | 2 | 2 | True | 0 | ROZPOCET
| VV |  | 1,74*1,74 |  | 3.028 | [12 empty] | VV | 2 | 2 | True | 0 | ROZPOCET
| VV |  | 1,95*1,6 |  | 3.12 | [12 empty] | VV | 2 | 2 | True | 0 | ROZPOCET
| VV |  | ****** | [14 empty] | VV | 2 | 1 | True | 0 | ROZPOCET
| VV |  | ostatní, mřížky atd.. | [14 empty] | VV | 2 | 1 | True | 0 | ROZPOCET
| VV |  | 10,0 |  | 10 | [12 empty] | VV | 2 | 2 | True | 0 | ROZPOCET
| VV |  | Součet |  | 258.949 | [12 empty] | VV | 2 | 4 | True | 1 | ROZPOCET
39 | K | 629995101 | Očištění vnějších ploch tlakovou vodou omytím tlakovou vodou | m2 | 1006.156 |  | 0 | CS ÚRS 2025 01 |  | základní |  | 0 | 0 | 0 | 0 | 0 | 4 | K | 2 |  |  |  | ROZPOCET |  |  |  | 0 | 0 | 0 | 0 | 0 | 1 | 0 | 4 | -372114652
| Online PSC |  | https://podminky.urs.cz/item/CS_URS_2025_01/629995101 | [14 empty] | Online PSC | 2
| VV |  | severní pohled | [14 empty] | VV | 2 | 1 | True | 0 | ROZPOCET
| VV |  | otluhladka |  | 286.503 | [12 empty] | VV | 2 | 2 | True | 0 | ROZPOCET
| VV |  | otluzdobna |  | 310.057 | [12 empty] | VV | 2 | 2 | True | 0 | ROZPOCET
| VV |  | jižní pohled, stávající zdivo | [14 empty] | VV | 2 | 1 | True | 0 | ROZPOCET
| VV |  | sklaF03 |  | 73.637 | [12 empty] | VV | 2 | 2 | True | 0 | ROZPOCET
| VV |  | otlufasdvur |  | 335.959 | [12 empty] | VV | 2 | 2 | True | 0 | ROZPOCET
| VV |  | Součet |  | 1006.156 | [12 empty] | VV | 2 | 4 | True | 1 | ROZPOCET
40 | K | 631311126 | Mazanina z betonu prostého bez zvýšených nároků na prostředí tl. přes 80 do 120 mm tř. C 25/30 | m3 | 0.293 |  | 0 | CS ÚRS 2025 01 |  | základní |  | 0 | 2.5019 | 0.73305 | 0 | 0 | 4 | K | 2 |  |  |  | ROZPOCET |  |  |  | 0 | 0 | 0 | 0 | 0 | 1 | 0 | 4 | -963128980
| Online PSC |  | https://podminky.urs.cz/item/CS_URS_2025_01/631311126 | [14 empty] | Online PSC | 2
| VV |  | skladba F05 | [14 empty] | VV | 2 | 1 | True | 0 | ROZPOCET
| VV |  | detail 20 | [14 empty] | VV | 2 | 1 | True | 0 | ROZPOCET
| VV |  | 11,25*0,26*0,1 |  | 0.293 | [12 empty] | VV | 2 | 2 | True | 0 | ROZPOCET
| VV |  | Součet |  | 0.293 | [12 empty] | VV | 2 | 4 | True | 1 | ROZPOCET
41 | K | 635211121 | Násyp lehký pod podlahy s udusáním a urovnáním povrchu z keramzitu | m3 | 0.878 |  | 0 | CS ÚRS 2025 01 |  | základní |  | 0 | 0.42 | 0.36876 | 0 | 0 | 4 | K | 2 |  |  |  | ROZPOCET |  |  |  | 0 | 0 | 0 | 0 | 0 | 1 | 0 | 4 | 1853443521
| Online PSC |  | https://podminky.urs.cz/item/CS_URS_2025_01/635211121 | [14 empty] | Online PSC | 2
| VV |  | skladba F05 | [14 empty] | VV | 2 | 1 | True | 0 | ROZPOCET
| VV |  | detail 20 | [14 empty] | VV | 2 | 1 | True | 0 | ROZPOCET
| VV |  | 11,25*0,26*0,3 |  | 0.878 | [12 empty] | VV | 2 | 2 | True | 0 | ROZPOCET
| VV |  | Součet |  | 0.878 | [12 empty] | VV | 2 | 4 | True | 1 | ROZPOCET
42 | K | 69990.10 | Zednické úpravy okolo římsy, kde prochází svod (s dodání hmot) | ks | 10 |  | 0 |  |  | základní |  | 0 | 0 | 0 | 0 | 0 | 4 | K | 2 |  |  |  | ROZPOCET |  |  |  | 0 | 0 | 0 | 0 | 0 | 1 | 0 | 4 | 794573700
| VV |  | severní pohled | [14 empty] | VV | 2 | 1 | True | 0 | ROZPOCET
| VV |  | 5*2 |  | 10 | [12 empty] | VV | 2 | 2 | True | 0 | ROZPOCET
| VV |  | Součet |  | 10 | [12 empty] | VV | 2 | 4 | True | 1 | ROZPOCET
43 | K | 69990.12 | Příplatek na řešení detailu vodící lišty žaluzie pod omítkou - detail 14 | m | 47.86 |  | 0 |  |  | základní |  | 0 | 0 | 0 | 0 | 0 | 4 | K | 2 |  |  |  | ROZPOCET |  |  |  | 0 | 0 | 0 | 0 | 0 | 1 | 0 | 4 | 637230343
| VV |  | počítáno na obě ostění | [14 empty] | VV | 2 | 1 | True | 0 | ROZPOCET
| VV |  | 2,7*6*2 |  | 32.4 | [12 empty] | VV | 2 | 2 | True | 0 | ROZPOCET
| VV |  | 2,1*3*2 |  | 12.6 | [12 empty] | VV | 2 | 2 | True | 0 | ROZPOCET
| VV |  | 1,43*1*2 |  | 2.86 | [12 empty] | VV | 2 | 2 | True | 0 | ROZPOCET
| VV |  | Součet |  | 47.86 | [12 empty] | VV | 2 | 4 | True | 1 | ROZPOCET
44 | K | 69990.14 | Příplatek na řešení detailu nadpraží (pir desky, minerální izolace, hliníková plech) - detail 14 | m | 15.24 |  | 0 |  |  | základní |  | 0 | 0 | 0 | 0 | 0 | 4 | K | 2 |  |  |  | ROZPOCET |  |  |  | 0 | 0 | 0 | 0 | 0 | 1 | 0 | 4 | -532023269
| VV |  | počítáno na obě ostění | [14 empty] | VV | 2 | 1 | True | 0 | ROZPOCET
| VV |  | 1,15*6 |  | 6.9 | [12 empty] | VV | 2 | 2 | True | 0 | ROZPOCET
| VV |  | 2,2*3 |  | 6.6 | [12 empty] | VV | 2 | 2 | True | 0 | ROZPOCET
| VV |  | 1,74 |  | 1.74 | [12 empty] | VV | 2 | 2 | True | 0 | ROZPOCET
| VV |  | Součet |  | 15.24 | [12 empty] | VV | 2 | 4 | True | 1 | ROZPOCET
| D | 9 | Ostatní konstrukce a práce, bourání |  |  |  | 0 |  |  |  |  | 0 |  | 0 |  | 26.5866 | 1 | D | 1 |  |  |  | ROZPOCET | [9 empty] | 0
45 | K | 941111121 | Lešení řadové trubkové lehké pracovní s podlahami s provozním zatížením tř. 3 do 200 kg/m2 šířky tř. W09 od 0,9 do 1,2 m, výšky výšky do 10 m montáž | m2 | 936.858 |  | 0 | CS ÚRS 2025 01 |  | základní |  | 0 | 0 | 0 | 0 | 0 | 4 | K | 2 |  |  |  | ROZPOCET |  |  |  | 0 | 0 | 0 | 0 | 0 | 1 | 0 | 4 | -195706030
| Online PSC |  | https://podminky.urs.cz/item/CS_URS_2025_01/941111121 | [14 empty] | Online PSC | 2
| VV |  | severní pohled | [14 empty] | VV | 2 | 1 | True | 0 | ROZPOCET
| VV |  | (52,7+0,5*2)*10,0 |  | 537 | [12 empty] | VV | 2 | 2 | True | 0 | ROZPOCET
| VV |  | jižní pohled | [14 empty] | VV | 2 | 1 | True | 0 | ROZPOCET
| VV |  | vyšší nová přístavba | [14 empty] | VV | 2 | 1 | True | 0 | ROZPOCET
| VV |  | (28,08+1,5)*9,1 |  | 269.178 | [12 empty] | VV | 2 | 2 | True | 0 | ROZPOCET
| VV |  | 13,2*9,9 |  | 130.68 | [12 empty] | VV | 2 | 2 | True | 0 | ROZPOCET
| VV | lesenifas1 | Mezisoučet |  | 936.858 | [12 empty] | VV | 2 | 3 | True | 0 | ROZPOCET
| VV |  | Součet |  | 936.858 | [12 empty] | VV | 2 | 4 | True | 1 | ROZPOCET
46 | K | 941111122 | Lešení řadové trubkové lehké pracovní s podlahami s provozním zatížením tř. 3 do 200 kg/m2 šířky tř. W09 od 0,9 do 1,2 m, výšky výšky přes 10 do 25 m montáž | m2 | 370.475 |  | 0 | CS ÚRS 2025 01 |  | základní |  | 0 | 0 | 0 | 0 | 0 | 4 | K | 2 |  |  |  | ROZPOCET |  |  |  | 0 | 0 | 0 | 0 | 0 | 1 | 0 | 4 | 1477361964
| Online PSC |  | https://podminky.urs.cz/item/CS_URS_2025_01/941111122 | [14 empty] | Online PSC | 2
| VV |  | jižní pohled | [14 empty] | VV | 2 | 1 | True | 0 | ROZPOCET
| VV |  | stávající čát levá strana | [14 empty] | VV | 2 | 1 | True | 0 | ROZPOCET
| VV |  | (12,75+1,2*2)*12,3 |  | 186.345 | [12 empty] | VV | 2 | 2 | True | 0 | ROZPOCET
| VV |  | boční strana | [14 empty] | VV | 2 | 1 | True | 0 | ROZPOCET
| VV |  | (12,26+1,2*2)*12,56 |  | 184.13 | [12 empty] | VV | 2 | 2 | True | 0 | ROZPOCET
| VV | lesfasad2 | Mezisoučet |  | 370.475 | [12 empty] | VV | 2 | 3 | True | 0 | ROZPOCET
| VV |  | Součet |  | 370.475 | [12 empty] | VV | 2 | 4 | True | 1 | ROZPOCET
47 | K | 941111221 | Lešení řadové trubkové lehké pracovní s podlahami s provozním zatížením tř. 3 do 200 kg/m2 šířky tř. W09 od 0,9 do 1,2 m, výšky výšky do 10 m příplatek k ceně za každý den použití | m2 | 55274.622 |  | 0 | CS ÚRS 2025 01 |  | základní |  | 0 | 0 | 0 | 0 | 0 | 4 | K | 2 |  |  |  | ROZPOCET |  |  |  | 0 | 0 | 0 | 0 | 0 | 1 | 0 | 4 | 513648380
| Online PSC |  | https://podminky.urs.cz/item/CS_URS_2025_01/941111221 | [14 empty] | Online PSC | 2
| VV |  | předpoklad 2mesice | [14 empty] | VV | 2 | 1 | True | 0 | ROZPOCET
| VV |  | lesenifas1*59 |  | 55274.622 | [12 empty] | VV | 2 | 2 | True | 0 | ROZPOCET
| VV |  | Součet |  | 55274.622 | [12 empty] | VV | 2 | 4 | True | 1 | ROZPOCET
48 | K | 941111222 | Lešení řadové trubkové lehké pracovní s podlahami s provozním zatížením tř. 3 do 200 kg/m2 šířky tř. W09 od 0,9 do 1,2 m, výšky výšky přes 10 do 25 m příplatek k ceně za každý den použití | m2 | 21858.025 |  | 0 | CS ÚRS 2025 01 |  | základní |  | 0 | 0 | 0 | 0 | 0 | 4 | K | 2 |  |  |  | ROZPOCET |  |  |  | 0 | 0 | 0 | 0 | 0 | 1 | 0 | 4 | -2040640760
| Online PSC |  | https://podminky.urs.cz/item/CS_URS_2025_01/941111222 | [14 empty] | Online PSC | 2
| VV |  | předpoklad 2mesice | [14 empty] | VV | 2 | 1 | True | 0 | ROZPOCET
| VV |  | lesfasad2*59 |  | 21858.025 | [12 empty] | VV | 2 | 2 | True | 0 | ROZPOCET
| VV |  | Součet |  | 21858.025 | [12 empty] | VV | 2 | 4 | True | 1 | ROZPOCET
49 | K | 941111821 | Lešení řadové trubkové lehké pracovní s podlahami s provozním zatížením tř. 3 do 200 kg/m2 šířky tř. W09 od 0,9 do 1,2 m, výšky výšky do 10 m demontáž | m2 | 936.858 |  | 0 | CS ÚRS 2025 01 |  | základní |  | 0 | 0 | 0 | 0 | 0 | 4 | K | 2 |  |  |  | ROZPOCET |  |  |  | 0 | 0 | 0 | 0 | 0 | 1 | 0 | 4 | 1572522273
| Online PSC |  | https://podminky.urs.cz/item/CS_URS_2025_01/941111821 | [14 empty] | Online PSC | 2
| VV |  | lesenifas1 |  | 936.858 | [12 empty] | VV | 2 | 2 | True | 0 | ROZPOCET
| VV |  | Součet |  | 936.858 | [12 empty] | VV | 2 | 4 | True | 1 | ROZPOCET
50 | K | 941111822 | Lešení řadové trubkové lehké pracovní s podlahami s provozním zatížením tř. 3 do 200 kg/m2 šířky tř. W09 od 0,9 do 1,2 m, výšky výšky přes 10 do 25 m demontáž | m2 | 370.475 |  | 0 | CS ÚRS 2025 01 |  | základní |  | 0 | 0 | 0 | 0 | 0 | 4 | K | 2 |  |  |  | ROZPOCET |  |  |  | 0 | 0 | 0 | 0 | 0 | 1 | 0 | 4 | -2017941497
| Online PSC |  | https://podminky.urs.cz/item/CS_URS_2025_01/941111822 | [14 empty] | Online PSC | 2
| VV |  | lesfasad2 |  | 370.475 | [12 empty] | VV | 2 | 2 | True | 1 | ROZPOCET
51 | K | 944511111 | Síť ochranná zavěšená na konstrukci lešení z textilie z umělých vláken montáž | m2 | 1307.333 |  | 0 | CS ÚRS 2025 01 |  | základní |  | 0 | 0 | 0 | 0 | 0 | 4 | K | 2 |  |  |  | ROZPOCET |  |  |  | 0 | 0 | 0 | 0 | 0 | 1 | 0 | 4 | -526190545
| Online PSC |  | https://podminky.urs.cz/item/CS_URS_2025_01/944511111 | [14 empty] | Online PSC | 2
| VV |  | lesenifas1 |  | 936.858 | [12 empty] | VV | 2 | 2 | True | 0 | ROZPOCET
| VV |  | lesfasad2 |  | 370.475 | [12 empty] | VV | 2 | 2 | True | 0 | ROZPOCET
| VV |  | Součet |  | 1307.333 | [12 empty] | VV | 2 | 4 | True | 1 | ROZPOCET
52 | K | 944511211 | Síť ochranná zavěšená na konstrukci lešení z textilie z umělých vláken příplatek k ceně za každý den použití | m2 | 77132.647 |  | 0 | CS ÚRS 2025 01 |  | základní |  | 0 | 0 | 0 | 0 | 0 | 4 | K | 2 |  |  |  | ROZPOCET |  |  |  | 0 | 0 | 0 | 0 | 0 | 1 | 0 | 4 | -1240435403
| Online PSC |  | https://podminky.urs.cz/item/CS_URS_2025_01/944511211 | [14 empty] | Online PSC | 2
| VV |  | předpoklad 2mesice | [14 empty] | VV | 2 | 1 | True | 0 | ROZPOCET
| VV |  | lesenifas1*59 |  | 55274.622 | [12 empty] | VV | 2 | 2 | True | 0 | ROZPOCET
| VV |  | lesfasad2*59 |  | 21858.025 | [12 empty] | VV | 2 | 2 | True | 0 | ROZPOCET
| VV |  | Součet |  | 77132.647 | [12 empty] | VV | 2 | 4 | True | 1 | ROZPOCET
53 | K | 944511811 | Síť ochranná zavěšená na konstrukci lešení z textilie z umělých vláken demontáž | m2 | 1307.333 |  | 0 | CS ÚRS 2025 01 |  | základní |  | 0 | 0 | 0 | 0 | 0 | 4 | K | 2 |  |  |  | ROZPOCET |  |  |  | 0 | 0 | 0 | 0 | 0 | 1 | 0 | 4 | 444872945
| Online PSC |  | https://podminky.urs.cz/item/CS_URS_2025_01/944511811 | [14 empty] | Online PSC | 2
| VV |  | lesenifas1 |  | 936.858 | [12 empty] | VV | 2 | 2 | True | 0 | ROZPOCET
| VV |  | lesfasad2 |  | 370.475 | [12 empty] | VV | 2 | 2 | True | 0 | ROZPOCET
| VV |  | Součet |  | 1307.333 | [12 empty] | VV | 2 | 4 | True | 1 | ROZPOCET
54 | K | 944711112 | Stříška záchytná zřizovaná současně s lehkým nebo těžkým lešením šířky přes 1,5 do 2,0 m montáž | m | 1.6 |  | 0 | CS ÚRS 2025 01 |  | základní |  | 0 | 0 | 0 | 0 | 0 | 4 | K | 2 |  |  |  | ROZPOCET |  |  |  | 0 | 0 | 0 | 0 | 0 | 1 | 0 | 4 | 863185076
| Online PSC |  | https://podminky.urs.cz/item/CS_URS_2025_01/944711112 | [14 empty] | Online PSC | 2
| VV |  | severní pohled | [14 empty] | VV | 2 | 1 | True | 0 | ROZPOCET
| VV |  | 1,6 |  | 1.6 | [12 empty] | VV | 2 | 2 | True | 0 | ROZPOCET
| VV |  | Součet |  | 1.6 | [12 empty] | VV | 2 | 4 | True | 1 | ROZPOCET
55 | K | 944711114 | Stříška záchytná zřizovaná současně s lehkým nebo těžkým lešením šířky přes 2,5 m montáž | m | 5.6 |  | 0 | CS ÚRS 2025 01 |  | základní |  | 0 | 0 | 0 | 0 | 0 | 4 | K | 2 |  |  |  | ROZPOCET |  |  |  | 0 | 0 | 0 | 0 | 0 | 1 | 0 | 4 | 1113811190
| Online PSC |  | https://podminky.urs.cz/item/CS_URS_2025_01/944711114 | [14 empty] | Online PSC | 2
| VV |  | severní pohled | [14 empty] | VV | 2 | 1 | True | 0 | ROZPOCET
| VV |  | 2,8 |  | 2.8 | [12 empty] | VV | 2 | 2 | True | 0 | ROZPOCET
| VV |  | jižní pohled | [14 empty] | VV | 2 | 1 | True | 0 | ROZPOCET
| VV |  | 2,8 |  | 2.8 | [12 empty] | VV | 2 | 2 | True | 0 | ROZPOCET
| VV |  | Součet |  | 5.6 | [12 empty] | VV | 2 | 4 | True | 1 | ROZPOCET
56 | K | 944711212 | Stříška záchytná zřizovaná současně s lehkým nebo těžkým lešením šířky přes 1,5 do 2,0 m příplatek k ceně za každý den použití | m | 94.4 |  | 0 | CS ÚRS 2025 01 |  | základní |  | 0 | 0 | 0 | 0 | 0 | 4 | K | 2 |  |  |  | ROZPOCET |  |  |  | 0 | 0 | 0 | 0 | 0 | 1 | 0 | 4 | -739648689
| Online PSC |  | https://podminky.urs.cz/item/CS_URS_2025_01/944711212 | [14 empty] | Online PSC | 2
| VV |  | severní pohled | [14 empty] | VV | 2 | 1 | True | 0 | ROZPOCET
| VV |  | 1,6*59 |  | 94.4 | [12 empty] | VV | 2 | 2 | True | 0 | ROZPOCET
| VV |  | Součet |  | 94.4 | [12 empty] | VV | 2 | 4 | True | 1 | ROZPOCET
57 | K | 944711214 | Stříška záchytná zřizovaná současně s lehkým nebo těžkým lešením šířky přes 2,5 m příplatek k ceně za každý den použití | m | 330.4 |  | 0 | CS ÚRS 2025 01 |  | základní |  | 0 | 0 | 0 | 0 | 0 | 4 | K | 2 |  |  |  | ROZPOCET |  |  |  | 0 | 0 | 0 | 0 | 0 | 1 | 0 | 4 | 980673440
| Online PSC |  | https://podminky.urs.cz/item/CS_URS_2025_01/944711214 | [14 empty] | Online PSC | 2
| VV |  | severní pohled | [14 empty] | VV | 2 | 1 | True | 0 | ROZPOCET
| VV |  | 2,8*59 |  | 165.2 | [12 empty] | VV | 2 | 2 | True | 0 | ROZPOCET
| VV |  | jižní pohled | [14 empty] | VV | 2 | 1 | True | 0 | ROZPOCET
| VV |  | 2,8*59 |  | 165.2 | [12 empty] | VV | 2 | 2 | True | 0 | ROZPOCET
| VV |  | Součet |  | 330.4 | [12 empty] | VV | 2 | 4 | True | 1 | ROZPOCET
58 | K | 944711812 | Stříška záchytná zřizovaná současně s lehkým nebo těžkým lešením šířky přes 1,5 do 2,0 m demontáž | m | 1.6 |  | 0 | CS ÚRS 2025 01 |  | základní |  | 0 | 0 | 0 | 0 | 0 | 4 | K | 2 |  |  |  | ROZPOCET |  |  |  | 0 | 0 | 0 | 0 | 0 | 1 | 0 | 4 | 413986931
| Online PSC |  | https://podminky.urs.cz/item/CS_URS_2025_01/944711812 | [14 empty] | Online PSC | 2
| VV |  | severní pohled | [14 empty] | VV | 2 | 1 | True | 0 | ROZPOCET
| VV |  | 1,6 |  | 1.6 | [12 empty] | VV | 2 | 2 | True | 0 | ROZPOCET
| VV |  | Součet |  | 1.6 | [12 empty] | VV | 2 | 4 | True | 1 | ROZPOCET
59 | K | 944711814 | Stříška záchytná zřizovaná současně s lehkým nebo těžkým lešením šířky přes 2,5 m demontáž | m | 5.6 |  | 0 | CS ÚRS 2025 01 |  | základní |  | 0 | 0 | 0 | 0 | 0 | 4 | K | 2 |  |  |  | ROZPOCET |  |  |  | 0 | 0 | 0 | 0 | 0 | 1 | 0 | 4 | -1703060141
| Online PSC |  | https://podminky.urs.cz/item/CS_URS_2025_01/944711814 | [14 empty] | Online PSC | 2
| VV |  | severní pohled | [14 empty] | VV | 2 | 1 | True | 0 | ROZPOCET
| VV |  | 2,8 |  | 2.8 | [12 empty] | VV | 2 | 2 | True | 0 | ROZPOCET
| VV |  | jižní pohled | [14 empty] | VV | 2 | 1 | True | 0 | ROZPOCET
| VV |  | 2,8 |  | 2.8 | [12 empty] | VV | 2 | 2 | True | 0 | ROZPOCET
| VV |  | Součet |  | 5.6 | [12 empty] | VV | 2 | 4 | True | 1 | ROZPOCET
60 | K | 949101112 | Lešení pomocné pracovní pro objekty pozemních staveb pro zatížení do 150 kg/m2, o výšce lešeňové podlahy přes 1,9 do 3,5 m | m2 | 57.708 |  | 0 | CS ÚRS 2025 01 |  | základní |  | 0 | 0 | 0 | 0 | 0 | 4 | K | 2 |  |  |  | ROZPOCET |  |  |  | 0 | 0 | 0 | 0 | 0 | 1 | 0 | 4 | -2103239880
| Online PSC |  | https://podminky.urs.cz/item/CS_URS_2025_01/949101112 | [14 empty] | Online PSC | 2
| VV |  | podhled vjezd | [14 empty] | VV | 2 | 1 | True | 0 | ROZPOCET
| VV |  | 34,74 |  | 34.74 | [12 empty] | VV | 2 | 2 | True | 0 | ROZPOCET
| VV |  | nizká přístavba | [14 empty] | VV | 2 | 1 | True | 0 | ROZPOCET
| VV |  | 11,5*1,2 |  | 13.8 | [12 empty] | VV | 2 | 2 | True | 0 | ROZPOCET
| VV |  | 7,64*1,2 |  | 9.168 | [12 empty] | VV | 2 | 2 | True | 0 | ROZPOCET
| VV |  | Součet |  | 57.708 | [12 empty] | VV | 2 | 4 | True | 1 | ROZPOCET
61 | K | 978015391 | Otlučení vápenných nebo vápenocementových omítek vnějších ploch s vyškrabáním spar a s očištěním zdiva stupně členitosti 1 a 2, v rozsahu přes 80 do 100 % | m2 | 132.304 |  | 0 | CS ÚRS 2025 01 |  | základní |  | 0 | 0 | 0 | 0.059 | 7.8059 | 4 | K | 2 |  |  |  | ROZPOCET |  |  |  | 0 | 0 | 0 | 0 | 0 | 1 | 0 | 4 | 382184453
| Online PSC |  | https://podminky.urs.cz/item/CS_URS_2025_01/978015391 | [14 empty] | Online PSC | 2
| VV |  | jižní pohled | [14 empty] | VV | 2 | 1 | True | 0 | ROZPOCET
| VV |  | omítka po vybouraných prístavbách | [14 empty] | VV | 2 | 1 | True | 0 | ROZPOCET
| VV |  | 11,04*7,6 |  | 83.904 | [12 empty] | VV | 2 | 2 | True | 0 | ROZPOCET
| VV |  | 12,1*4,0 |  | 48.4 | [12 empty] | VV | 2 | 2 | True | 0 | ROZPOCET
| VV | otlu100JP | Mezisoučet |  | 132.304 | [12 empty] | VV | 2 | 3 | True | 0 | ROZPOCET
| VV |  | Součet |  | 132.304 | [12 empty] | VV | 2 | 4 | True | 1 | ROZPOCET
62 | K | 978019341 | Otlučení vápenných nebo vápenocementových omítek vnějších ploch s vyškrabáním spar a s očištěním zdiva stupně členitosti 3 až 5, v rozsahu přes 20 do 30 % | m2 | 310.057 |  | 0 | CS ÚRS 2025 01 |  | základní |  | 0 | 0 | 0 | 0.022 | 6.8213 | 4 | K | 2 |  |  |  | ROZPOCET |  |  |  | 0 | 0 | 0 | 0 | 0 | 1 | 0 | 4 | 1869863907
| Online PSC |  | https://podminky.urs.cz/item/CS_URS_2025_01/978019341 | [14 empty] | Online PSC | 2
| VV |  | hlavní fasáda severní pohled | [14 empty] | VV | 2 | 1 | True | 0 | ROZPOCET
| VV |  | plocha ze 100%, pohledová | [14 empty] | VV | 2 | 1 | True | 0 | ROZPOCET
| VV |  | zdobení od soklu pod okny | [14 empty] | VV | 2 | 1 | True | 0 | ROZPOCET
| VV |  | 7,4+20,77 |  | 28.17 | [12 empty] | VV | 2 | 2 | True | 0 | ROZPOCET
| VV |  | zdobné prvky W08 | [14 empty] | VV | 2 | 1 | True | 0 | ROZPOCET
| VV |  | 1,17*2+1,67 |  | 4.01 | [12 empty] | VV | 2 | 2 | True | 0 | ROZPOCET
| VV |  | bosáž F0 | [14 empty] | VV | 2 | 1 | True | 0 | ROZPOCET
| VV |  | 68,49 |  | 68.49 | [12 empty] | VV | 2 | 2 | True | 0 | ROZPOCET
| VV |  | -1,1*1,96*9 |  | -19.404 | [12 empty] | VV | 2 | 2 | True | 0 | ROZPOCET
| VV |  | (1,1+1,96*2)*0,15*9 |  | 6.777 | [12 empty] | VV | 2 | 2 | True | 0 | ROZPOCET
| VV |  | rímsa W05 rš -1,7 | [14 empty] | VV | 2 | 1 | True | 0 | ROZPOCET
| VV |  | 52,28*1,7 |  | 88.876 | [12 empty] | VV | 2 | 2 | True | 0 | ROZPOCET
| VV |  | římsa W04 | [14 empty] | VV | 2 | 1 | True | 0 | ROZPOCET
| VV |  | 52,58*2,1 |  | 110.418 | [12 empty] | VV | 2 | 2 | True | 0 | ROZPOCET
| VV |  | zdobná atika -ze predu i ze zadu | [14 empty] | VV | 2 | 1 | True | 0 | ROZPOCET
| VV |  | 10,8*2 |  | 21.6 | [12 empty] | VV | 2 | 2 | True | 0 | ROZPOCET
| VV |  | boky | [14 empty] | VV | 2 | 1 | True | 0 | ROZPOCET
| VV |  | 1,4*2*0,4 |  | 1.12 | [12 empty] | VV | 2 | 2 | True | 0 | ROZPOCET
| VV | otluzdobna | Mezisoučet |  | 310.057 | [12 empty] | VV | 2 | 3 | True | 0 | ROZPOCET
| VV |  | Součet |  | 310.057 | [12 empty] | VV | 2 | 4 | True | 1 | ROZPOCET
63 | K | 978015341 | Otlučení vápenných nebo vápenocementových omítek vnějších ploch s vyškrabáním spar a s očištěním zdiva stupně členitosti 1 a 2, v rozsahu přes 10 do 30 % | m2 | 622.462 |  | 0 | CS ÚRS 2025 01 |  | základní |  | 0 | 0 | 0 | 0.016 | 9.9594 | 4 | K | 2 |  |  |  | ROZPOCET |  |  |  | 0 | 0 | 0 | 0 | 0 | 1 | 0 | 4 | 1310664242
| Online PSC |  | https://podminky.urs.cz/item/CS_URS_2025_01/978015341 | [14 empty] | Online PSC | 2
| VV |  | pohledová plocha | [14 empty] | VV | 2 | 1 | True | 0 | ROZPOCET
| VV |  | průjezd bez zateplení | [14 empty] | VV | 2 | 1 | True | 0 | ROZPOCET
| VV |  | 13,05*4,0 |  | 52.2 | [12 empty] | VV | 2 | 2 | True | 0 | ROZPOCET
| VV |  | -0,9*2,01 |  | -1.809 | [12 empty] | VV | 2 | 2 | True | 0 | ROZPOCET
| VV |  | podhled | [14 empty] | VV | 2 | 1 | True | 0 | ROZPOCET
| VV |  | 34,74 |  | 34.74 | [12 empty] | VV | 2 | 2 | True | 0 | ROZPOCET
| VV |  | hlavní fasáda severní pohled | [14 empty] | VV | 2 | 1 | True | 0 | ROZPOCET
| VV |  | plocha ze 100%, pohledová | [14 empty] | VV | 2 | 1 | True | 0 | ROZPOCET
| VV |  | sokl W6 | [14 empty] | VV | 2 | 1 | True | 0 | ROZPOCET
| VV |  | 14,34+20,09 |  | 34.43 | [12 empty] | VV | 2 | 2 | True | 0 | ROZPOCET
| VV |  | plocha od 0,9 k 3,7 | [14 empty] | VV | 2 | 1 | True | 0 | ROZPOCET
| VV |  | 38,69 |  | 38.69 | [12 empty] | VV | 2 | 2 | True | 0 | ROZPOCET
| VV |  | odpocet oken | [14 empty] | VV | 2 | 1 | True | 0 | ROZPOCET
| VV |  | -1,62*1,95*2 |  | -6.318 | [12 empty] | VV | 2 | 2 | True | 0 | ROZPOCET
| VV |  | (1,62+1,95*2)*0,15*2 |  | 1.656 | [12 empty] | VV | 2 | 2 | True | 0 | ROZPOCET
| VV |  | vedle bosáže na pravo | [14 empty] | VV | 2 | 1 | True | 0 | ROZPOCET
| VV |  | 47,02 |  | 47.02 | [12 empty] | VV | 2 | 2 | True | 0 | ROZPOCET
| VV |  | -(1,85*2,07+1,58*2,725+1,96*2,07) |  | -12.192 | [12 empty] | VV | 2 | 2 | True | 0 | ROZPOCET
| VV |  | (1,85+2,07*2+1,58+2,725*2+1,96+2,07*2)*0,15 |  | 2.868 | [12 empty] | VV | 2 | 2 | True | 0 | ROZPOCET
| VV |  | F0 od +4,85 k římsa okna | [14 empty] | VV | 2 | 1 | True | 0 | ROZPOCET
| VV |  | 52,28*2,34 |  | 122.335 | [12 empty] | VV | 2 | 2 | True | 0 | ROZPOCET
| VV |  | -(1,62*1,95*2+1,7*1,95*4+1,1*1,95*9) |  | -38.883 | [12 empty] | VV | 2 | 2 | True | 0 | ROZPOCET
| VV |  | (1,62*2+1,95*2*2+1,7*4+1,95*4*2+1,1*9+1,95*9*2)*0,15 |  | 11.766 | [12 empty] | VV | 2 | 2 | True | 0 | ROZPOCET
| VV | otluhladka | Mezisoučet |  | 286.503 | [12 empty] | VV | 2 | 3 | True | 0 | ROZPOCET
| VV |  | stávající omítka před aplikací nové KZS | [14 empty] | VV | 2 | 1 | True | 0 | ROZPOCET
| VV |  | stěna k sousednímu objektu | [14 empty] | VV | 2 | 1 | True | 0 | ROZPOCET
| VV |  | dle digi měření | [14 empty] | VV | 2 | 1 | True | 0 | ROZPOCET
| VV |  | 83,51 |  | 83.51 | [12 empty] | VV | 2 | 2 | True | 0 | ROZPOCET
| VV |  | -(0,991*1,79+0,98*1,79+1,54*2,0) |  | -6.608 | [12 empty] | VV | 2 | 2 | True | 0 | ROZPOCET
| VV |  | vjezd | [14 empty] | VV | 2 | 1 | True | 0 | ROZPOCET
| VV |  | 8,9*3,45 |  | 30.705 | [12 empty] | VV | 2 | 2 | True | 0 | ROZPOCET
| VV |  | -0,92*2,02 |  | -1.858 | [12 empty] | VV | 2 | 2 | True | 0 | ROZPOCET
| VV |  | mezi schodištěm a vjezdem | [14 empty] | VV | 2 | 1 | True | 0 | ROZPOCET
| VV |  | 17,17*9,67 |  | 166.034 | [12 empty] | VV | 2 | 2 | True | 0 | ROZPOCET
| VV |  | -(3,5*3,9+0,7*1,36+1,4*2,61) |  | -18.256 | [12 empty] | VV | 2 | 2 | True | 0 | ROZPOCET
| VV |  | -(1,74*2,03+0,7*1,36*5) |  | -8.292 | [12 empty] | VV | 2 | 2 | True | 0 | ROZPOCET
| VV |  | levá část | [14 empty] | VV | 2 | 1 | True | 0 | ROZPOCET
| VV |  | 1.np-2.np | [14 empty] | VV | 2 | 1 | True | 0 | ROZPOCET
| VV |  | 12,75*7,74 |  | 98.685 | [12 empty] | VV | 2 | 2 | True | 0 | ROZPOCET
| VV |  | -(1,45*3,21+1,74*1,9) |  | -7.961 | [12 empty] | VV | 2 | 2 | True | 0 | ROZPOCET
| VV | otlufasdvur | Mezisoučet |  | 335.959 | [12 empty] | VV | 2 | 3 | True | 0 | ROZPOCET
| VV |  | Součet |  | 622.462 | [12 empty] | VV | 2 | 4 | True | 1 | ROZPOCET
64 | K | 98513.311 | Otlučení, odsekání stávajících povrchových úprav soklu vč. ručního dočištění ploch stěn ocelových kartáči pro srovnání ploch | m2 | 73.637 |  | 0 |  |  | základní |  | 0 | 0 | 0 | 0 | 0 | 4 | K | 2 |  |  |  | ROZPOCET |  |  |  | 0 | 0 | 0 | 0 | 0 | 1 | 0 | 4 | -1914551755
| VV |  | skladba F03 | [14 empty] | VV | 2 | 1 | True | 0 | ROZPOCET
| VV |  | průjezd | [14 empty] | VV | 2 | 1 | True | 0 | ROZPOCET
| VV |  | 8,9*1,4 |  | 12.46 | [12 empty] | VV | 2 | 2 | True | 0 | ROZPOCET
| VV |  | do dvora | [14 empty] | VV | 2 | 1 | True | 0 | ROZPOCET
| VV |  | (9,746+1,3)*1,52 |  | 16.79 | [12 empty] | VV | 2 | 2 | True | 0 | ROZPOCET
| VV |  | k sousedům | [14 empty] | VV | 2 | 1 | True | 0 | ROZPOCET
| VV |  | (3,438+0,79)*4,0 |  | 16.912 | [12 empty] | VV | 2 | 2 | True | 0 | ROZPOCET
| VV |  | 7,685*1,4 |  | 10.759 | [12 empty] | VV | 2 | 2 | True | 0 | ROZPOCET
| VV |  | mezi přístavbou schodiště a průjezdem | [14 empty] | VV | 2 | 1 | True | 0 | ROZPOCET
| VV |  | 11,94*1,4 |  | 16.716 | [12 empty] | VV | 2 | 2 | True | 0 | ROZPOCET
| VV | sklaF03 | Mezisoučet |  | 73.637 | [12 empty] | VV | 2 | 3 | True | 0 | ROZPOCET
| VV |  | Součet |  | 73.637 | [12 empty] | VV | 2 | 4 | True | 1 | ROZPOCET
65 | K | 99790.152 | Výměna gajgrů dle stávajících vč. napojení na potrubí, likvidace stávajících, úpravy plochy kolem gajgrů | soub | 2 |  | 0 |  |  | základní |  | 0 | 0 | 0 | 0 | 0 | 4 | K | 2 |  |  |  | ROZPOCET |  |  |  | 0 | 0 | 0 | 0 | 0 | 1 | 0 | 4 | 707666199
| VV |  | severní pohled | [14 empty] | VV | 2 | 1 | True | 0 | ROZPOCET
| VV |  | 2 |  | 2 | [12 empty] | VV | 2 | 2 | True | 0 | ROZPOCET
| VV |  | Součet |  | 2 | [12 empty] | VV | 2 | 4 | True | 1 | ROZPOCET
66 | K | 999190520 | Demontáž ostatních nefunkčních konstrukcí a prvků jinde neuvedených ve fasádě vč. likvidace (realizováno pouze na pokyn investora a účtování dle SD) | hod | 40 |  | 0 |  |  | základní |  | 0 | 0 | 0 | 0.05 | 2 | 4 | K | 2 |  |  |  | ROZPOCET |  |  |  | 0 | 0 | 0 | 0 | 0 | 1 | 0 | 4 | -535402291
| VV |  | 40 |  | 40 | [12 empty] | VV | 2 | 2 | True | 0 | ROZPOCET
| VV |  | Součet |  | 40 | [12 empty] | VV | 2 | 4 | True | 1 | ROZPOCET
| D | 997 | Doprava suti a vybouraných hmot |  |  |  | 0 |  |  |  |  | 0 |  | 0 |  | 0 | 1 | D | 1 |  |  |  | ROZPOCET | [9 empty] | 0
67 | K | 997013114 | Vnitrostaveništní doprava suti a vybouraných hmot vodorovně do 50 m s naložením základní pro budovy a haly výšky přes 12 do 15 m | t | 26.611 |  | 0 | CS ÚRS 2025 01 |  | základní |  | 0 | 0 | 0 | 0 | 0 | 4 | K | 2 |  |  |  | ROZPOCET |  |  |  | 0 | 0 | 0 | 0 | 0 | 1 | 0 | 4 | -1705719422
| Online PSC |  | https://podminky.urs.cz/item/CS_URS_2025_01/997013114 | [14 empty] | Online PSC | 2
68 | K | 997013501 | Odvoz suti a vybouraných hmot na skládku nebo meziskládku se složením, na vzdálenost do 1 km | t | 26.611 |  | 0 | CS ÚRS 2025 01 |  | základní |  | 0 | 0 | 0 | 0 | 0 | 4 | K | 2 |  |  |  | ROZPOCET |  |  |  | 0 | 0 | 0 | 0 | 0 | 1 | 0 | 4 | 1884497009
| Online PSC |  | https://podminky.urs.cz/item/CS_URS_2025_01/997013501 | [14 empty] | Online PSC | 2
69 | K | 997013509 | Odvoz suti a vybouraných hmot na skládku nebo meziskládku se složením, na vzdálenost Příplatek k ceně za každý další započatý 1 km přes 1 km | t | 266.11 |  | 0 | CS ÚRS 2025 01 |  | základní |  | 0 | 0 | 0 | 0 | 0 | 4 | K | 2 |  |  |  | ROZPOCET |  |  |  | 0 | 0 | 0 | 0 | 0 | 1 | 0 | 4 | 1182894178
| Online PSC |  | https://podminky.urs.cz/item/CS_URS_2025_01/997013509 | [14 empty] | Online PSC | 2
| VV |  | predpoklad 10km | [14 empty] | VV | 2 | 1 | True | 0 | ROZPOCET
| VV |  | 26,611*10 |  | 266.11 | [12 empty] | VV | 2 | 2 | True | 0 | ROZPOCET
| VV |  | Součet |  | 266.11 | [12 empty] | VV | 2 | 4 | True | 1 | ROZPOCET
70 | K | 997013869 | Poplatek za uložení stavebního odpadu na recyklační skládce (skládkovné) ze směsí nebo oddělených frakcí betonu, cihel a keramických výrobků zatříděného do Katalogu odpadů pod kódem 17 01 07 | t | 26.611 |  | 0 | CS ÚRS 2025 01 |  | základní |  | 0 | 0 | 0 | 0 | 0 | 4 | K | 2 |  |  |  | ROZPOCET |  |  |  | 0 | 0 | 0 | 0 | 0 | 1 | 0 | 4 | 1483137691
| Online PSC |  | https://podminky.urs.cz/item/CS_URS_2025_01/997013869 | [14 empty] | Online PSC | 2
| D | 998 | Přesun hmot |  |  |  | 0 |  |  |  |  | 0 |  | 0 |  | 0 | 1 | D | 1 |  |  |  | ROZPOCET | [9 empty] | 0
71 | K | 998011003 | Přesun hmot pro budovy občanské výstavby, bydlení, výrobu a služby s nosnou svislou konstrukcí zděnou z cihel, tvárnic nebo kamene vodorovná dopravní vzdálenost do 100 m základní pro budovy výšky přes 12 do 24 m | t | 75.567 |  | 0 | CS ÚRS 2025 01 |  | základní |  | 0 | 0 | 0 | 0 | 0 | 4 | K | 2 |  |  |  | ROZPOCET |  |  |  | 0 | 0 | 0 | 0 | 0 | 1 | 0 | 4 | 1457672807
| Online PSC |  | https://podminky.urs.cz/item/CS_URS_2025_01/998011003 | [14 empty] | Online PSC | 2
| D | PSV | Práce a dodávky PSV |  |  |  | 0 |  |  |  |  | 0 |  | 6.4409 |  | 0.0249 | 2 | D | 0 |  |  |  | ROZPOCET | [9 empty] | 0
| D | 711 | Izolace proti vodě, vlhkosti a plynům |  |  |  | 0 |  |  |  |  | 0 |  | 2.2747 |  | 0 | 2 | D | 1 |  |  |  | ROZPOCET | [9 empty] | 0
72 | K | 711112001 | Provedení izolace proti zemní vlhkosti natěradly a tmely za studena na ploše svislé S nátěrem penetračním | m2 | 212.539 |  | 0 | CS ÚRS 2025 01 |  | základní |  | 0 | 0 | 0 | 0 | 0 | 16 | K | 2 |  |  |  | ROZPOCET |  |  |  | 0 | 0 | 0 | 0 | 0 | 1 | 0 | 16 | 1074477485
| Online PSC |  | https://podminky.urs.cz/item/CS_URS_2025_01/711112001 | [14 empty] | Online PSC | 2
| VV |  | skladba F04 | [14 empty] | VV | 2 | 1 | True | 0 | ROZPOCET
| VV |  | okolo nové přístavby, řez B-B | [14 empty] | VV | 2 | 1 | True | 0 | ROZPOCET
| VV |  | 38,2*1,9 |  | 72.58 | [12 empty] | VV | 2 | 2 | True | 0 | ROZPOCET
| VV |  | -(1,1+4,5*2+10,31)*0,45 |  | -9.185 | [12 empty] | VV | 2 | 2 | True | 0 | ROZPOCET
| VV |  | pod terénem, okolo nového schodiště a výtahu, řez F | [14 empty] | VV | 2 | 1 | True | 0 | ROZPOCET
| VV |  | (10,0-1,98)*3,3 |  | 26.466 | [12 empty] | VV | 2 | 2 | True | 0 | ROZPOCET
| VV |  | 1,98*4,2 |  | 8.316 | [12 empty] | VV | 2 | 2 | True | 0 | ROZPOCET
| VV |  | skladba F03 | [14 empty] | VV | 2 | 1 | True | 0 | ROZPOCET
| VV |  | sklaF03 |  | 73.637 | [12 empty] | VV | 2 | 2 | True | 0 | ROZPOCET
| VV |  | skladba F05 | [14 empty] | VV | 2 | 1 | True | 0 | ROZPOCET
| VV |  | detail 20 | [14 empty] | VV | 2 | 1 | True | 0 | ROZPOCET
| VV |  | 11,25*(0,26+0,3) |  | 6.3 | [12 empty] | VV | 2 | 2 | True | 0 | ROZPOCET
| VV |  | 11,25*3,06 |  | 34.425 | [12 empty] | VV | 2 | 2 | True | 0 | ROZPOCET
| VV | penesvis | Mezisoučet |  | 212.539 | [12 empty] | VV | 2 | 3 | True | 0 | ROZPOCET
| VV |  | Součet |  | 212.539 | [12 empty] | VV | 2 | 4 | True | 1 | ROZPOCET
73 | M | 11163150 | lak penetrační asfaltový | t | 0.072 |  | 0 | CS ÚRS 2025 01 |  | základní |  | 0 | 1 | 0.072 | 0 | 0 | 32 | M | 2 |  |  |  | ROZPOCET |  |  |  | 0 | 0 | 0 | 0 | 0 | 1 | 0 | 16 | -1300623260
| VV |  | penesvis*0,00034 |  | 0.072 | [12 empty] | VV | 2 | 2 | True | 0 | ROZPOCET
| VV |  | Součet |  | 0.072 | [12 empty] | VV | 2 | 4 | True | 1 | ROZPOCET
74 | K | 711142559 | Provedení izolace proti zemní vlhkosti pásy přitavením NAIP na ploše svislé S | m2 | 303.281 |  | 0 | CS ÚRS 2025 01 |  | základní |  | 0 | 0.0004 | 0.12131 | 0 | 0 | 16 | K | 2 |  |  |  | ROZPOCET |  |  |  | 0 | 0 | 0 | 0 | 0 | 1 | 0 | 16 | 1382619385
| Online PSC |  | https://podminky.urs.cz/item/CS_URS_2025_01/711142559 | [14 empty] | Online PSC | 2
| VV |  | penesvis |  | 212.539 | [12 empty] | VV | 2 | 2 | True | 0 | ROZPOCET
| VV |  | druhá vrstva pásu | [14 empty] | VV | 2 | 1 | True | 0 | ROZPOCET
| VV |  | skladba F04 | [14 empty] | VV | 2 | 1 | True | 0 | ROZPOCET
| VV |  | okolo nové prístavby, rez B-B, detail 19 | [14 empty] | VV | 2 | 1 | True | 0 | ROZPOCET
| VV |  | 38,2*1,3 |  | 49.66 | [12 empty] | VV | 2 | 2 | True | 0 | ROZPOCET
| VV |  | pod terénem, okolo nového schodiště a výtahu, řez F | [14 empty] | VV | 2 | 1 | True | 0 | ROZPOCET
| VV |  | (10,0-1,98)*3,3 |  | 26.466 | [12 empty] | VV | 2 | 2 | True | 0 | ROZPOCET
| VV |  | 1,98*4,2 |  | 8.316 | [12 empty] | VV | 2 | 2 | True | 0 | ROZPOCET
| VV |  | skladba F05 | [14 empty] | VV | 2 | 1 | True | 0 | ROZPOCET
| VV |  | detail 20 | [14 empty] | VV | 2 | 1 | True | 0 | ROZPOCET
| VV |  | 11,25*(0,26+0,3) |  | 6.3 | [12 empty] | VV | 2 | 2 | True | 0 | ROZPOCET
| VV | asfaltpassvis | Mezisoučet |  | 303.281 | [12 empty] | VV | 2 | 3 | True | 0 | ROZPOCET
| VV |  | Součet |  | 303.281 | [12 empty] | VV | 2 | 4 | True | 1 | ROZPOCET
75 | M | 62853004 | pás asfaltový natavitelný modifikovaný SBS s vložkou ze skleněné tkaniny a spalitelnou PE fólií nebo jemnozrnným minerálním posypem na horním povrchu tl 4,0mm | m2 | 370.306 |  | 0 | CS ÚRS 2025 01 |  | základní |  | 0 | 0.0054 | 1.9997 | 0 | 0 | 32 | M | 2 |  |  |  | ROZPOCET |  |  |  | 0 | 0 | 0 | 0 | 0 | 1 | 0 | 16 | -1675591197
| VV |  | asfaltpassvis*1,221 |  | 370.306 | [12 empty] | VV | 2 | 2 | True | 0 | ROZPOCET
| VV |  | Součet |  | 370.306 | [12 empty] | VV | 2 | 4 | True | 1 | ROZPOCET
76 | K | 711161274 | Provedení izolace proti zemní vlhkosti nopovou fólií na ploše svislé S výška nopu do 20 mm | m2 | 119.763 |  | 0 | CS ÚRS 2025 01 |  | základní |  | 0 | 5e-05 | 0.0059882 | 0 | 0 | 16 | K | 2 |  |  |  | ROZPOCET |  |  |  | 0 | 0 | 0 | 0 | 0 | 1 | 0 | 16 | 1872899341
| Online PSC |  | https://podminky.urs.cz/item/CS_URS_2025_01/711161274 | [14 empty] | Online PSC | 2
| VV |  | nop 8mm | [14 empty] | VV | 2 | 1 | True | 0 | ROZPOCET
| VV |  | skladba F04 | [14 empty] | VV | 2 | 1 | True | 0 | ROZPOCET
| VV |  | okolo nové prístavby, rez B-B, detail 19 | [14 empty] | VV | 2 | 1 | True | 0 | ROZPOCET
| VV |  | 38,2*1,3 |  | 49.66 | [12 empty] | VV | 2 | 2 | True | 0 | ROZPOCET
| VV |  | detail 18 | [14 empty] | VV | 2 | 1 | True | 0 | ROZPOCET
| VV |  | skladba F03 | [14 empty] | VV | 2 | 1 | True | 0 | ROZPOCET
| VV |  | průjezd | [14 empty] | VV | 2 | 1 | True | 0 | ROZPOCET
| VV |  | 8,9*1,0 |  | 8.9 | [12 empty] | VV | 2 | 2 | True | 0 | ROZPOCET
| VV |  | do dvora | [14 empty] | VV | 2 | 1 | True | 0 | ROZPOCET
| VV |  | (9,746+1,3)*1,0 |  | 11.046 | [12 empty] | VV | 2 | 2 | True | 0 | ROZPOCET
| VV |  | k sousedum | [14 empty] | VV | 2 | 1 | True | 0 | ROZPOCET
| VV |  | (3,438+0,79)*3,3 |  | 13.952 | [12 empty] | VV | 2 | 2 | True | 0 | ROZPOCET
| VV |  | 7,685*0,7 |  | 5.38 | [12 empty] | VV | 2 | 2 | True | 0 | ROZPOCET
| VV | nopovka8 | Mezisoučet |  | 88.938 | [12 empty] | VV | 2 | 3 | True | 0 | ROZPOCET
| VV |  | skladba F05 | [14 empty] | VV | 2 | 1 | True | 0 | ROZPOCET
| VV |  | detail 20 | [14 empty] | VV | 2 | 1 | True | 0 | ROZPOCET
| VV |  | 11,25*2,74 |  | 30.825 | [12 empty] | VV | 2 | 2 | True | 0 | ROZPOCET
| VV | nopovka20 | Mezisoučet |  | 30.825 | [12 empty] | VV | 2 | 3 | True | 0 | ROZPOCET
| VV |  | Součet |  | 119.763 | [12 empty] | VV | 2 | 4 | True | 1 | ROZPOCET
77 | M | 28323005 | fólie profilovaná (nopová) drenážní HDPE s výškou nopů 8mm | m2 | 108.593 |  | 0 | CS ÚRS 2025 01 |  | základní |  | 0 | 0.0003 | 0.032578 | 0 | 0 | 32 | M | 2 |  |  |  | ROZPOCET |  |  |  | 0 | 0 | 0 | 0 | 0 | 1 | 0 | 16 | -1633451588
| VV |  | nopovka8*1,221 |  | 108.593 | [12 empty] | VV | 2 | 2 | True | 0 | ROZPOCET
| VV |  | Součet |  | 108.593 | [12 empty] | VV | 2 | 4 | True | 1 | ROZPOCET
78 | M | 28323010 | fólie profilovaná (nopová) drenážní HDPE s výškou nopů 20mm | m2 | 37.637 |  | 0 | CS ÚRS 2025 01 |  | základní |  | 0 | 0.00065 | 0.024464 | 0 | 0 | 32 | M | 2 |  |  |  | ROZPOCET |  |  |  | 0 | 0 | 0 | 0 | 0 | 1 | 0 | 16 | 700512504
| VV |  | nopovka20*1,221 |  | 37.637 | [12 empty] | VV | 2 | 2 | True | 0 | ROZPOCET
| VV |  | Součet |  | 37.637 | [12 empty] | VV | 2 | 4 | True | 1 | ROZPOCET
79 | K | 711491272 | Provedení doplňků izolace proti vodě textilií na ploše svislé S vrstva ochranná | m2 | 88.938 |  | 0 | CS ÚRS 2025 01 |  | základní |  | 0 | 0 | 0 | 0 | 0 | 16 | K | 2 |  |  |  | ROZPOCET |  |  |  | 0 | 0 | 0 | 0 | 0 | 1 | 0 | 16 | 1495679189
| Online PSC |  | https://podminky.urs.cz/item/CS_URS_2025_01/711491272 | [14 empty] | Online PSC | 2
| VV |  | skladba F04 | [14 empty] | VV | 2 | 1 | True | 0 | ROZPOCET
| VV |  | okolo nové prístavby, rez B-B, detail 19 | [14 empty] | VV | 2 | 1 | True | 0 | ROZPOCET
| VV |  | 38,2*1,3 |  | 49.66 | [12 empty] | VV | 2 | 2 | True | 0 | ROZPOCET
| VV |  | detail 18 | [14 empty] | VV | 2 | 1 | True | 0 | ROZPOCET
| VV |  | skladba F03 | [14 empty] | VV | 2 | 1 | True | 0 | ROZPOCET
| VV |  | průjezd | [14 empty] | VV | 2 | 1 | True | 0 | ROZPOCET
| VV |  | 8,9*1,0 |  | 8.9 | [12 empty] | VV | 2 | 2 | True | 0 | ROZPOCET
| VV |  | do dvora | [14 empty] | VV | 2 | 1 | True | 0 | ROZPOCET
| VV |  | (9,746+1,3)*1,0 |  | 11.046 | [12 empty] | VV | 2 | 2 | True | 0 | ROZPOCET
| VV |  | k sousedum | [14 empty] | VV | 2 | 1 | True | 0 | ROZPOCET
| VV |  | (3,438+0,79)*3,3 |  | 13.952 | [12 empty] | VV | 2 | 2 | True | 0 | ROZPOCET
| VV |  | 7,685*0,7 |  | 5.38 | [12 empty] | VV | 2 | 2 | True | 0 | ROZPOCET
| VV |  | Součet |  | 88.938 | [12 empty] | VV | 2 | 4 | True | 1 | ROZPOCET
80 | M | 69311169 | geotextilie PP s ÚV stabilizací 200g/m2 | m2 | 93.385 |  | 0 | CS ÚRS 2025 01 |  | základní |  | 0 | 0.0002 | 0.018677 | 0 | 0 | 32 | M | 2 |  |  |  | ROZPOCET |  |  |  | 0 | 0 | 0 | 0 | 0 | 1 | 0 | 16 | 468951631
| VV |  | 88,938*1,05 'Přepočtené koeficientem množství |  | 93.385 | [12 empty] | VV | 2 | 2 | False | 1 | ROZPOCET
81 | K | 998711101 | Přesun hmot pro izolace proti vodě, vlhkosti a plynům stanovený z hmotnosti přesunovaného materiálu vodorovná dopravní vzdálenost do 50 m základní v objektech výšky do 6 m | t | 2.275 |  | 0 | CS ÚRS 2025 01 |  | základní |  | 0 | 0 | 0 | 0 | 0 | 16 | K | 2 |  |  |  | ROZPOCET |  |  |  | 0 | 0 | 0 | 0 | 0 | 1 | 0 | 16 | 1581854433
| Online PSC |  | https://podminky.urs.cz/item/CS_URS_2025_01/998711101 | [14 empty] | Online PSC | 2
| D | 713 | Izolace tepelné |  |  |  | 0 |  |  |  |  | 0 |  | 3.7488 |  | 0 | 2 | D | 1 |  |  |  | ROZPOCET | [9 empty] | 0
82 | K | 713131141 | Montáž tepelné izolace stěn rohožemi, pásy, deskami, dílci, bloky (izolační materiál ve specifikaci) lepením celoplošně bez mechanického kotvení | m2 | 310.917 |  | 0 | CS ÚRS 2025 01 |  | základní |  | 0 | 0.006 | 1.8655 | 0 | 0 | 16 | K | 2 |  |  |  | ROZPOCET |  |  |  | 0 | 0 | 0 | 0 | 0 | 1 | 0 | 16 | 1224406195
| Online PSC |  | https://podminky.urs.cz/item/CS_URS_2025_01/713131141 | [14 empty] | Online PSC | 2
| VV |  | skladba F04 | [14 empty] | VV | 2 | 1 | True | 0 | ROZPOCET
| VV |  | okolo nové přístavby, řez B-B | [14 empty] | VV | 2 | 1 | True | 0 | ROZPOCET
| VV |  | 38,2*1,9 |  | 72.58 | [12 empty] | VV | 2 | 2 | True | 0 | ROZPOCET
| VV |  | -(1,1+4,5*2+10,31)*0,45 |  | -9.185 | [12 empty] | VV | 2 | 2 | True | 0 | ROZPOCET
| VV | sklaF04 | Mezisoučet |  | 63.395 | [12 empty] | VV | 2 | 3 | True | 0 | ROZPOCET
| VV |  | pod terénem, okolo nového schodište a výtahu, rez F | [14 empty] | VV | 2 | 1 | True | 0 | ROZPOCET
| VV |  | (10,0-1,98)*3,3 |  | 26.466 | [12 empty] | VV | 2 | 2 | True | 0 | ROZPOCET
| VV |  | 1,98*4,2 |  | 8.316 | [12 empty] | VV | 2 | 2 | True | 0 | ROZPOCET
| VV | xps180sokl | Mezisoučet |  | 34.782 | [12 empty] | VV | 2 | 3 | True | 0 | ROZPOCET
| VV |  | pod terénem, stávající základy, detail 18 | [14 empty] | VV | 2 | 1 | True | 0 | ROZPOCET
| VV |  | sklaF03 |  | 73.637 | [12 empty] | VV | 2 | 2 | True | 0 | ROZPOCET
| VV | xps160sokl | Mezisoučet |  | 73.637 | [12 empty] | VV | 2 | 3 | True | 0 | ROZPOCET
| VV |  | skladba F05 | [14 empty] | VV | 2 | 1 | True | 0 | ROZPOCET
| VV |  | detail 20 | [14 empty] | VV | 2 | 1 | True | 0 | ROZPOCET
| VV |  | 11,25*9,26 |  | 104.175 | [12 empty] | VV | 2 | 2 | True | 0 | ROZPOCET
| VV | skladbaF05 | Mezisoučet |  | 104.175 | [12 empty] | VV | 2 | 3 | True | 0 | ROZPOCET
| VV |  | tl. 140mm | [14 empty] | VV | 2 | 1 | True | 0 | ROZPOCET
| VV |  | detail 07 | [14 empty] | VV | 2 | 1 | True | 0 | ROZPOCET
| VV |  | 21,37*0,275 |  | 5.877 | [12 empty] | VV | 2 | 2 | True | 0 | ROZPOCET
| VV | detailxps140 | Mezisoučet |  | 5.877 | [12 empty] | VV | 2 | 3 | True | 0 | ROZPOCET
| VV |  | detail 12 | [14 empty] | VV | 2 | 1 | True | 0 | ROZPOCET
| VV |  | ostění | [14 empty] | VV | 2 | 1 | True | 0 | ROZPOCET
| VV |  | vyrovnání po vybouraných oknách | [14 empty] | VV | 2 | 1 | True | 0 | ROZPOCET
| VV |  | 1.np | [14 empty] | VV | 2 | 1 | True | 0 | ROZPOCET
| VV |  | (1,95*2)*0,165*2 |  | 1.287 | [12 empty] | VV | 2 | 2 | True | 0 | ROZPOCET
| VV |  | (1,95*2)*0,165*9 |  | 5.792 | [12 empty] | VV | 2 | 2 | True | 0 | ROZPOCET
| VV |  | (2,07*2)*0,165 |  | 0.683 | [12 empty] | VV | 2 | 2 | True | 0 | ROZPOCET
| VV |  | (2,07*2)*0,165 |  | 0.683 | [12 empty] | VV | 2 | 2 | True | 0 | ROZPOCET
| VV |  | (2,725*2)*0,165 |  | 0.899 | [12 empty] | VV | 2 | 2 | True | 0 | ROZPOCET
| VV |  | 2.np | [14 empty] | VV | 2 | 1 | True | 0 | ROZPOCET
| VV |  | (1,95*2)*0,165*2 |  | 1.287 | [12 empty] | VV | 2 | 2 | True | 0 | ROZPOCET
| VV |  | (1,95*2)*0,165 |  | 0.644 | [12 empty] | VV | 2 | 2 | True | 0 | ROZPOCET
| VV |  | (1,95*2)*0,165*9 |  | 5.792 | [12 empty] | VV | 2 | 2 | True | 0 | ROZPOCET
| VV |  | (1,95*2)*0,165*3 |  | 1.931 | [12 empty] | VV | 2 | 2 | True | 0 | ROZPOCET
| VV |  | detail 12 | [14 empty] | VV | 2 | 1 | True | 0 | ROZPOCET
| VV |  | dle parapatu K01 | [14 empty] | VV | 2 | 1 | True | 0 | ROZPOCET
| VV |  | 44,09*0,228 |  | 10.053 | [12 empty] | VV | 2 | 2 | True | 0 | ROZPOCET
| VV | xpsosteni20 | Mezisoučet |  | 29.051 | [12 empty] | VV | 2 | 3 | True | 0 | ROZPOCET
| VV |  | Součet |  | 310.917 | [12 empty] | VV | 2 | 4 | True | 1 | ROZPOCET
83 | M | 28376654 | deska XPS hrana polodrážková a hladký povrch 500kPA λ=0,035 tl 240mm | m2 | 175.949 |  | 0 | CS ÚRS 2025 01 |  | základní |  | 0 | 0.0072 | 1.2668 | 0 | 0 | 32 | M | 2 |  |  |  | ROZPOCET |  |  |  | 0 | 0 | 0 | 0 | 0 | 1 | 0 | 16 | -380061737
| VV |  | sklaF04*1,05 |  | 66.565 | [12 empty] | VV | 2 | 2 | True | 0 | ROZPOCET
| VV |  | skladbaF05*1,05 |  | 109.384 | [12 empty] | VV | 2 | 2 | True | 0 | ROZPOCET
| VV |  | Součet |  | 175.949 | [12 empty] | VV | 2 | 4 | True | 1 | ROZPOCET
84 | M | 28376414 | deska XPS hrana polodrážková a hladký povrch 300kPA λ=0,035 tl 20mm | m2 | 30.504 |  | 0 | CS ÚRS 2025 01 |  | základní |  | 0 | 0.0006 | 0.018302 | 0 | 0 | 32 | M | 2 |  |  |  | ROZPOCET |  |  |  | 0 | 0 | 0 | 0 | 0 | 1 | 0 | 16 | -1561039791
| VV |  | xpsosteni20*1,05 |  | 30.504 | [12 empty] | VV | 2 | 2 | True | 0 | ROZPOCET
| VV |  | Součet |  | 30.504 | [12 empty] | VV | 2 | 4 | True | 1 | ROZPOCET
85 | M | 28376651 | deska XPS hrana polodrážková a hladký povrch 500kPA λ=0,035 tl 180mm | m2 | 36.521 |  | 0 | CS ÚRS 2025 01 |  | základní |  | 0 | 0.0054 | 0.19721 | 0 | 0 | 32 | M | 2 |  |  |  | ROZPOCET |  |  |  | 0 | 0 | 0 | 0 | 0 | 1 | 0 | 16 | 1858114473
| VV |  | xps180sokl*1,05 |  | 36.521 | [12 empty] | VV | 2 | 2 | True | 0 | ROZPOCET
| VV |  | Součet |  | 36.521 | [12 empty] | VV | 2 | 4 | True | 1 | ROZPOCET
86 | M | 28376460 | deska XPS hrana polodrážková a hladký povrch 500kPA λ=0,035 tl 160mm | m2 | 77.319 |  | 0 | CS ÚRS 2025 01 |  | základní |  | 0 | 0.0048 | 0.37113 | 0 | 0 | 32 | M | 2 |  |  |  | ROZPOCET |  |  |  | 0 | 0 | 0 | 0 | 0 | 1 | 0 | 16 | -967812652
| VV |  | xps160sokl*1,05 |  | 77.319 | [12 empty] | VV | 2 | 2 | True | 0 | ROZPOCET
| VV |  | Součet |  | 77.319 | [12 empty] | VV | 2 | 4 | True | 1 | ROZPOCET
87 | M | 28376459 | deska XPS hrana polodrážková a hladký povrch 500kPA λ=0,035 tl 140mm | m2 | 6.171 |  | 0 | CS ÚRS 2025 01 |  | základní |  | 0 | 0.0041 | 0.025301 | 0 | 0 | 32 | M | 2 |  |  |  | ROZPOCET |  |  |  | 0 | 0 | 0 | 0 | 0 | 1 | 0 | 16 | -574180404
| VV |  | detailxps140*1,05 |  | 6.171 | [12 empty] | VV | 2 | 2 | True | 0 | ROZPOCET
| VV |  | Součet |  | 6.171 | [12 empty] | VV | 2 | 4 | True | 1 | ROZPOCET
88 | K | 713141211 | Montáž tepelné izolace střech plochých atikovými klíny kladenými volně | m | 11.25 |  | 0 | CS ÚRS 2025 01 |  | základní |  | 0 | 0 | 0 | 0 | 0 | 16 | K | 2 |  |  |  | ROZPOCET |  |  |  | 0 | 0 | 0 | 0 | 0 | 1 | 0 | 16 | -1712266780
| Online PSC |  | https://podminky.urs.cz/item/CS_URS_2025_01/713141211 | [14 empty] | Online PSC | 2
| VV |  | skladba F05 | [14 empty] | VV | 2 | 1 | True | 0 | ROZPOCET
| VV |  | detail 20 | [14 empty] | VV | 2 | 1 | True | 0 | ROZPOCET
| VV |  | 11,25 |  | 11.25 | [12 empty] | VV | 2 | 2 | True | 0 | ROZPOCET
| VV |  | Součet |  | 11.25 | [12 empty] | VV | 2 | 4 | True | 1 | ROZPOCET
89 | M | 63152.05 | klín přechodný EPS tl 40x40mm | m | 11.813 |  | 0 | CS ÚRS 2025 01 |  | základní |  | 0 | 0.00038 | 0.0044889 | 0 | 0 | 32 | M | 2 |  |  |  | ROZPOCET |  |  |  | 0 | 0 | 0 | 0 | 0 | 1 | 0 | 16 | 1409841471
| VV |  | skladba F05 | [14 empty] | VV | 2 | 1 | True | 0 | ROZPOCET
| VV |  | detail 20 | [14 empty] | VV | 2 | 1 | True | 0 | ROZPOCET
| VV |  | 11,25*1,05 |  | 11.813 | [12 empty] | VV | 2 | 2 | True | 0 | ROZPOCET
| VV |  | Součet |  | 11.813 | [12 empty] | VV | 2 | 4 | True | 1 | ROZPOCET
90 | K | 998713103 | Přesun hmot pro izolace tepelné stanovený z hmotnosti přesunovaného materiálu vodorovná dopravní vzdálenost do 50 m s užitím mechanizace v objektech výšky přes 12 m do 24 m | t | 3.749 |  | 0 | CS ÚRS 2025 01 |  | základní |  | 0 | 0 | 0 | 0 | 0 | 16 | K | 2 |  |  |  | ROZPOCET |  |  |  | 0 | 0 | 0 | 0 | 0 | 1 | 0 | 16 | -2102617557
| Online PSC |  | https://podminky.urs.cz/item/CS_URS_2025_01/998713103 | [14 empty] | Online PSC | 2
| D | 767 | Konstrukce zámečnické |  |  |  | 0 |  |  |  |  | 0 |  | 0 |  | 0.0249 | 2 | D | 1 |  |  |  | ROZPOCET | [9 empty] | 0
91 | K | 767661811 | Demontáž mříží pevných nebo otevíravých | m2 | 1.095 |  | 0 | CS ÚRS 2025 01 |  | základní |  | 0 | 0 | 0 | 0.02 | 0.0219 | 16 | K | 2 |  |  |  | ROZPOCET |  |  |  | 0 | 0 | 0 | 0 | 0 | 1 | 0 | 16 | 1149661665
| Online PSC |  | https://podminky.urs.cz/item/CS_URS_2025_01/767661811 | [14 empty] | Online PSC | 2
| VV |  | severní pohled | [14 empty] | VV | 2 | 1 | True | 0 | ROZPOCET
| VV |  | 0,3*0,9 |  | 0.27 | [12 empty] | VV | 2 | 2 | True | 0 | ROZPOCET
| VV |  | 0,3*1,15 |  | 0.345 | [12 empty] | VV | 2 | 2 | True | 0 | ROZPOCET
| VV |  | 0,4*0,6*2 |  | 0.48 | [12 empty] | VV | 2 | 2 | True | 0 | ROZPOCET
| VV |  | Součet |  | 1.095 | [12 empty] | VV | 2 | 4 | True | 1 | ROZPOCET
92 | K | 767821812 | Demontáž poštovních schránek samostatných zavěšených | kus | 1 |  | 0 | CS ÚRS 2025 01 |  | základní |  | 0 | 0 | 0 | 0.003 | 0.003 | 16 | K | 2 |  |  |  | ROZPOCET |  |  |  | 0 | 0 | 0 | 0 | 0 | 1 | 0 | 16 | 1376983566
| Online PSC |  | https://podminky.urs.cz/item/CS_URS_2025_01/767821812 | [14 empty] | Online PSC | 2
| VV |  | 1 |  | 1 | [12 empty] | VV | 2 | 2 | True | 0 | ROZPOCET
| VV |  | Součet |  | 1 | [12 empty] | VV | 2 | 4 | True | 1 | ROZPOCET
| D | 783 | Dokončovací práce - nátěry |  |  |  | 0 |  |  |  |  | 0 |  | 0.41747 |  | 0 | 2 | D | 1 |  |  |  | ROZPOCET | [9 empty] | 0
93 | K | 783823137 | Penetrační nátěr omítek hladkých omítek hladkých, zrnitých tenkovrstvých nebo štukových stupně členitosti 1 a 2 vápenný | m2 | 326.799 |  | 0 | CS ÚRS 2025 01 |  | základní |  | 0 | 0.00027 | 0.088236 | 0 | 0 | 16 | K | 2 |  |  |  | ROZPOCET |  |  |  | 0 | 0 | 0 | 0 | 0 | 1 | 0 | 16 | 896051411
| Online PSC |  | https://podminky.urs.cz/item/CS_URS_2025_01/783823137 | [14 empty] | Online PSC | 2
| VV |  | dle otlučení | [14 empty] | VV | 2 | 1 | True | 0 | ROZPOCET
| VV |  | otluhladka |  | 286.503 | [12 empty] | VV | 2 | 2 | True | 0 | ROZPOCET
| VV |  | detail 12 | [14 empty] | VV | 2 | 1 | True | 0 | ROZPOCET
| VV |  | ostění | [14 empty] | VV | 2 | 1 | True | 0 | ROZPOCET
| VV |  | vyrovnání po vybouraných oknách | [14 empty] | VV | 2 | 1 | True | 0 | ROZPOCET
| VV |  | 1.np | [14 empty] | VV | 2 | 1 | True | 0 | ROZPOCET
| VV |  | (1,95*2)*0,35*2 |  | 2.73 | [12 empty] | VV | 2 | 2 | True | 0 | ROZPOCET
| VV |  | (1,95*2)*0,35*9 |  | 12.285 | [12 empty] | VV | 2 | 2 | True | 0 | ROZPOCET
| VV |  | (2,07*2)*0,35 |  | 1.449 | [12 empty] | VV | 2 | 2 | True | 0 | ROZPOCET
| VV |  | (2,07*2)*0,35 |  | 1.449 | [12 empty] | VV | 2 | 2 | True | 0 | ROZPOCET
| VV |  | (2,725*2)*0,35 |  | 1.908 | [12 empty] | VV | 2 | 2 | True | 0 | ROZPOCET
| VV |  | 2.np | [14 empty] | VV | 2 | 1 | True | 0 | ROZPOCET
| VV |  | (1,95*2)*0,35*2 |  | 2.73 | [12 empty] | VV | 2 | 2 | True | 0 | ROZPOCET
| VV |  | (1,95*2)*0,35 |  | 1.365 | [12 empty] | VV | 2 | 2 | True | 0 | ROZPOCET
| VV |  | (1,95*2)*0,35*9 |  | 12.285 | [12 empty] | VV | 2 | 2 | True | 0 | ROZPOCET
| VV |  | (1,95*2)*0,35*3 |  | 4.095 | [12 empty] | VV | 2 | 2 | True | 0 | ROZPOCET
| VV |  | Součet |  | 326.799 | [12 empty] | VV | 2 | 4 | True | 1 | ROZPOCET
94 | K | 783823167 | Penetrační nátěr omítek hladkých omítek hladkých, zrnitých tenkovrstvých nebo štukových stupně členitosti 3 vápenný | m2 | 310.057 |  | 0 | CS ÚRS 2025 01 |  | základní |  | 0 | 0.0003 | 0.093017 | 0 | 0 | 16 | K | 2 |  |  |  | ROZPOCET |  |  |  | 0 | 0 | 0 | 0 | 0 | 1 | 0 | 16 | -1139612795
| Online PSC |  | https://podminky.urs.cz/item/CS_URS_2025_01/783823167 | [14 empty] | Online PSC | 2
| VV |  | dle otlučení | [14 empty] | VV | 2 | 1 | True | 0 | ROZPOCET
| VV |  | otluzdobna |  | 310.057 | [12 empty] | VV | 2 | 2 | True | 0 | ROZPOCET
| VV |  | Součet |  | 310.057 | [12 empty] | VV | 2 | 4 | True | 1 | ROZPOCET
95 | K | 783826521 | Antigraffiti preventivní nátěr omítek hladkých omítek hladkých, zrnitých tenkovrstvých nebo štukových dočasný | m2 | 96.4 |  | 0 | CS ÚRS 2025 01 |  | základní |  | 0 | 0.00015 | 0.01446 | 0 | 0 | 16 | K | 2 |  |  |  | ROZPOCET |  |  |  | 0 | 0 | 0 | 0 | 0 | 1 | 0 | 16 | 1893285015
| Online PSC |  | https://podminky.urs.cz/item/CS_URS_2025_01/783826521 | [14 empty] | Online PSC | 2
| VV |  | severní pohled | [14 empty] | VV | 2 | 1 | True | 0 | ROZPOCET
| VV |  | do výšky 2m | [14 empty] | VV | 2 | 1 | True | 0 | ROZPOCET
| VV |  | 52,6*2,0-(2,8+1,6)*2 |  | 96.4 | [12 empty] | VV | 2 | 2 | True | 0 | ROZPOCET
| VV |  | Součet |  | 96.4 | [12 empty] | VV | 2 | 4 | True | 1 | ROZPOCET
96 | K | 783826615 | Hydrofobizační nátěr omítek silikonový, transparentní, povrchů hladkých omítek hladkých, zrnitých tenkovrstvých nebo štukových stupně členitosti 1 a 2 | m2 | 12.3 |  | 0 | CS ÚRS 2025 01 |  | základní |  | 0 | 0.0002 | 0.00246 | 0 | 0 | 16 | K | 2 |  |  |  | ROZPOCET |  |  |  | 0 | 0 | 0 | 0 | 0 | 1 | 0 | 16 | 1130679915
| Online PSC |  | https://podminky.urs.cz/item/CS_URS_2025_01/783826615 | [14 empty] | Online PSC | 2
| VV |  | detail 19 | [14 empty] | VV | 2 | 1 | True | 0 | ROZPOCET
| VV |  | skladba F04 | [14 empty] | VV | 2 | 1 | True | 0 | ROZPOCET
| VV |  | okolo nové přístavby, řez B-B | [14 empty] | VV | 2 | 1 | True | 0 | ROZPOCET
| VV |  | 38,2*0,15 |  | 5.73 | [12 empty] | VV | 2 | 2 | True | 0 | ROZPOCET
| VV |  | detail 18 | [14 empty] | VV | 2 | 1 | True | 0 | ROZPOCET
| VV |  | skladba F03 | [14 empty] | VV | 2 | 1 | True | 0 | ROZPOCET
| VV |  | průjezd | [14 empty] | VV | 2 | 1 | True | 0 | ROZPOCET
| VV |  | 8,9*0,15 |  | 1.335 | [12 empty] | VV | 2 | 2 | True | 0 | ROZPOCET
| VV |  | do dvora | [14 empty] | VV | 2 | 1 | True | 0 | ROZPOCET
| VV |  | (9,746+1,3)*0,15 |  | 1.657 | [12 empty] | VV | 2 | 2 | True | 0 | ROZPOCET
| VV |  | k sousedum | [14 empty] | VV | 2 | 1 | True | 0 | ROZPOCET
| VV |  | (3,438+0,79)*0,15 |  | 0.634 | [12 empty] | VV | 2 | 2 | True | 0 | ROZPOCET
| VV |  | 7,685*0,15 |  | 1.153 | [12 empty] | VV | 2 | 2 | True | 0 | ROZPOCET
| VV |  | mezi přístavbou schodiště a průjezdem | [14 empty] | VV | 2 | 1 | True | 0 | ROZPOCET
| VV |  | 11,94*0,15 |  | 1.791 | [12 empty] | VV | 2 | 2 | True | 0 | ROZPOCET
| VV |  | Součet |  | 12.3 | [12 empty] | VV | 2 | 4 | True | 1 | ROZPOCET
97 | K | 783827127 | Krycí (ochranný) nátěr omítek jednonásobný hladkých omítek hladkých, zrnitých tenkovrstvých nebo štukových stupně členitosti 1 a 2 vápenný | m2 | 326.799 |  | 0 | CS ÚRS 2025 01 |  | základní |  | 0 | 0.00032 | 0.10458 | 0 | 0 | 16 | K | 2 |  |  |  | ROZPOCET |  |  |  | 0 | 0 | 0 | 0 | 0 | 1 | 0 | 16 | 245616680
| Online PSC |  | https://podminky.urs.cz/item/CS_URS_2025_01/783827127 | [14 empty] | Online PSC | 2
| VV |  | dle otlučení | [14 empty] | VV | 2 | 1 | True | 0 | ROZPOCET
| VV |  | otluhladka |  | 286.503 | [12 empty] | VV | 2 | 2 | True | 0 | ROZPOCET
| VV |  | detail 12 | [14 empty] | VV | 2 | 1 | True | 0 | ROZPOCET
| VV |  | ostění | [14 empty] | VV | 2 | 1 | True | 0 | ROZPOCET
| VV |  | vyrovnání po vybouraných oknách | [14 empty] | VV | 2 | 1 | True | 0 | ROZPOCET
| VV |  | 1.np | [14 empty] | VV | 2 | 1 | True | 0 | ROZPOCET
| VV |  | (1,95*2)*0,35*2 |  | 2.73 | [12 empty] | VV | 2 | 2 | True | 0 | ROZPOCET
| VV |  | (1,95*2)*0,35*9 |  | 12.285 | [12 empty] | VV | 2 | 2 | True | 0 | ROZPOCET
| VV |  | (2,07*2)*0,35 |  | 1.449 | [12 empty] | VV | 2 | 2 | True | 0 | ROZPOCET
| VV |  | (2,07*2)*0,35 |  | 1.449 | [12 empty] | VV | 2 | 2 | True | 0 | ROZPOCET
| VV |  | (2,725*2)*0,35 |  | 1.908 | [12 empty] | VV | 2 | 2 | True | 0 | ROZPOCET
| VV |  | 2.np | [14 empty] | VV | 2 | 1 | True | 0 | ROZPOCET
| VV |  | (1,95*2)*0,35*2 |  | 2.73 | [12 empty] | VV | 2 | 2 | True | 0 | ROZPOCET
| VV |  | (1,95*2)*0,35 |  | 1.365 | [12 empty] | VV | 2 | 2 | True | 0 | ROZPOCET
| VV |  | (1,95*2)*0,35*9 |  | 12.285 | [12 empty] | VV | 2 | 2 | True | 0 | ROZPOCET
| VV |  | (1,95*2)*0,35*3 |  | 4.095 | [12 empty] | VV | 2 | 2 | True | 0 | ROZPOCET
| VV |  | Součet |  | 326.799 | [12 empty] | VV | 2 | 4 | True | 1 | ROZPOCET
98 | K | 783827147 | Krycí (ochranný) nátěr omítek jednonásobný hladkých omítek hladkých, zrnitých tenkovrstvých nebo štukových stupně členitosti 3 vápenný | m2 | 310.057 |  | 0 | CS ÚRS 2025 01 |  | základní |  | 0 | 0.00037 | 0.11472 | 0 | 0 | 16 | K | 2 |  |  |  | ROZPOCET |  |  |  | 0 | 0 | 0 | 0 | 0 | 1 | 0 | 16 | 1381211845
| Online PSC |  | https://podminky.urs.cz/item/CS_URS_2025_01/783827147 | [14 empty] | Online PSC | 2
| VV |  | dle otlučení | [14 empty] | VV | 2 | 1 | True | 0 | ROZPOCET
| VV |  | otluzdobna |  | 310.057 | [12 empty] | VV | 2 | 2 | True | 0 | ROZPOCET
| VV |  | Součet |  | 310.057 | [12 empty] | VV | 2 | 4 | True | 1 | ROZPOCET

## 5 - Střechy
[18 empty] | {89355604-2e02-4984-a8ea-0bdc1e6c1636} | [5 empty] | itatikasten | 37,829 | 2
[18 empty] | 2 | [5 empty] | itstrechaST01b | 79,34 | 2
| KRYCÍ LIST SOUPISU PRACÍ | [7 empty] | v --- níže se nacházejí doplnkové a pomocné údaje k sestavám --- v | [8 empty] | False | [5 empty] | pasamolep | 26,793 | 2
[24 empty] | peneST01 | 328,355 | 2
| Stavba: | [22 empty] | skladbaST02 | 508,946 | 2
|  | Kolín II, ZŠ Kmochova – školní jídelna- zpracování PD na stavební úpravy – výdejna jídel a nové kmenové učebny | [21 empty] | strechaepsST01a | 208,394 | 2
| Objekt: | [22 empty] | textilieSt01 | 380,07 | 2
|  | SO 01 - Objekt ZŠ | [21 empty] | xpssokl240 | 10,152 | 2
Soupis:
5 - Střechy
| KSO: |  |  |  |  | CC-CZ:
| Místo: |  | Kolín II, Kmochova ulice |  |  | Datum: | 11. 4. 2025
| Zadavatel: |  |  |  |  | IČ:
|  | Město Kolín, Karlovo nám. 78, 280 12, Kolín I |  |  |  | DIČ:
| Účastník: |  |  |  |  | IČ: | Vyplň údaj
|  | Vyplň údaj |  |  |  | DIČ: | Vyplň údaj
| Projektant: |  |  |  |  | IČ:
|  | MEPRO s.r.o |  |  |  | DIČ:
| Zpracovatel: |  |  |  |  | IČ:
|  | Propos Liberec s.r.o. |  |  |  | DIČ:
Poznámka:
| Cena bez DPH | [5 empty] | 0
|  |  | Základ daně |  |  | Sazba daně | Výše daně
| DPH | základní | 0 |  |  | 21% | 0
|  | snížená | 0 |  |  | 12% | 0
|  | zákl. přenesená | 0 |  |  | 21% | 0
|  | sníž. přenesená | 0 |  |  | 12% | 0
|  | nulová | 0 |  |  | 0% | 0
| Cena s DPH |  |  | v | CZK |  | 0
REKAPITULACE ČLENĚNÍ SOUPISU PRACÍ
Stavba:
Kolín II, ZŠ Kmochova – školní jídelna- zpracování PD na stavební úpravy – výdejna jídel a nové kmenové učebny
Objekt:
SO 01 - Objekt ZŠ
Soupis:
5 - Střechy
Místo: |  |  | Kolín II, Kmochova ulice |  |  | Datum: | 11. 4. 2025
Zadavatel: |  |  | Město Kolín, Karlovo nám. 78, 280 12, Kolín I |  |  | Projektant: | MEPRO s.r.o
Účastník: |  |  | Vyplň údaj |  |  | Zpracovatel: | Propos Liberec s.r.o.
Kód dílu - Popis | [6 empty] | Cena celkem [CZK]
Náklady stavby celkem | [6 empty] | 0 | [11 empty] | -1
| HSV - Práce a dodávky HSV | [5 empty] | 0
| 3 - Svislé a kompletní konstrukce | [5 empty] | 0
| 998 - Přesun hmot | [5 empty] | 0
| PSV - Práce a dodávky PSV | [5 empty] | 0
| 712 - Povlakové krytiny | [5 empty] | 0
| 713 - Izolace tepelné | [5 empty] | 0
| 762 - Konstrukce tesařské | [5 empty] | 0
| 764 - Konstrukce klempířské | [5 empty] | 0
| 767 - Konstrukce zámečnické | [5 empty] | 0
| 783 - Dokončovací práce - nátěry | [5 empty] | 0
SOUPIS PRACÍ
Stavba:
Kolín II, ZŠ Kmochova – školní jídelna- zpracování PD na stavební úpravy – výdejna jídel a nové kmenové učebny
Objekt:
SO 01 - Objekt ZŠ
Soupis:
5 - Střechy
Místo: |  |  | Kolín II, Kmochova ulice |  |  | Datum: | 11. 4. 2025
Zadavatel: |  |  | Město Kolín, Karlovo nám. 78, 280 12, Kolín I |  |  | Projektant: | MEPRO s.r.o
Účastník: |  |  | Vyplň údaj |  |  | Zpracovatel: | Propos Liberec s.r.o.
PČ | Typ | Kód | Popis | MJ | Množství | J.cena [CZK] | Cena celkem [CZK] | Cenová soustava |  | DPH | J. Nh [h] | Nh celkem [h] | J. hmotnost [t] | Hmotnost celkem [t] | J. suť [t] | Suť Celkem [t]
Náklady soupisu celkem | [6 empty] | 0 |  |  |  |  | 0 |  | 53.9752 |  | 0 |  | D | -1 | [13 empty] | 0
| D | HSV | Práce a dodávky HSV |  |  |  | 0 |  |  |  |  | 0 |  | 17.4564 |  | 0 | 1 | D | 0 |  |  |  | ROZPOCET | [9 empty] | 0
| D | 3 | Svislé a kompletní konstrukce |  |  |  | 0 |  |  |  |  | 0 |  | 17.4564 |  | 0 | 1 | D | 1 |  |  |  | ROZPOCET | [9 empty] | 0
1 | K | 314231511 | Zdivo komínových nebo ventilačních těles dosavadních objektů volně stojících nad střešní rovinou na maltu cementovou včetně spárování, o průřezu průduchu do 150x150 mm z cihel pálených plných, pevnosti P 40 dl. 290 mm, | m3 | 9.18 |  | 0 | CS ÚRS 2025 01 |  | základní |  | 0 | 1.8702 | 17.1684 | 0 | 0 | 4 | K | 2 |  |  |  | ROZPOCET |  |  |  | 0 | 0 | 0 | 0 | 0 | 1 | 0 | 4 | 1275909585
| Online PSC |  | https://podminky.urs.cz/item/CS_URS_2025_01/314231511 | [14 empty] | Online PSC | 2
| VV |  | nové vyzdení stávajících komínu - z 30% | [14 empty] | VV | 2 | 1 | True | 0 | ROZPOCET
| VV |  | 3,4*4,5*0,3*2 |  | 9.18 | [12 empty] | VV | 2 | 2 | True | 0 | ROZPOCET
| VV |  | Součet |  | 9.18 | [12 empty] | VV | 2 | 4 | True | 1 | ROZPOCET
2 | K | 316381.15 | Komínové krycí desky z betonu tř. C 12/15 až C 16/20 s případnou konstrukční obvodovou výztuží včetně bednění, s potěrem nebo s povrchem vyhlazeným ve spádu k okrajům, s přesahem do 100 mm sešikmeným v podhledu proti zatékání, tl. přes 50 do 80 mm | m2 | 1.36 |  | 0 |  |  | základní |  | 0 | 0.21172 | 0.28794 | 0 | 0 | 4 | K | 2 |  |  |  | ROZPOCET |  |  |  | 0 | 0 | 0 | 0 | 0 | 1 | 0 | 4 | -626823661
| VV |  | 0,66+0,7 |  | 1.36 | [12 empty] | VV | 2 | 2 | True | 0 | ROZPOCET
| VV |  | Součet |  | 1.36 | [12 empty] | VV | 2 | 4 | True | 1 | ROZPOCET
| D | 998 | Přesun hmot |  |  |  | 0 |  |  |  |  | 0 |  | 0 |  | 0 | 1 | D | 1 |  |  |  | ROZPOCET | [9 empty] | 0
3 | K | 998011003 | Přesun hmot pro budovy občanské výstavby, bydlení, výrobu a služby s nosnou svislou konstrukcí zděnou z cihel, tvárnic nebo kamene vodorovná dopravní vzdálenost do 100 m základní pro budovy výšky přes 12 do 24 m | t | 17.456 |  | 0 | CS ÚRS 2025 01 |  | základní |  | 0 | 0 | 0 | 0 | 0 | 4 | K | 2 |  |  |  | ROZPOCET |  |  |  | 0 | 0 | 0 | 0 | 0 | 1 | 0 | 4 | -1290734516
| Online PSC |  | https://podminky.urs.cz/item/CS_URS_2025_01/998011003 | [14 empty] | Online PSC | 2
| D | PSV | Práce a dodávky PSV |  |  |  | 0 |  |  |  |  | 0 |  | 36.5188 |  | 0 | 2 | D | 0 |  |  |  | ROZPOCET | [9 empty] | 0
| D | 712 | Povlakové krytiny |  |  |  | 0 |  |  |  |  | 0 |  | 6.2859 |  | 0 | 2 | D | 1 |  |  |  | ROZPOCET | [9 empty] | 0
4 | K | 712311101 | Provedení povlakové krytiny střech plochých do 10° natěradly a tmely za studena nátěrem lakem penetračním nebo asfaltovým | m2 | 328.355 |  | 0 | CS ÚRS 2025 01 |  | základní |  | 0 | 0 | 0 | 0 | 0 | 16 | K | 2 |  |  |  | ROZPOCET |  |  |  | 0 | 0 | 0 | 0 | 0 | 1 | 0 | 16 | 815359704
| Online PSC |  | https://podminky.urs.cz/item/CS_URS_2025_01/712311101 | [14 empty] | Online PSC | 2
| VV |  | Skladba ST01a+b | [14 empty] | VV | 2 | 1 | True | 0 | ROZPOCET
| VV |  | střecha +3,88 | [14 empty] | VV | 2 | 1 | True | 0 | ROZPOCET
| VV |  | vodorovná plocha | [14 empty] | VV | 2 | 1 | True | 0 | ROZPOCET
| VV |  | 25,744 |  | 25.744 | [12 empty] | VV | 2 | 2 | True | 0 | ROZPOCET
| VV |  | vytažení na atiky | [14 empty] | VV | 2 | 1 | True | 0 | ROZPOCET
| VV |  | 14,45*0,35 |  | 5.058 | [12 empty] | VV | 2 | 2 | True | 0 | ROZPOCET
| VV |  | vytažení na stěnu | [14 empty] | VV | 2 | 1 | True | 0 | ROZPOCET
| VV |  | 6,6*0,6 |  | 3.96 | [12 empty] | VV | 2 | 2 | True | 0 | ROZPOCET
| VV |  | strecha +8,41 | [14 empty] | VV | 2 | 1 | True | 0 | ROZPOCET
| VV |  | vodorovná plocha | [14 empty] | VV | 2 | 1 | True | 0 | ROZPOCET
| VV |  | 182,65 |  | 182.65 | [12 empty] | VV | 2 | 2 | True | 0 | ROZPOCET
| VV |  | vytažení na atiky | [14 empty] | VV | 2 | 1 | True | 0 | ROZPOCET
| VV |  | 40,7*0,35 |  | 14.245 | [12 empty] | VV | 2 | 2 | True | 0 | ROZPOCET
| VV |  | vytažení na stěnu | [14 empty] | VV | 2 | 1 | True | 0 | ROZPOCET
| VV |  | 28,93*0,6 |  | 17.358 | [12 empty] | VV | 2 | 2 | True | 0 | ROZPOCET
| VV |  | strecha nad výtahem | [14 empty] | VV | 2 | 1 | True | 0 | ROZPOCET
| VV |  | vodorovná plocha | [14 empty] | VV | 2 | 1 | True | 0 | ROZPOCET
| VV |  | 33,96 |  | 33.96 | [12 empty] | VV | 2 | 2 | True | 0 | ROZPOCET
| VV |  | -(0,4*0,4*2+0,4*0,7) |  | -0.6 | [12 empty] | VV | 2 | 2 | True | 0 | ROZPOCET
| VV |  | strecha nad levou nástavbou | [14 empty] | VV | 2 | 1 | True | 0 | ROZPOCET
| VV |  | vodorovná plocha | [14 empty] | VV | 2 | 1 | True | 0 | ROZPOCET
| VV |  | 45,98 |  | 45.98 | [12 empty] | VV | 2 | 2 | True | 0 | ROZPOCET
| VV | peneST01 | Mezisoučet |  | 328.355 | [12 empty] | VV | 2 | 3 | True | 0 | ROZPOCET
| VV |  | Součet |  | 328.355 | [12 empty] | VV | 2 | 4 | True | 1 | ROZPOCET
5 | M | 11163150 | lak penetrační asfaltový | t | 1.116 |  | 0 | CS ÚRS 2025 01 |  | základní |  | 0 | 1 | 1.116 | 0 | 0 | 32 | M | 2 |  |  |  | ROZPOCET |  |  |  | 0 | 0 | 0 | 0 | 0 | 1 | 0 | 16 | 1045759149
| VV |  | peneST01*0,0034 |  | 1.116 | [12 empty] | VV | 2 | 2 | True | 0 | ROZPOCET
| VV |  | Součet |  | 1.116 | [12 empty] | VV | 2 | 4 | True | 1 | ROZPOCET
6 | K | 712331111 | Provedení povlakové krytiny střech plochých do 10° pásy na sucho podkladní samolepící asfaltový pás | m2 | 26.793 |  | 0 | CS ÚRS 2025 01 |  | základní |  | 0 | 0 | 0 | 0 | 0 | 16 | K | 2 |  |  |  | ROZPOCET |  |  |  | 0 | 0 | 0 | 0 | 0 | 1 | 0 | 16 | -130040015
| Online PSC |  | https://podminky.urs.cz/item/CS_URS_2025_01/712331111 | [14 empty] | Online PSC | 2
| VV |  | strecha nad výtahem | [14 empty] | VV | 2 | 1 | True | 0 | ROZPOCET
| VV |  | vytažení na atiky, rez F-F, detail 05 | [14 empty] | VV | 2 | 1 | True | 0 | ROZPOCET
| VV |  | 17,46*(0,47+0,257) |  | 12.693 | [12 empty] | VV | 2 | 2 | True | 0 | ROZPOCET
| VV |  | strecha nad levou nástavbou | [14 empty] | VV | 2 | 1 | True | 0 | ROZPOCET
| VV |  | vytažení na atiky, rez C-C, detail 04 | [14 empty] | VV | 2 | 1 | True | 0 | ROZPOCET
| VV |  | (20,74-16,085)*(0,4+0,3) |  | 3.259 | [12 empty] | VV | 2 | 2 | True | 0 | ROZPOCET
| VV |  | 16,085*0,674 |  | 10.841 | [12 empty] | VV | 2 | 2 | True | 0 | ROZPOCET
| VV | pasamolep | Mezisoučet |  | 26.793 | [12 empty] | VV | 2 | 3 | True | 0 | ROZPOCET
| VV |  | Součet |  | 26.793 | [12 empty] | VV | 2 | 4 | True | 1 | ROZPOCET
7 | M | 62866281 | pás asfaltový samolepicí modifikovaný SBS s vložkou ze skleněné tkaniny se spalitelnou fólií nebo jemnozrnným minerálním posypem nebo textilií na horním povrchu tl 3,0mm | m2 | 31.214 |  | 0 | CS ÚRS 2025 01 |  | základní |  | 0 | 0.004 | 0.12486 | 0 | 0 | 32 | M | 2 |  |  |  | ROZPOCET |  |  |  | 0 | 0 | 0 | 0 | 0 | 1 | 0 | 16 | 1526926022
| VV |  | pasamolep*1,165 |  | 31.214 | [12 empty] | VV | 2 | 2 | True | 0 | ROZPOCET
| VV |  | Součet |  | 31.214 | [12 empty] | VV | 2 | 4 | True | 1 | ROZPOCET
8 | K | 712341559 | Provedení povlakové krytiny střech plochých do 10° pásy přitavením NAIP v plné ploše | m2 | 328.355 |  | 0 | CS ÚRS 2025 01 |  | základní |  | 0 | 0.00088 | 0.28895 | 0 | 0 | 16 | K | 2 |  |  |  | ROZPOCET |  |  |  | 0 | 0 | 0 | 0 | 0 | 1 | 0 | 16 | -1795522514
| Online PSC |  | https://podminky.urs.cz/item/CS_URS_2025_01/712341559 | [14 empty] | Online PSC | 2
| VV |  | dle penetrace | [14 empty] | VV | 2 | 1 | True | 0 | ROZPOCET
| VV |  | peneST01 |  | 328.355 | [12 empty] | VV | 2 | 2 | True | 0 | ROZPOCET
| VV |  | Součet |  | 328.355 | [12 empty] | VV | 2 | 4 | True | 1 | ROZPOCET
9 | M | 62853003 | pás asfaltový natavitelný modifikovaný SBS s vložkou ze skleněné tkaniny a spalitelnou PE fólií nebo jemnozrnným minerálním posypem na horním povrchu tl 3,5mm | m2 | 445.843 |  | 0 | CS ÚRS 2025 01 |  | základní |  | 0 | 0.0044 | 1.9617 | 0 | 0 | 32 | M | 2 |  |  |  | ROZPOCET |  |  |  | 0 | 0 | 0 | 0 | 0 | 1 | 0 | 16 | 936494479
| VV |  | peneST01*1,165 |  | 382.534 | [12 empty] | VV | 2 | 2 | True | 0 | ROZPOCET
| VV |  | Součet |  | 382.534 | [12 empty] | VV | 2 | 4 | True | 1 | ROZPOCET
| VV |  | 382,534*1,1655 'Přepočtené koeficientem množství |  | 445.843 | [12 empty] | VV | 2 | 2 | False | 1 | ROZPOCET
10 | K | 71236.405 | Provedení povlakové krytiny střech plochých do 10° z mechanicky kotvených hydroizolačních fólií včetně položení fólie a horkovzdušného svaření tl. tepelné izolace do 100 mm budovy výšky do 18 m, | m2 | 380.07 |  | 0 |  |  | základní |  | 0 | 0.0001 | 0.038007 | 0 | 0 | 16 | K | 2 |  |  |  | ROZPOCET |  |  |  | 0 | 0 | 0 | 0 | 0 | 1 | 0 | 16 | -1517842905
| VV |  | textilieSt01 |  | 380.07 | [12 empty] | VV | 2 | 2 | True | 0 | ROZPOCET
| VV |  | Součet |  | 380.07 | [12 empty] | VV | 2 | 4 | True | 1 | ROZPOCET
11 | M | 28322011 | fólie hydroizolační střešní mPVC mechanicky kotvená šedá tl 1,8mm | m2 | 442.782 |  | 0 | CS ÚRS 2025 01 |  | základní |  | 0 | 0.0022 | 0.97412 | 0 | 0 | 32 | M | 2 |  |  |  | ROZPOCET |  |  |  | 0 | 0 | 0 | 0 | 0 | 1 | 0 | 16 | 687154369
| VV |  | textilieSt01*1,165 |  | 442.782 | [12 empty] | VV | 2 | 2 | True | 0 | ROZPOCET
| VV |  | Součet |  | 442.782 | [12 empty] | VV | 2 | 4 | True | 1 | ROZPOCET
12 | K | 712363.52 | Povlakové krytiny střech do 10° z tvarovaných poplastovaných lišt délky 2 m koutová lišta vnitřní rš 125 mm | m | 95.28 |  | 0 |  |  | základní |  | 0 | 0.00115 | 0.10957 | 0 | 0 | 16 | K | 2 |  |  |  | ROZPOCET |  |  |  | 0 | 0 | 0 | 0 | 0 | 1 | 0 | 16 | 740243718
| VV |  | střecha +3,88 | [14 empty] | VV | 2 | 1 | True | 0 | ROZPOCET
| VV |  | vytažení na atiky | [14 empty] | VV | 2 | 1 | True | 0 | ROZPOCET
| VV |  | 11,54 |  | 11.54 | [12 empty] | VV | 2 | 2 | True | 0 | ROZPOCET
| VV |  | vytažení na sousední dúm | [14 empty] | VV | 2 | 1 | True | 0 | ROZPOCET
| VV |  | 3,7 |  | 3.7 | [12 empty] | VV | 2 | 2 | True | 0 | ROZPOCET
| VV |  | strecha +8,41 | [14 empty] | VV | 2 | 1 | True | 0 | ROZPOCET
| VV |  | vytažení na atiky | [14 empty] | VV | 2 | 1 | True | 0 | ROZPOCET
| VV |  | 34,04 |  | 34.04 | [12 empty] | VV | 2 | 2 | True | 0 | ROZPOCET
| VV |  | vytažení na sousední dúm | [14 empty] | VV | 2 | 1 | True | 0 | ROZPOCET
| VV |  | 7,8 |  | 7.8 | [12 empty] | VV | 2 | 2 | True | 0 | ROZPOCET
| VV |  | strecha nad výtahem | [14 empty] | VV | 2 | 1 | True | 0 | ROZPOCET
| VV |  | vytažení na atiky, rez F-F, detail 05 | [14 empty] | VV | 2 | 1 | True | 0 | ROZPOCET
| VV |  | 17,46 |  | 17.46 | [12 empty] | VV | 2 | 2 | True | 0 | ROZPOCET
| VV |  | strecha nad levou nástavbou | [14 empty] | VV | 2 | 1 | True | 0 | ROZPOCET
| VV |  | vytažení na atiky, rez C-C, detail 04 | [14 empty] | VV | 2 | 1 | True | 0 | ROZPOCET
| VV |  | 20,74 |  | 20.74 | [12 empty] | VV | 2 | 2 | True | 0 | ROZPOCET
| VV |  | Součet |  | 95.28 | [12 empty] | VV | 2 | 4 | True | 1 | ROZPOCET
13 | K | 712363352 | Povlakové krytiny střech plochých do 10° z tvarovaných poplastovaných lišt pro mPVC vnitřní koutová lišta rš 100 mm | m | 151.51 |  | 0 | CS ÚRS 2025 01 |  | základní |  | 0 | 0.00115 | 0.17424 | 0 | 0 | 16 | K | 2 |  |  |  | ROZPOCET |  |  |  | 0 | 0 | 0 | 0 | 0 | 1 | 0 | 16 | -187234439
| Online PSC |  | https://podminky.urs.cz/item/CS_URS_2025_01/712363352 | [14 empty] | Online PSC | 2
| VV |  | střecha +3,88 | [14 empty] | VV | 2 | 1 | True | 0 | ROZPOCET
| VV |  | vytažení na atiky | [14 empty] | VV | 2 | 1 | True | 0 | ROZPOCET
| VV |  | 11,54 |  | 11.54 | [12 empty] | VV | 2 | 2 | True | 0 | ROZPOCET
| VV |  | vytažení na sousední dúm | [14 empty] | VV | 2 | 1 | True | 0 | ROZPOCET
| VV |  | 3,7 |  | 3.7 | [12 empty] | VV | 2 | 2 | True | 0 | ROZPOCET
| VV |  | vytažení na stenu | [14 empty] | VV | 2 | 1 | True | 0 | ROZPOCET
| VV |  | 6,6 |  | 6.6 | [12 empty] | VV | 2 | 2 | True | 0 | ROZPOCET
| VV |  | strecha +8,41 | [14 empty] | VV | 2 | 1 | True | 0 | ROZPOCET
| VV |  | vytažení na atiky | [14 empty] | VV | 2 | 1 | True | 0 | ROZPOCET
| VV |  | 34,04 |  | 34.04 | [12 empty] | VV | 2 | 2 | True | 0 | ROZPOCET
| VV |  | vytažení na sousední dúm | [14 empty] | VV | 2 | 1 | True | 0 | ROZPOCET
| VV |  | 7,8 |  | 7.8 | [12 empty] | VV | 2 | 2 | True | 0 | ROZPOCET
| VV |  | vytažení na stenu | [14 empty] | VV | 2 | 1 | True | 0 | ROZPOCET
| VV |  | 28,93 |  | 28.93 | [12 empty] | VV | 2 | 2 | True | 0 | ROZPOCET
| VV |  | Detail 03 | [14 empty] | VV | 2 | 1 | True | 0 | ROZPOCET
| VV |  | 3,7+7,8 |  | 11.5 | [12 empty] | VV | 2 | 2 | True | 0 | ROZPOCET
| VV |  | strecha nad výtahem | [14 empty] | VV | 2 | 1 | True | 0 | ROZPOCET
| VV |  | vytažení na atiky, rez F-F, detail 05 | [14 empty] | VV | 2 | 1 | True | 0 | ROZPOCET
| VV |  | 17,46 |  | 17.46 | [12 empty] | VV | 2 | 2 | True | 0 | ROZPOCET
| VV |  | strecha nad levou nástavbou | [14 empty] | VV | 2 | 1 | True | 0 | ROZPOCET
| VV |  | vytažení na atiky, rez C-C, detail 04 | [14 empty] | VV | 2 | 1 | True | 0 | ROZPOCET
| VV |  | 20,74 |  | 20.74 | [12 empty] | VV | 2 | 2 | True | 0 | ROZPOCET
| VV |  | detail 09 | [14 empty] | VV | 2 | 1 | True | 0 | ROZPOCET
| VV |  | 9,2 |  | 9.2 | [12 empty] | VV | 2 | 2 | True | 0 | ROZPOCET
| VV |  | Součet |  | 151.51 | [12 empty] | VV | 2 | 4 | True | 1 | ROZPOCET
14 | K | 712363353 | Povlakové krytiny střech plochých do 10° z tvarovaných poplastovaných lišt pro mPVC vnější koutová lišta rš 100 mm | m | 149.21 |  | 0 | CS ÚRS 2025 01 |  | základní |  | 0 | 0.00063 | 0.094002 | 0 | 0 | 16 | K | 2 |  |  |  | ROZPOCET |  |  |  | 0 | 0 | 0 | 0 | 0 | 1 | 0 | 16 | -1609061538
| Online PSC |  | https://podminky.urs.cz/item/CS_URS_2025_01/712363353 | [14 empty] | Online PSC | 2
| VV |  | střecha +3,88 | [14 empty] | VV | 2 | 1 | True | 0 | ROZPOCET
| VV |  | vytažení na atiky | [14 empty] | VV | 2 | 1 | True | 0 | ROZPOCET
| VV |  | 11,54 |  | 11.54 | [12 empty] | VV | 2 | 2 | True | 0 | ROZPOCET
| VV |  | vytažení na sousední dúm | [14 empty] | VV | 2 | 1 | True | 0 | ROZPOCET
| VV |  | 3,7 |  | 3.7 | [12 empty] | VV | 2 | 2 | True | 0 | ROZPOCET
| VV |  | vytažení na stenu | [14 empty] | VV | 2 | 1 | True | 0 | ROZPOCET
| VV |  | 6,6 |  | 6.6 | [12 empty] | VV | 2 | 2 | True | 0 | ROZPOCET
| VV |  | strecha +8,41 | [14 empty] | VV | 2 | 1 | True | 0 | ROZPOCET
| VV |  | vytažení na atiky | [14 empty] | VV | 2 | 1 | True | 0 | ROZPOCET
| VV |  | 34,04 |  | 34.04 | [12 empty] | VV | 2 | 2 | True | 0 | ROZPOCET
| VV |  | vytažení na sousední dúm | [14 empty] | VV | 2 | 1 | True | 0 | ROZPOCET
| VV |  | 7,8 |  | 7.8 | [12 empty] | VV | 2 | 2 | True | 0 | ROZPOCET
| VV |  | vytažení na stenu | [14 empty] | VV | 2 | 1 | True | 0 | ROZPOCET
| VV |  | 28,93 |  | 28.93 | [12 empty] | VV | 2 | 2 | True | 0 | ROZPOCET
| VV |  | strecha nad výtahem | [14 empty] | VV | 2 | 1 | True | 0 | ROZPOCET
| VV |  | vytažení na atiky, rez F-F, detail 05 | [14 empty] | VV | 2 | 1 | True | 0 | ROZPOCET
| VV |  | 17,46 |  | 17.46 | [12 empty] | VV | 2 | 2 | True | 0 | ROZPOCET
| VV |  | strecha nad levou nástavbou | [14 empty] | VV | 2 | 1 | True | 0 | ROZPOCET
| VV |  | vytažení na atiky, rez C-C, detail 04 | [14 empty] | VV | 2 | 1 | True | 0 | ROZPOCET
| VV |  | 20,74 |  | 20.74 | [12 empty] | VV | 2 | 2 | True | 0 | ROZPOCET
| VV |  | detail 09 | [14 empty] | VV | 2 | 1 | True | 0 | ROZPOCET
| VV |  | 9,2*2 |  | 18.4 | [12 empty] | VV | 2 | 2 | True | 0 | ROZPOCET
| VV |  | Součet |  | 149.21 | [12 empty] | VV | 2 | 4 | True | 1 | ROZPOCET
15 | K | 712363354 | Povlakové krytiny střech plochých do 10° z tvarovaných poplastovaných lišt pro mPVC stěnová lišta vyhnutá rš 71 mm | m | 11.5 |  | 0 | CS ÚRS 2025 01 |  | základní |  | 0 | 0.00045 | 0.005175 | 0 | 0 | 16 | K | 2 |  |  |  | ROZPOCET |  |  |  | 0 | 0 | 0 | 0 | 0 | 1 | 0 | 16 | 460491723
| Online PSC |  | https://podminky.urs.cz/item/CS_URS_2025_01/712363354 | [14 empty] | Online PSC | 2
| VV |  | Detail 03 | [14 empty] | VV | 2 | 1 | True | 0 | ROZPOCET
| VV |  | 3,7+7,8 |  | 11.5 | [12 empty] | VV | 2 | 2 | True | 0 | ROZPOCET
| VV |  | Součet |  | 11.5 | [12 empty] | VV | 2 | 4 | True | 1 | ROZPOCET
16 | K | 712391171 | Provedení povlakové krytiny střech plochých do 10° -ostatní práce provedení vrstvy textilní podkladní | m2 | 380.07 |  | 0 | CS ÚRS 2025 01 |  | základní |  | 0 | 0 | 0 | 0 | 0 | 16 | K | 2 |  |  |  | ROZPOCET |  |  |  | 0 | 0 | 0 | 0 | 0 | 1 | 0 | 16 | 233923098
| Online PSC |  | https://podminky.urs.cz/item/CS_URS_2025_01/712391171 | [14 empty] | Online PSC | 2
| VV |  | Skladba ST01a+b | [14 empty] | VV | 2 | 1 | True | 0 | ROZPOCET
| VV |  | střecha +3,88 | [14 empty] | VV | 2 | 1 | True | 0 | ROZPOCET
| VV |  | vodorovná plocha | [14 empty] | VV | 2 | 1 | True | 0 | ROZPOCET
| VV |  | 20,13 |  | 20.13 | [12 empty] | VV | 2 | 2 | True | 0 | ROZPOCET
| VV |  | vytažení na atiky | [14 empty] | VV | 2 | 1 | True | 0 | ROZPOCET
| VV |  | 11,54*1,13 |  | 13.04 | [12 empty] | VV | 2 | 2 | True | 0 | ROZPOCET
| VV |  | vytažení na sousední dúm | [14 empty] | VV | 2 | 1 | True | 0 | ROZPOCET
| VV |  | 3,7*1,3 |  | 4.81 | [12 empty] | VV | 2 | 2 | True | 0 | ROZPOCET
| VV |  | vytažení na stenu | [14 empty] | VV | 2 | 1 | True | 0 | ROZPOCET
| VV |  | 6,6*0,3 |  | 1.98 | [12 empty] | VV | 2 | 2 | True | 0 | ROZPOCET
| VV |  | strecha +8,41 | [14 empty] | VV | 2 | 1 | True | 0 | ROZPOCET
| VV |  | vodorovná plocha | [14 empty] | VV | 2 | 1 | True | 0 | ROZPOCET
| VV |  | 182,65 |  | 182.65 | [12 empty] | VV | 2 | 2 | True | 0 | ROZPOCET
| VV |  | vytažení na atiky | [14 empty] | VV | 2 | 1 | True | 0 | ROZPOCET
| VV |  | 34,04*0,35 |  | 11.914 | [12 empty] | VV | 2 | 2 | True | 0 | ROZPOCET
| VV |  | vytažení na sousední dúm | [14 empty] | VV | 2 | 1 | True | 0 | ROZPOCET
| VV |  | 7,8*1,3 |  | 10.14 | [12 empty] | VV | 2 | 2 | True | 0 | ROZPOCET
| VV |  | vytažení na stenu | [14 empty] | VV | 2 | 1 | True | 0 | ROZPOCET
| VV |  | 28,93*0,3 |  | 8.679 | [12 empty] | VV | 2 | 2 | True | 0 | ROZPOCET
| VV |  | strecha nad výtahem | [14 empty] | VV | 2 | 1 | True | 0 | ROZPOCET
| VV |  | vodorovná plocha | [14 empty] | VV | 2 | 1 | True | 0 | ROZPOCET
| VV |  | 33,96 |  | 33.96 | [12 empty] | VV | 2 | 2 | True | 0 | ROZPOCET
| VV |  | -(0,4*0,4*2+0,4*0,7) |  | -0.6 | [12 empty] | VV | 2 | 2 | True | 0 | ROZPOCET
| VV |  | vytažení na atiky, rez F-F, detail 05 | [14 empty] | VV | 2 | 1 | True | 0 | ROZPOCET
| VV |  | 17,46*1,0 |  | 17.46 | [12 empty] | VV | 2 | 2 | True | 0 | ROZPOCET
| VV |  | strecha nad levou nástavbou | [14 empty] | VV | 2 | 1 | True | 0 | ROZPOCET
| VV |  | vodorovná plocha | [14 empty] | VV | 2 | 1 | True | 0 | ROZPOCET
| VV |  | 45,98 |  | 45.98 | [12 empty] | VV | 2 | 2 | True | 0 | ROZPOCET
| VV |  | vytažení na atiky, rez C-C, detail 04 | [14 empty] | VV | 2 | 1 | True | 0 | ROZPOCET
| VV |  | 20,74*0,955 |  | 19.807 | [12 empty] | VV | 2 | 2 | True | 0 | ROZPOCET
| VV |  | detail 09 | [14 empty] | VV | 2 | 1 | True | 0 | ROZPOCET
| VV |  | 9,2*1,1 |  | 10.12 | [12 empty] | VV | 2 | 2 | True | 0 | ROZPOCET
| VV | textilieSt01 | Mezisoučet |  | 380.07 | [12 empty] | VV | 2 | 3 | True | 0 | ROZPOCET
| VV |  | Součet |  | 380.07 | [12 empty] | VV | 2 | 4 | True | 1 | ROZPOCET
17 | M | 28343122 | rohož separační ze skelných vláken 120g/m2 pod hydroizolační fólie | m2 | 442.782 |  | 0 | CS ÚRS 2025 01 |  | základní |  | 0 | 0.00012 | 0.053134 | 0 | 0 | 32 | M | 2 |  |  |  | ROZPOCET |  |  |  | 0 | 0 | 0 | 0 | 0 | 1 | 0 | 16 | -1753451529
| VV |  | textilieSt01*1,165 |  | 442.782 | [12 empty] | VV | 2 | 2 | True | 0 | ROZPOCET
| VV |  | Součet |  | 442.782 | [12 empty] | VV | 2 | 4 | True | 1 | ROZPOCET
18 | K | 712631111 | Provedení povlakové krytiny střech šikmých přes 30° pásy na sucho na dřevěném podkladě s lištami podkladní samolepící asfaltový pás | m2 | 508.946 |  | 0 | CS ÚRS 2025 01 |  | základní |  | 0 | 0 | 0 | 0 | 0 | 16 | K | 2 |  |  |  | ROZPOCET |  |  |  | 0 | 0 | 0 | 0 | 0 | 1 | 0 | 16 | 1356762661
| Online PSC |  | https://podminky.urs.cz/item/CS_URS_2025_01/712631111 | [14 empty] | Online PSC | 2
| VV |  | skladbaST02 |  | 508.946 | [12 empty] | VV | 2 | 2 | True | 0 | ROZPOCET
| VV |  | Součet |  | 508.946 | [12 empty] | VV | 2 | 4 | True | 1 | ROZPOCET
19 | M | 62856.01 | samolepící pás oxidovaný nebo modifikovaný tloušťky 2-2,5 mm, vložka z polyesterové rohože (možno v kombinaci s hliníkovou vložkou), faktor difúzního odporu µ ≥ 75 000 tl. 2-2,5mm | m2 | 585.288 |  | 0 |  |  | základní |  | 0 | 0.0023 | 1.3462 | 0 | 0 | 32 | M | 2 |  |  |  | ROZPOCET |  |  |  | 0 | 0 | 0 | 0 | 0 | 1 | 0 | 16 | 1745168076
| VV |  | skladbaST02*1,15 |  | 585.288 | [12 empty] | VV | 2 | 2 | True | 0 | ROZPOCET
| VV |  | Součet |  | 585.288 | [12 empty] | VV | 2 | 4 | True | 1 | ROZPOCET
20 | K | 712999.10 | Ukončení lišty PE provazcem a trvale pružným tmelem vč. zhotovení drážky s dodáním materiálu | m | 125.81 |  | 0 |  |  | základní |  | 0 | 0 | 0 | 0 | 0 | 16 | K | 2 |  |  |  | ROZPOCET |  |  |  | 0 | 0 | 0 | 0 | 0 | 1 | 0 | 16 | 958980203
| VV |  | Detail 03 | [14 empty] | VV | 2 | 1 | True | 0 | ROZPOCET
| VV |  | 3,7+7,8 |  | 11.5 | [12 empty] | VV | 2 | 2 | True | 0 | ROZPOCET
| VV |  | Detail 02 | [14 empty] | VV | 2 | 1 | True | 0 | ROZPOCET
| VV |  | (11,5+34,04) |  | 45.54 | [12 empty] | VV | 2 | 2 | True | 0 | ROZPOCET
| VV |  | strecha nad výtahem | [14 empty] | VV | 2 | 1 | True | 0 | ROZPOCET
| VV |  | vytažení na atiky, rez F-F, detail 05 | [14 empty] | VV | 2 | 1 | True | 0 | ROZPOCET
| VV |  | 17,46 |  | 17.46 | [12 empty] | VV | 2 | 2 | True | 0 | ROZPOCET
| VV |  | strecha nad levou nástavbou | [14 empty] | VV | 2 | 1 | True | 0 | ROZPOCET
| VV |  | vytažení na atiky, rez C-C, detail 04 | [14 empty] | VV | 2 | 1 | True | 0 | ROZPOCET
| VV |  | 20,74 |  | 20.74 | [12 empty] | VV | 2 | 2 | True | 0 | ROZPOCET
| VV |  | detail 07 | [14 empty] | VV | 2 | 1 | True | 0 | ROZPOCET
| VV |  | 21,37 |  | 21.37 | [12 empty] | VV | 2 | 2 | True | 0 | ROZPOCET
| VV |  | detail 09 | [14 empty] | VV | 2 | 1 | True | 0 | ROZPOCET
| VV |  | 9,2 |  | 9.2 | [12 empty] | VV | 2 | 2 | True | 0 | ROZPOCET
| VV |  | Součet |  | 125.81 | [12 empty] | VV | 2 | 4 | True | 1 | ROZPOCET
21 | K | 712999.12 | Přelepení atiky UV stabilní páskou s dodáním materiálu | m | 83.74 |  | 0 |  |  | základní |  | 0 | 0 | 0 | 0 | 0 | 16 | K | 2 |  |  |  | ROZPOCET |  |  |  | 0 | 0 | 0 | 0 | 0 | 1 | 0 | 16 | -1919503287
| VV |  | Detail 02 | [14 empty] | VV | 2 | 1 | True | 0 | ROZPOCET
| VV |  | (11,5+34,04) |  | 45.54 | [12 empty] | VV | 2 | 2 | True | 0 | ROZPOCET
| VV |  | strecha nad výtahem | [14 empty] | VV | 2 | 1 | True | 0 | ROZPOCET
| VV |  | vytažení na atiky, rez F-F, detail 05 | [14 empty] | VV | 2 | 1 | True | 0 | ROZPOCET
| VV |  | 17,46 |  | 17.46 | [12 empty] | VV | 2 | 2 | True | 0 | ROZPOCET
| VV |  | strecha nad levou nástavbou | [14 empty] | VV | 2 | 1 | True | 0 | ROZPOCET
| VV |  | vytažení na atiky, rez C-C, detail 04 | [14 empty] | VV | 2 | 1 | True | 0 | ROZPOCET
| VV |  | 20,74 |  | 20.74 | [12 empty] | VV | 2 | 2 | True | 0 | ROZPOCET
| VV |  | Součet |  | 83.74 | [12 empty] | VV | 2 | 4 | True | 1 | ROZPOCET
22 | K | 712999.15 | Montáž a dodávka detailů napojení střešní vpusti na skladbu (výplň spáry mw, izolace kolem vpusti atd..) viz detail 02 | m | 7 |  | 0 |  |  | základní |  | 0 | 0 | 0 | 0 | 0 | 16 | K | 2 |  |  |  | ROZPOCET |  |  |  | 0 | 0 | 0 | 0 | 0 | 1 | 0 | 16 | -1214809086
| VV |  | Skladba ST01a+b | [14 empty] | VV | 2 | 1 | True | 0 | ROZPOCET
| VV |  | střecha +3,88 | [14 empty] | VV | 2 | 1 | True | 0 | ROZPOCET
| VV |  | 1 |  | 1 | [12 empty] | VV | 2 | 2 | True | 0 | ROZPOCET
| VV |  | strecha +8,41 | [14 empty] | VV | 2 | 1 | True | 0 | ROZPOCET
| VV |  | 4 |  | 4 | [12 empty] | VV | 2 | 2 | True | 0 | ROZPOCET
| VV |  | nad výtahem | [14 empty] | VV | 2 | 1 | True | 0 | ROZPOCET
| VV |  | 1 |  | 1 | [12 empty] | VV | 2 | 2 | True | 0 | ROZPOCET
| VV |  | nad nástavbou | [14 empty] | VV | 2 | 1 | True | 0 | ROZPOCET
| VV |  | 1 |  | 1 | [12 empty] | VV | 2 | 2 | True | 0 | ROZPOCET
| VV |  | Součet |  | 7 | [12 empty] | VV | 2 | 4 | True | 1 | ROZPOCET
23 | K | 712999.17 | Montáž a dodávka detailů napojení sedlové a pultové střechy viz detail 11 | m | 15.42 |  | 0 |  |  | základní |  | 0 | 0 | 0 | 0 | 0 | 16 | K | 2 |  |  |  | ROZPOCET |  |  |  | 0 | 0 | 0 | 0 | 0 | 1 | 0 | 16 | -641187519
| VV |  | 9,85+5,57 |  | 15.42 | [12 empty] | VV | 2 | 2 | True | 0 | ROZPOCET
| VV |  | Součet |  | 15.42 | [12 empty] | VV | 2 | 4 | True | 1 | ROZPOCET
24 | K | 998712103 | Přesun hmot pro povlakové krytiny stanovený z hmotnosti přesunovaného materiálu vodorovná dopravní vzdálenost do 50 m základní v objektech výšky přes 12 do 24 m | t | 6.286 |  | 0 | CS ÚRS 2025 01 |  | základní |  | 0 | 0 | 0 | 0 | 0 | 16 | K | 2 |  |  |  | ROZPOCET |  |  |  | 0 | 0 | 0 | 0 | 0 | 1 | 0 | 16 | -1448853394
| Online PSC |  | https://podminky.urs.cz/item/CS_URS_2025_01/998712103 | [14 empty] | Online PSC | 2
| D | 713 | Izolace tepelné |  |  |  | 0 |  |  |  |  | 0 |  | 6.8418 |  | 0 | 2 | D | 1 |  |  |  | ROZPOCET | [9 empty] | 0
25 | K | 713131141 | Montáž tepelné izolace stěn rohožemi, pásy, deskami, dílci, bloky (izolační materiál ve specifikaci) lepením celoplošně bez mechanického kotvení | m2 | 43.073 |  | 0 | CS ÚRS 2025 01 |  | základní |  | 0 | 0.006 | 0.25844 | 0 | 0 | 16 | K | 2 |  |  |  | ROZPOCET |  |  |  | 0 | 0 | 0 | 0 | 0 | 1 | 0 | 16 | 550503449
| Online PSC |  | https://podminky.urs.cz/item/CS_URS_2025_01/713131141 | [14 empty] | Online PSC | 2
| VV |  | detail atiky | [14 empty] | VV | 2 | 1 | True | 0 | ROZPOCET
| VV |  | strecha +3,88 | [14 empty] | VV | 2 | 1 | True | 0 | ROZPOCET
| VV |  | detail 02 a 03 | [14 empty] | VV | 2 | 1 | True | 0 | ROZPOCET
| VV |  | 13,9*0,5 |  | 6.95 | [12 empty] | VV | 2 | 2 | True | 0 | ROZPOCET
| VV |  | strecha +8,41 | [14 empty] | VV | 2 | 1 | True | 0 | ROZPOCET
| VV |  | detail 02 a 03 | [14 empty] | VV | 2 | 1 | True | 0 | ROZPOCET
| VV |  | 40,29*0,5 |  | 20.145 | [12 empty] | VV | 2 | 2 | True | 0 | ROZPOCET
| VV |  | strecha nad výtahem | [14 empty] | VV | 2 | 1 | True | 0 | ROZPOCET
| VV |  | vytažení na atiky, rez F-F, detail 05 | [14 empty] | VV | 2 | 1 | True | 0 | ROZPOCET
| VV |  | 17,46*0,3 |  | 5.238 | [12 empty] | VV | 2 | 2 | True | 0 | ROZPOCET
| VV |  | strecha nad levou nástavbou | [14 empty] | VV | 2 | 1 | True | 0 | ROZPOCET
| VV |  | vytažení na atiky, rez C-C, detail 04+06 | [14 empty] | VV | 2 | 1 | True | 0 | ROZPOCET
| VV |  | 20,74*0,265 |  | 5.496 | [12 empty] | VV | 2 | 2 | True | 0 | ROZPOCET
| VV | itatikasten | Mezisoučet |  | 37.829 | [12 empty] | VV | 2 | 3 | True | 0 | ROZPOCET
| VV |  | detail 09 | [14 empty] | VV | 2 | 1 | True | 0 | ROZPOCET
| VV |  | 9,2*0,57 |  | 5.244 | [12 empty] | VV | 2 | 2 | True | 0 | ROZPOCET
| VV |  | Součet |  | 43.073 | [12 empty] | VV | 2 | 4 | True | 1 | ROZPOCET
26 | M | 28375950 | deska EPS 100 fasádní λ=0,037 tl 100mm | m2 | 39.72 |  | 0 | CS ÚRS 2025 01 |  | základní |  | 0 | 0.0023 | 0.091356 | 0 | 0 | 32 | M | 2 |  |  |  | ROZPOCET |  |  |  | 0 | 0 | 0 | 0 | 0 | 1 | 0 | 16 | 1566023646
| VV |  | itatikasten*1,05 |  | 39.72 | [12 empty] | VV | 2 | 2 | True | 0 | ROZPOCET
| VV |  | Součet |  | 39.72 | [12 empty] | VV | 2 | 4 | True | 1 | ROZPOCET
27 | M | 28375945 | deska EPS 100 fasádní λ=0,037 tl 50mm | m2 | 5.506 |  | 0 | CS ÚRS 2025 01 |  | základní |  | 0 | 0.00115 | 0.0063319 | 0 | 0 | 32 | M | 2 |  |  |  | ROZPOCET |  |  |  | 0 | 0 | 0 | 0 | 0 | 1 | 0 | 16 | 1318464302
| VV |  | detail 09 | [14 empty] | VV | 2 | 1 | True | 0 | ROZPOCET
| VV |  | 9,2*0,57*1,05 |  | 5.506 | [12 empty] | VV | 2 | 2 | True | 0 | ROZPOCET
| VV |  | Součet |  | 5.506 | [12 empty] | VV | 2 | 4 | True | 1 | ROZPOCET
28 | K | 713131244 | Montáž tepelné izolace stěn rohožemi, pásy, deskami, dílci, bloky (izolační materiál ve specifikaci) lepením celoplošně s mechanickým kotvením, tloušťky izolace přes 200 do 240 mm | m2 | 10.152 |  | 0 | CS ÚRS 2025 01 |  | základní |  | 0 | 0.00636 | 0.064567 | 0 | 0 | 16 | K | 2 |  |  |  | ROZPOCET |  |  |  | 0 | 0 | 0 | 0 | 0 | 1 | 0 | 16 | 1656488772
| Online PSC |  | https://podminky.urs.cz/item/CS_URS_2025_01/713131244 | [14 empty] | Online PSC | 2
| VV |  | sokl střecha +3,88 | [14 empty] | VV | 2 | 1 | True | 0 | ROZPOCET
| VV |  | detail 01 | [14 empty] | VV | 2 | 1 | True | 0 | ROZPOCET
| VV |  | 6,66*0,6 |  | 3.996 | [12 empty] | VV | 2 | 2 | True | 0 | ROZPOCET
| VV |  | u schodište a výtahu | [14 empty] | VV | 2 | 1 | True | 0 | ROZPOCET
| VV |  | 10,26*0,6 |  | 6.156 | [12 empty] | VV | 2 | 2 | True | 0 | ROZPOCET
| VV | xpssokl240 | Mezisoučet |  | 10.152 | [12 empty] | VV | 2 | 3 | True | 0 | ROZPOCET
| VV |  | Součet |  | 10.152 | [12 empty] | VV | 2 | 4 | True | 1 | ROZPOCET
29 | M | 28376654 | deska XPS hrana polodrážková a hladký povrch 500kPA λ=0,035 tl 240mm | m2 | 10.66 |  | 0 | CS ÚRS 2025 01 |  | základní |  | 0 | 0.0072 | 0.076752 | 0 | 0 | 32 | M | 2 |  |  |  | ROZPOCET |  |  |  | 0 | 0 | 0 | 0 | 0 | 1 | 0 | 16 | 1935034264
| VV |  | xpssokl240*1,05 |  | 10.66 | [12 empty] | VV | 2 | 2 | True | 0 | ROZPOCET
| VV |  | Součet |  | 10.66 | [12 empty] | VV | 2 | 4 | True | 1 | ROZPOCET
30 | K | 713134416 | Tepelná foukaná izolace stěn z minerálních vláken nižší objemové hmotnosti, tloušťky vrstvy přes 350 do 500 mm | m3 | 1.838 |  | 0 | CS ÚRS 2025 01 |  | základní |  | 0 | 0.1 | 0.1838 | 0 | 0 | 16 | K | 2 |  |  |  | ROZPOCET |  |  |  | 0 | 0 | 0 | 0 | 0 | 1 | 0 | 16 | -129826813
| Online PSC |  | https://podminky.urs.cz/item/CS_URS_2025_01/713134416 | [14 empty] | Online PSC | 2
| VV |  | detail 09 | [14 empty] | VV | 2 | 1 | True | 0 | ROZPOCET
| VV |  | 9,2*0,36*0,555 |  | 1.838 | [12 empty] | VV | 2 | 2 | True | 0 | ROZPOCET
| VV |  | Součet |  | 1.838 | [12 empty] | VV | 2 | 4 | True | 1 | ROZPOCET
31 | K | 713141136 | Montáž tepelné izolace střech plochých rohožemi, pásy, deskami, dílci, bloky (izolační materiál ve specifikaci) přilepenými za studena jednovrstvá nízkoexpanzní (PUR) pěnou | m2 | 287.734 |  | 0 | CS ÚRS 2025 01 |  | základní |  | 0 | 0.00012 | 0.034528 | 0 | 0 | 16 | K | 2 |  |  |  | ROZPOCET |  |  |  | 0 | 0 | 0 | 0 | 0 | 1 | 0 | 16 | -83651693
| Online PSC |  | https://podminky.urs.cz/item/CS_URS_2025_01/713141136 | [14 empty] | Online PSC | 2
| VV |  | rovná deska 120mm | [14 empty] | VV | 2 | 1 | True | 0 | ROZPOCET
| VV |  | Skladba ST01a | [14 empty] | VV | 2 | 1 | True | 0 | ROZPOCET
| VV |  | strecha +3,88 | [14 empty] | VV | 2 | 1 | True | 0 | ROZPOCET
| VV |  | vodorovná plocha | [14 empty] | VV | 2 | 1 | True | 0 | ROZPOCET
| VV |  | 25,744 |  | 25.744 | [12 empty] | VV | 2 | 2 | True | 0 | ROZPOCET
| VV |  | strecha +8,41 | [14 empty] | VV | 2 | 1 | True | 0 | ROZPOCET
| VV |  | 182,65 |  | 182.65 | [12 empty] | VV | 2 | 2 | True | 0 | ROZPOCET
| VV | strechaepsST01a | Mezisoučet |  | 208.394 | [12 empty] | VV | 2 | 3 | True | 0 | ROZPOCET
| VV |  | Skladba ST01b | [14 empty] | VV | 2 | 1 | True | 0 | ROZPOCET
| VV |  | strecha nad výtahem | [14 empty] | VV | 2 | 1 | True | 0 | ROZPOCET
| VV |  | vodorovná plocha | [14 empty] | VV | 2 | 1 | True | 0 | ROZPOCET
| VV |  | 33,96 |  | 33.96 | [12 empty] | VV | 2 | 2 | True | 0 | ROZPOCET
| VV |  | -(0,4*0,4*2+0,4*0,7) |  | -0.6 | [12 empty] | VV | 2 | 2 | True | 0 | ROZPOCET
| VV |  | strecha nad levou nástavbou | [14 empty] | VV | 2 | 1 | True | 0 | ROZPOCET
| VV |  | vodorovná plocha | [14 empty] | VV | 2 | 1 | True | 0 | ROZPOCET
| VV |  | 45,98 |  | 45.98 | [12 empty] | VV | 2 | 2 | True | 0 | ROZPOCET
| VV | itstrechaST01b | Mezisoučet |  | 79.34 | [12 empty] | VV | 2 | 3 | True | 0 | ROZPOCET
| VV |  | Součet |  | 287.734 | [12 empty] | VV | 2 | 4 | True | 1 | ROZPOCET
32 | M | 28375927 | deska EPS 200 pro konstrukce s velmi vysokým zatížením λ=0,034 tl 120mm | m2 | 302.121 |  | 0 | CS ÚRS 2025 01 |  | základní |  | 0 | 0.0042 | 1.2689 | 0 | 0 | 32 | M | 2 |  |  |  | ROZPOCET |  |  |  | 0 | 0 | 0 | 0 | 0 | 1 | 0 | 16 | -213625675
| VV |  | strechaepsST01a*1,05 |  | 218.814 | [12 empty] | VV | 2 | 2 | True | 0 | ROZPOCET
| VV |  | itstrechaST01b*1,05 |  | 83.307 | [12 empty] | VV | 2 | 2 | True | 0 | ROZPOCET
| VV |  | Součet |  | 302.121 | [12 empty] | VV | 2 | 4 | True | 1 | ROZPOCET
33 | K | 713141336 | Montáž tepelné izolace střech plochých spádovými klíny v ploše přilepenými za studena nízkoexpanzní (PUR) pěnou | m2 | 287.734 |  | 0 | CS ÚRS 2025 01 |  | základní |  | 0 | 0.00012 | 0.034528 | 0 | 0 | 16 | K | 2 |  |  |  | ROZPOCET |  |  |  | 0 | 0 | 0 | 0 | 0 | 1 | 0 | 16 | -1291200687
| Online PSC |  | https://podminky.urs.cz/item/CS_URS_2025_01/713141336 | [14 empty] | Online PSC | 2
| VV |  | strechaepsST01a |  | 208.394 | [12 empty] | VV | 2 | 2 | True | 0 | ROZPOCET
| VV |  | itstrechaST01b |  | 79.34 | [12 empty] | VV | 2 | 2 | True | 0 | ROZPOCET
| VV |  | Součet |  | 287.734 | [12 empty] | VV | 2 | 4 | True | 1 | ROZPOCET
34 | M | 28376143 | klín izolační spád do 5% EPS 200 | m3 | 37.193 |  | 0 | CS ÚRS 2025 01 |  | základní |  | 0 | 0.03 | 1.1158 | 0 | 0 | 32 | M | 2 |  |  |  | ROZPOCET |  |  |  | 0 | 0 | 0 | 0 | 0 | 1 | 0 | 16 | 1420903174
| VV |  | strechaepsST01a*(0,08+0,18)/2*1,05 |  | 28.446 | [12 empty] | VV | 2 | 2 | True | 0 | ROZPOCET
| VV |  | itstrechaST01b*0,105*1,05 |  | 8.747 | [12 empty] | VV | 2 | 2 | True | 0 | ROZPOCET
| VV |  | Součet |  | 37.193 | [12 empty] | VV | 2 | 4 | True | 1 | ROZPOCET
35 | K | 713141356 | Montáž tepelné izolace střech plochých spádovými klíny na zhlaví atiky šířky do 500 mm přilepenými za studena nízkoexpanzní (PUR) pěnou | m | 104.44 |  | 0 | CS ÚRS 2025 01 |  | základní |  | 0 | 0.0001 | 0.010444 | 0 | 0 | 16 | K | 2 |  |  |  | ROZPOCET |  |  |  | 0 | 0 | 0 | 0 | 0 | 1 | 0 | 16 | -1263738795
| Online PSC |  | https://podminky.urs.cz/item/CS_URS_2025_01/713141356 | [14 empty] | Online PSC | 2
| VV |  | ST 01 | [14 empty] | VV | 2 | 1 | True | 0 | ROZPOCET
| VV |  | Detail 03 | [14 empty] | VV | 2 | 1 | True | 0 | ROZPOCET
| VV |  | 3,7+7,8 |  | 11.5 | [12 empty] | VV | 2 | 2 | True | 0 | ROZPOCET
| VV |  | přístavby | [14 empty] | VV | 2 | 1 | True | 0 | ROZPOCET
| VV |  | Detail 02 | [14 empty] | VV | 2 | 1 | True | 0 | ROZPOCET
| VV |  | (11,5+34,04) |  | 45.54 | [12 empty] | VV | 2 | 2 | True | 0 | ROZPOCET
| VV |  | strecha nad výtahem | [14 empty] | VV | 2 | 1 | True | 0 | ROZPOCET
| VV |  | vytažení na atiky, rez F-F, detail 05 | [14 empty] | VV | 2 | 1 | True | 0 | ROZPOCET
| VV |  | 17,46 |  | 17.46 | [12 empty] | VV | 2 | 2 | True | 0 | ROZPOCET
| VV |  | strecha nad levou nástavbou | [14 empty] | VV | 2 | 1 | True | 0 | ROZPOCET
| VV |  | vytažení na atiky, rez C-C, detail 04 | [14 empty] | VV | 2 | 1 | True | 0 | ROZPOCET
| VV |  | 20,74 |  | 20.74 | [12 empty] | VV | 2 | 2 | True | 0 | ROZPOCET
| VV |  | detail 09 | [14 empty] | VV | 2 | 1 | True | 0 | ROZPOCET
| VV |  | 9,2 |  | 9.2 | [12 empty] | VV | 2 | 2 | True | 0 | ROZPOCET
| VV |  | Součet |  | 104.44 | [12 empty] | VV | 2 | 4 | True | 1 | ROZPOCET
36 | M | 28376105 | klín izolační z XPS spádový | m3 | 7.469 |  | 0 | CS ÚRS 2025 01 |  | základní |  | 0 | 0.03 | 0.22407 | 0 | 0 | 32 | M | 2 |  |  |  | ROZPOCET |  |  |  | 0 | 0 | 0 | 0 | 0 | 1 | 0 | 16 | -446801085
| VV |  | ST 01 | [14 empty] | VV | 2 | 1 | True | 0 | ROZPOCET
| VV |  | Detail 03 | [14 empty] | VV | 2 | 1 | True | 0 | ROZPOCET
| VV |  | (3,7+7,8)*0,442*(0,14+0,16)/2*1,1 |  | 0.839 | [12 empty] | VV | 2 | 2 | True | 0 | ROZPOCET
| VV |  | Detail 02 | [14 empty] | VV | 2 | 1 | True | 0 | ROZPOCET
| VV |  | (11,5+34,04)*0,46*(0,14+0,16)/2*1,1 |  | 3.456 | [12 empty] | VV | 2 | 2 | True | 0 | ROZPOCET
| VV |  | strecha nad výtahem | [14 empty] | VV | 2 | 1 | True | 0 | ROZPOCET
| VV |  | vytažení na atiky, rez F-F, detail 05 | [14 empty] | VV | 2 | 1 | True | 0 | ROZPOCET
| VV |  | 17,46*0,47*(0,14+0,16)/2*1,1 |  | 1.354 | [12 empty] | VV | 2 | 2 | True | 0 | ROZPOCET
| VV |  | strecha nad levou nástavbou | [14 empty] | VV | 2 | 1 | True | 0 | ROZPOCET
| VV |  | vytažení na atiky, rez C-C, detail 04 | [14 empty] | VV | 2 | 1 | True | 0 | ROZPOCET
| VV |  | (20,74-16,085)*0,47*(0,14+0,16)/2*1,1 |  | 0.361 | [12 empty] | VV | 2 | 2 | True | 0 | ROZPOCET
| VV |  | 16,085*0,47*(0,14+0,16)/2*1,1 |  | 1.247 | [12 empty] | VV | 2 | 2 | True | 0 | ROZPOCET
| VV |  | detail 09 | [14 empty] | VV | 2 | 1 | True | 0 | ROZPOCET
| VV |  | 9,2*0,418*0,05*1,1 |  | 0.212 | [12 empty] | VV | 2 | 2 | True | 0 | ROZPOCET
| VV |  | Součet |  | 7.469 | [12 empty] | VV | 2 | 4 | True | 1 | ROZPOCET
37 | K | 713151132 | Montáž tepelné izolace střech šikmých rohožemi, pásy, deskami (izolační materiál ve specifikaci) kladenými volně nad krokve, sklonu střechy přes 30° do 45° | m2 | 577.231 |  | 0 | CS ÚRS 2025 01 |  | základní |  | 0 | 0 | 0 | 0 | 0 | 16 | K | 2 |  |  |  | ROZPOCET |  |  |  | 0 | 0 | 0 | 0 | 0 | 1 | 0 | 16 | -645999545
| Online PSC |  | https://podminky.urs.cz/item/CS_URS_2025_01/713151132 | [14 empty] | Online PSC | 2
| VV |  | skladbaST02 |  | 508.946 | [12 empty] | VV | 2 | 2 | True | 0 | ROZPOCET
| VV |  | detail 08 | [14 empty] | VV | 2 | 1 | True | 0 | ROZPOCET
| VV |  | (23,47+20,28)*0,96 |  | 42 | [12 empty] | VV | 2 | 2 | True | 0 | ROZPOCET
| VV |  | detail 07 | [14 empty] | VV | 2 | 1 | True | 0 | ROZPOCET
| VV |  | 21,37*1,23 |  | 26.285 | [12 empty] | VV | 2 | 2 | True | 0 | ROZPOCET
| VV |  | Součet |  | 577.231 | [12 empty] | VV | 2 | 4 | True | 1 | ROZPOCET
38 | M | 28376565 | deska izolační PIR s oboustrannou textilií a integrovanou pojistnou hydroizolační fólií pro šikmé střechy λ=0,026 tl 180mm | m2 | 468.752 |  | 0 | CS ÚRS 2025 01 |  | základní |  | 0 | 0.00657 | 3.0797 | 0 | 0 | 32 | M | 2 |  |  |  | ROZPOCET |  |  |  | 0 | 0 | 0 | 0 | 0 | 1 | 0 | 16 | -1207660870
| VV |  | skladbaST02*1,05 |  | 534.393 | [12 empty] | VV | 2 | 2 | True | 0 | ROZPOCET
| VV |  | odpočet detailů tl. 80+100mm | [14 empty] | VV | 2 | 1 | True | 0 | ROZPOCET
| VV |  | detail 08 | [14 empty] | VV | 2 | 1 | True | 0 | ROZPOCET
| VV |  | -(23,47+20,28)*0,96*1,05 |  | -44.1 | [12 empty] | VV | 2 | 2 | True | 0 | ROZPOCET
| VV |  | detail 07 | [14 empty] | VV | 2 | 1 | True | 0 | ROZPOCET
| VV |  | -21,37*0,96*1,05 |  | -21.541 | [12 empty] | VV | 2 | 2 | True | 0 | ROZPOCET
| VV |  | Součet |  | 468.752 | [12 empty] | VV | 2 | 4 | True | 1 | ROZPOCET
39 | M | 28376531 | deska izolační PIR s oboustrannou kompozitní fólií s hliníkovou vložkou pro šikmé střechy λ=0,022 tl 80mm | m2 | 56.913 |  | 0 | CS ÚRS 2025 01 |  | základní |  | 0 | 0.0024 | 0.13659 | 0 | 0 | 32 | M | 2 |  |  |  | ROZPOCET |  |  |  | 0 | 0 | 0 | 0 | 0 | 1 | 0 | 16 | -124689241
| VV |  | detail 08 | [14 empty] | VV | 2 | 1 | True | 0 | ROZPOCET
| VV |  | (23,47+20,28)*0,77*1,05 |  | 35.372 | [12 empty] | VV | 2 | 2 | True | 0 | ROZPOCET
| VV |  | detail 07 | [14 empty] | VV | 2 | 1 | True | 0 | ROZPOCET
| VV |  | 21,37*0,96*1,05 |  | 21.541 | [12 empty] | VV | 2 | 2 | True | 0 | ROZPOCET
| VV |  | Součet |  | 56.913 | [12 empty] | VV | 2 | 4 | True | 1 | ROZPOCET
40 | M | 28376561 | deska izolační PIR s oboustrannou textilií a integrovanou pojistnou hydroizolační fólií pro šikmé střechy λ=0,026 tl 100mm | m2 | 71.699 |  | 0 | CS ÚRS 2025 01 |  | základní |  | 0 | 0.00357 | 0.25597 | 0 | 0 | 32 | M | 2 |  |  |  | ROZPOCET |  |  |  | 0 | 0 | 0 | 0 | 0 | 1 | 0 | 16 | -1225285859
| VV |  | detail 08 | [14 empty] | VV | 2 | 1 | True | 0 | ROZPOCET
| VV |  | (23,47+20,28)*0,96*1,05 |  | 44.1 | [12 empty] | VV | 2 | 2 | True | 0 | ROZPOCET
| VV |  | detail 07 | [14 empty] | VV | 2 | 1 | True | 0 | ROZPOCET
| VV |  | 21,37*1,23*1,05 |  | 27.599 | [12 empty] | VV | 2 | 2 | True | 0 | ROZPOCET
| VV |  | Součet |  | 71.699 | [12 empty] | VV | 2 | 4 | True | 1 | ROZPOCET
41 | K | 998713113 | Přesun hmot pro izolace tepelné stanovený z hmotnosti přesunovaného materiálu vodorovná dopravní vzdálenost do 50 m s omezením mechanizace v objektech výšky přes 12 m do 24 m | t | 6.842 |  | 0 | CS ÚRS 2025 01 |  | základní |  | 0 | 0 | 0 | 0 | 0 | 16 | K | 2 |  |  |  | ROZPOCET |  |  |  | 0 | 0 | 0 | 0 | 0 | 1 | 0 | 16 | 1965883274
| Online PSC |  | https://podminky.urs.cz/item/CS_URS_2025_01/998713113 | [14 empty] | Online PSC | 2
| D | 762 | Konstrukce tesařské |  |  |  | 0 |  |  |  |  | 0 |  | 19.7272 |  | 0 | 2 | D | 1 |  |  |  | ROZPOCET | [9 empty] | 0
42 | K | 762083111 | Impregnace řeziva máčením proti dřevokaznému hmyzu a houbám, třída ohrožení 1 a 2 (dřevo v interiéru) | m3 | 0.688 |  | 0 | CS ÚRS 2025 01 |  | základní |  | 0 | 0.00122 | 0.00083936 | 0 | 0 | 16 | K | 2 |  |  |  | ROZPOCET |  |  |  | 0 | 0 | 0 | 0 | 0 | 1 | 0 | 16 | 1356781098
| Online PSC |  | https://podminky.urs.cz/item/CS_URS_2025_01/762083111 | [14 empty] | Online PSC | 2
| VV |  | předpoklad po 0,5m | [14 empty] | VV | 2 | 1 | True | 0 | ROZPOCET
| VV |  | ST 01 | [14 empty] | VV | 2 | 1 | True | 0 | ROZPOCET
| VV |  | Detail 03 | [14 empty] | VV | 2 | 1 | True | 0 | ROZPOCET
| VV |  | (3,7+7,8)/0,65*0,4*0,15*0,06*1,1 |  | 0.07 | [12 empty] | VV | 2 | 2 | True | 0 | ROZPOCET
| VV |  | Detail 02 | [14 empty] | VV | 2 | 1 | True | 0 | ROZPOCET
| VV |  | (11,5+34,04)/0,65*0,4*0,15*0,06*1,1 |  | 0.277 | [12 empty] | VV | 2 | 2 | True | 0 | ROZPOCET
| VV |  | strecha nad výtahem | [14 empty] | VV | 2 | 1 | True | 0 | ROZPOCET
| VV |  | vytažení na atiky, rez F-F, detail 05 | [14 empty] | VV | 2 | 1 | True | 0 | ROZPOCET
| VV |  | 17,46/0,65*0,4*0,15*0,06*1,1 |  | 0.106 | [12 empty] | VV | 2 | 2 | True | 0 | ROZPOCET
| VV |  | strecha nad levou nástavbou | [14 empty] | VV | 2 | 1 | True | 0 | ROZPOCET
| VV |  | vytažení na atiky, rez C-C, detail 04 | [14 empty] | VV | 2 | 1 | True | 0 | ROZPOCET
| VV |  | (20,74-16,085)/0,65*0,4*0,15*0,06*1,1 |  | 0.028 | [12 empty] | VV | 2 | 2 | True | 0 | ROZPOCET
| VV |  | 16,085/0,65*0,5*0,15*0,06*1,1 |  | 0.122 | [12 empty] | VV | 2 | 2 | True | 0 | ROZPOCET
| VV |  | drevený hranol 80x60, detail 06 | [14 empty] | VV | 2 | 1 | True | 0 | ROZPOCET
| VV |  | 16,08*0,06*0,08*1,1 |  | 0.085 | [12 empty] | VV | 2 | 2 | True | 0 | ROZPOCET
| VV |  | Součet |  | 0.688 | [12 empty] | VV | 2 | 4 | True | 1 | ROZPOCET
43 | K | 762341012 | Bednění střech střech rovných sklonu do 60° s vyřezáním otvorů z dřevoštěpkových desek OSB šroubovaných na krokve na sraz, tloušťky desky 12 mm | m2 | 5.244 |  | 0 | CS ÚRS 2025 01 |  | základní |  | 0 | 0.00796 | 0.041742 | 0 | 0 | 16 | K | 2 |  |  |  | ROZPOCET |  |  |  | 0 | 0 | 0 | 0 | 0 | 1 | 0 | 16 | -1534005042
| Online PSC |  | https://podminky.urs.cz/item/CS_URS_2025_01/762341012 | [14 empty] | Online PSC | 2
| VV |  | detail 09 | [14 empty] | VV | 2 | 1 | True | 0 | ROZPOCET
| VV |  | 9,2*0,57 |  | 5.244 | [12 empty] | VV | 2 | 2 | True | 0 | ROZPOCET
| VV |  | Součet |  | 5.244 | [12 empty] | VV | 2 | 4 | True | 1 | ROZPOCET
44 | K | 762341275 | Montáž bednění střech rovných a šikmých sklonu do 60° s vyřezáním otvorů z desek dřevotřískových nebo dřevoštěpkových na pero a drážku | m2 | 519.34 |  | 0 | CS ÚRS 2025 01 |  | základní |  | 0 | 0 | 0 | 0 | 0 | 16 | K | 2 |  |  |  | ROZPOCET |  |  |  | 0 | 0 | 0 | 0 | 0 | 1 | 0 | 16 | -29853348
| Online PSC |  | https://podminky.urs.cz/item/CS_URS_2025_01/762341275 | [14 empty] | Online PSC | 2
| VV |  | tl. 25mm | [14 empty] | VV | 2 | 1 | True | 0 | ROZPOCET
| VV |  | skladbaST02 |  | 508.946 | [12 empty] | VV | 2 | 2 | True | 0 | ROZPOCET
| VV |  | detail 07 | [14 empty] | VV | 2 | 1 | True | 0 | ROZPOCET
| VV |  | 21,37*0,25 |  | 5.343 | [12 empty] | VV | 2 | 2 | True | 0 | ROZPOCET
| VV |  | detail 09 | [14 empty] | VV | 2 | 1 | True | 0 | ROZPOCET
| VV |  | 9,2*(0,419+0,13) |  | 5.051 | [12 empty] | VV | 2 | 2 | True | 0 | ROZPOCET
| VV |  | Součet |  | 519.34 | [12 empty] | VV | 2 | 4 | True | 1 | ROZPOCET
45 | M | 60726286 | deska dřevoštěpková OSB 3 P+D broušená tl 25mm | m2 | 549.662 |  | 0 | CS ÚRS 2025 01 |  | základní |  | 0 | 0.0145 | 7.9701 | 0 | 0 | 32 | M | 2 |  |  |  | ROZPOCET |  |  |  | 0 | 0 | 0 | 0 | 0 | 1 | 0 | 16 | -1938864283
| VV |  | skladbaST02*1,08 |  | 549.662 | [12 empty] | VV | 2 | 2 | True | 0 | ROZPOCET
| VV |  | Součet |  | 549.662 | [12 empty] | VV | 2 | 4 | True | 1 | ROZPOCET
46 | M | 60726285 | deska dřevoštěpková OSB 3 P+D broušená tl 22mm | m2 | 10.394 |  | 0 | CS ÚRS 2025 01 |  | základní |  | 0 | 0.0128 | 0.13304 | 0 | 0 | 32 | M | 2 |  |  |  | ROZPOCET |  |  |  | 0 | 0 | 0 | 0 | 0 | 1 | 0 | 16 | 1054658702
| VV |  | detail 07 | [14 empty] | VV | 2 | 1 | True | 0 | ROZPOCET
| VV |  | 21,37*0,25 |  | 5.343 | [12 empty] | VV | 2 | 2 | True | 0 | ROZPOCET
| VV |  | detail 09 | [14 empty] | VV | 2 | 1 | True | 0 | ROZPOCET
| VV |  | 9,2*(0,419+0,13) |  | 5.051 | [12 empty] | VV | 2 | 2 | True | 0 | ROZPOCET
| VV |  | Součet |  | 10.394 | [12 empty] | VV | 2 | 4 | True | 1 | ROZPOCET
47 | K | 762342214 | Montáž laťování střech jednoduchých sklonu do 60° při osové vzdálenosti latí přes 150 do 360 mm | m2 | 508.946 |  | 0 | CS ÚRS 2025 01 |  | základní |  | 0 | 0 | 0 | 0 | 0 | 16 | K | 2 |  |  |  | ROZPOCET |  |  |  | 0 | 0 | 0 | 0 | 0 | 1 | 0 | 16 | -1207960445
| Online PSC |  | https://podminky.urs.cz/item/CS_URS_2025_01/762342214 | [14 empty] | Online PSC | 2
| VV |  | skladbaST02 |  | 508.946 | [12 empty] | VV | 2 | 2 | True | 0 | ROZPOCET
| VV |  | Součet |  | 508.946 | [12 empty] | VV | 2 | 4 | True | 1 | ROZPOCET
48 | M | 60514114 | řezivo jehličnaté lať impregnovaná dl 4 m | m3 | 5.374 |  | 0 | CS ÚRS 2025 01 |  | základní |  | 0 | 0.55 | 2.9557 | 0 | 0 | 32 | M | 2 |  |  |  | ROZPOCET |  |  |  | 0 | 0 | 0 | 0 | 0 | 1 | 0 | 16 | 753388400
| VV |  | předpoklad 4 na m2 | [14 empty] | VV | 2 | 1 | True | 0 | ROZPOCET
| VV |  | skladbaST02*4,0*0,06*0,04*1,1 |  | 5.374 | [12 empty] | VV | 2 | 2 | True | 0 | ROZPOCET
| VV |  | Součet |  | 5.374 | [12 empty] | VV | 2 | 4 | True | 1 | ROZPOCET
49 | K | 762361114 | Montáž spádových klínů pro rovné střechy s připojením na nosnou konstrukci z řeziva průřezové plochy do 120 cm2 | m | 74.69 |  | 0 | CS ÚRS 2025 01 |  | základní |  | 0 | 0 | 0 | 0 | 0 | 16 | K | 2 |  |  |  | ROZPOCET |  |  |  | 0 | 0 | 0 | 0 | 0 | 1 | 0 | 16 | 1725391165
| Online PSC |  | https://podminky.urs.cz/item/CS_URS_2025_01/762361114 | [14 empty] | Online PSC | 2
| VV |  | predpoklad po 0,65m | [14 empty] | VV | 2 | 1 | True | 0 | ROZPOCET
| VV |  | ST 01 | [14 empty] | VV | 2 | 1 | True | 0 | ROZPOCET
| VV |  | Detail 03 | [14 empty] | VV | 2 | 1 | True | 0 | ROZPOCET
| VV |  | (3,7+7,8)/0,65*0,4 |  | 7.077 | [12 empty] | VV | 2 | 2 | True | 0 | ROZPOCET
| VV |  | Detail 02 | [14 empty] | VV | 2 | 1 | True | 0 | ROZPOCET
| VV |  | (11,5+34,04)/0,65*0,4 |  | 28.025 | [12 empty] | VV | 2 | 2 | True | 0 | ROZPOCET
| VV |  | strecha nad výtahem | [14 empty] | VV | 2 | 1 | True | 0 | ROZPOCET
| VV |  | vytažení na atiky, rez F-F, detail 05 | [14 empty] | VV | 2 | 1 | True | 0 | ROZPOCET
| VV |  | 17,46/0,65*0,4 |  | 10.745 | [12 empty] | VV | 2 | 2 | True | 0 | ROZPOCET
| VV |  | strecha nad levou nástavbou | [14 empty] | VV | 2 | 1 | True | 0 | ROZPOCET
| VV |  | vytažení na atiky, rez C-C, detail 04 | [14 empty] | VV | 2 | 1 | True | 0 | ROZPOCET
| VV |  | 20,74/0,65*0,4 |  | 12.763 | [12 empty] | VV | 2 | 2 | True | 0 | ROZPOCET
| VV |  | drevený hranol 80x60, detail 06 | [14 empty] | VV | 2 | 1 | True | 0 | ROZPOCET
| VV |  | 16,08 |  | 16.08 | [12 empty] | VV | 2 | 2 | True | 0 | ROZPOCET
| VV |  | Součet |  | 74.69 | [12 empty] | VV | 2 | 4 | True | 1 | ROZPOCET
50 | M | 60512125 | hranol stavební řezivo průřezu do 120cm2 do dl 6m | m3 | 0.688 |  | 0 | CS ÚRS 2025 01 |  | základní |  | 0 | 0.55 | 0.3784 | 0 | 0 | 32 | M | 2 |  |  |  | ROZPOCET |  |  |  | 0 | 0 | 0 | 0 | 0 | 1 | 0 | 16 | -1006631871
| VV |  | předpoklad po 0,5m | [14 empty] | VV | 2 | 1 | True | 0 | ROZPOCET
| VV |  | ST 01 | [14 empty] | VV | 2 | 1 | True | 0 | ROZPOCET
| VV |  | Detail 03 | [14 empty] | VV | 2 | 1 | True | 0 | ROZPOCET
| VV |  | (3,7+7,8)/0,65*0,4*0,15*0,06*1,1 |  | 0.07 | [12 empty] | VV | 2 | 2 | True | 0 | ROZPOCET
| VV |  | Detail 02 | [14 empty] | VV | 2 | 1 | True | 0 | ROZPOCET
| VV |  | (11,5+34,04)/0,65*0,4*0,15*0,06*1,1 |  | 0.277 | [12 empty] | VV | 2 | 2 | True | 0 | ROZPOCET
| VV |  | strecha nad výtahem | [14 empty] | VV | 2 | 1 | True | 0 | ROZPOCET
| VV |  | vytažení na atiky, rez F-F, detail 05 | [14 empty] | VV | 2 | 1 | True | 0 | ROZPOCET
| VV |  | 17,46/0,65*0,4*0,15*0,06*1,1 |  | 0.106 | [12 empty] | VV | 2 | 2 | True | 0 | ROZPOCET
| VV |  | strecha nad levou nástavbou | [14 empty] | VV | 2 | 1 | True | 0 | ROZPOCET
| VV |  | vytažení na atiky, rez C-C, detail 04 | [14 empty] | VV | 2 | 1 | True | 0 | ROZPOCET
| VV |  | (20,74-16,085)/0,65*0,4*0,15*0,06*1,1 |  | 0.028 | [12 empty] | VV | 2 | 2 | True | 0 | ROZPOCET
| VV |  | 16,085/0,65*0,5*0,15*0,06*1,1 |  | 0.122 | [12 empty] | VV | 2 | 2 | True | 0 | ROZPOCET
| VV |  | drevený hranol 80x60, detail 06 | [14 empty] | VV | 2 | 1 | True | 0 | ROZPOCET
| VV |  | 16,08*0,06*0,08*1,1 |  | 0.085 | [12 empty] | VV | 2 | 2 | True | 0 | ROZPOCET
| VV |  | Součet |  | 0.688 | [12 empty] | VV | 2 | 4 | True | 1 | ROZPOCET
51 | K | 762361313 | Konstrukční vrstva pod klempířské prvky pro oplechování horních ploch zdí a nadezdívek (atik) z desek dřevoštěpkových šroubovaných do podkladu, tloušťky desky 25 mm | m2 | 57.139 |  | 0 | CS ÚRS 2025 01 |  | základní |  | 0 | 0.01579 | 0.90222 | 0 | 0 | 16 | K | 2 |  |  |  | ROZPOCET |  |  |  | 0 | 0 | 0 | 0 | 0 | 1 | 0 | 16 | -1455343262
| Online PSC |  | https://podminky.urs.cz/item/CS_URS_2025_01/762361313 | [14 empty] | Online PSC | 2
| VV |  | přístavby | [14 empty] | VV | 2 | 1 | True | 0 | ROZPOCET
| VV |  | Detail 03 | [14 empty] | VV | 2 | 1 | True | 0 | ROZPOCET
| VV |  | (3,7+7,8)*0,55 |  | 6.325 | [12 empty] | VV | 2 | 2 | True | 0 | ROZPOCET
| VV |  | Detail 02 | [14 empty] | VV | 2 | 1 | True | 0 | ROZPOCET
| VV |  | (11,5+34,04)*0,56 |  | 25.502 | [12 empty] | VV | 2 | 2 | True | 0 | ROZPOCET
| VV |  | strecha nad výtahem | [14 empty] | VV | 2 | 1 | True | 0 | ROZPOCET
| VV |  | vytažení na atiky, rez F-F, detail 05 | [14 empty] | VV | 2 | 1 | True | 0 | ROZPOCET
| VV |  | 17,46*0,57 |  | 9.952 | [12 empty] | VV | 2 | 2 | True | 0 | ROZPOCET
| VV |  | strecha nad levou nástavbou | [14 empty] | VV | 2 | 1 | True | 0 | ROZPOCET
| VV |  | vytažení na atiky, rez C-C, detail 04 | [14 empty] | VV | 2 | 1 | True | 0 | ROZPOCET
| VV |  | (20,74-16,085)*0,57 |  | 2.653 | [12 empty] | VV | 2 | 2 | True | 0 | ROZPOCET
| VV |  | 16,085*0,79 |  | 12.707 | [12 empty] | VV | 2 | 2 | True | 0 | ROZPOCET
| VV |  | Součet |  | 57.139 | [12 empty] | VV | 2 | 4 | True | 1 | ROZPOCET
52 | K | 762395000 | Spojovací prostředky krovů, bednění a laťování, nadstřešních konstrukcí svorníky, prkna, hřebíky, pásová ocel, vruty | m3 | 6.062 |  | 0 | CS ÚRS 2025 01 |  | základní |  | 0 | 0.02284 | 0.13846 | 0 | 0 | 16 | K | 2 |  |  |  | ROZPOCET |  |  |  | 0 | 0 | 0 | 0 | 0 | 1 | 0 | 16 | -288783707
| Online PSC |  | https://podminky.urs.cz/item/CS_URS_2025_01/762395000 | [14 empty] | Online PSC | 2
| VV |  | 5,374+0,688 |  | 6.062 | [12 empty] | VV | 2 | 2 | True | 0 | ROZPOCET
| VV |  | Součet |  | 6.062 | [12 empty] | VV | 2 | 4 | True | 1 | ROZPOCET
53 | K | 762421036 | Obložení stropů nebo střešních podhledů z dřevoštěpkových desek OSB šroubovaných na pero a drážku broušených, tloušťky desky 22 mm | m2 | 508.946 |  | 0 | CS ÚRS 2025 01 |  | základní |  | 0 | 0.01416 | 7.2067 | 0 | 0 | 16 | K | 2 |  |  |  | ROZPOCET |  |  |  | 0 | 0 | 0 | 0 | 0 | 1 | 0 | 16 | -1276440136
| Online PSC |  | https://podminky.urs.cz/item/CS_URS_2025_01/762421036 | [14 empty] | Online PSC | 2
| P |  | Poznámka k položce: příprava povrchu záklopu a spár mezi deskami dle montážního návodu výrobce | [14 empty] | P | 2
| VV |  | skladbaST02 |  | 508.946 | [12 empty] | VV | 2 | 2 | True | 0 | ROZPOCET
| VV |  | Součet |  | 508.946 | [12 empty] | VV | 2 | 4 | True | 1 | ROZPOCET
54 | K | 998762103 | Přesun hmot pro konstrukce tesařské stanovený z hmotnosti přesunovaného materiálu vodorovná dopravní vzdálenost do 50 m základní v objektech výšky přes 12 do 24 m | t | 19.727 |  | 0 | CS ÚRS 2025 01 |  | základní |  | 0 | 0 | 0 | 0 | 0 | 16 | K | 2 |  |  |  | ROZPOCET |  |  |  | 0 | 0 | 0 | 0 | 0 | 1 | 0 | 16 | 1599344293
| Online PSC |  | https://podminky.urs.cz/item/CS_URS_2025_01/998762103 | [14 empty] | Online PSC | 2
| D | 764 | Konstrukce klempířské |  |  |  | 0 |  |  |  |  | 0 |  | 3.5041 |  | 0 | 2 | D | 1 |  |  |  | ROZPOCET | [9 empty] | 0
55 | K | 764002414 | Montáž strukturované oddělovací rohože jakékoli rš | m2 | 508.946 |  | 0 | CS ÚRS 2025 01 |  | základní |  | 0 | 0 | 0 | 0 | 0 | 16 | K | 2 |  |  |  | ROZPOCET |  |  |  | 0 | 0 | 0 | 0 | 0 | 1 | 0 | 16 | 1115306896
| Online PSC |  | https://podminky.urs.cz/item/CS_URS_2025_01/764002414 | [14 empty] | Online PSC | 2
| VV |  | skladbaST02 |  | 508.946 | [12 empty] | VV | 2 | 2 | True | 0 | ROZPOCET
| VV |  | Součet |  | 508.946 | [12 empty] | VV | 2 | 4 | True | 1 | ROZPOCET
56 | M | 28329043 | fólie PUR/PP difuzně propustná s nakašírovanou PP strukturovanou rohoží v 8 mm pod hladkou plechovou krytinu, integrovaná samolepící páska, 380 g/m2 | m2 | 585.288 |  | 0 | CS ÚRS 2025 01 |  | základní |  | 0 | 0.0005 | 0.29264 | 0 | 0 | 32 | M | 2 |  |  |  | ROZPOCET |  |  |  | 0 | 0 | 0 | 0 | 0 | 1 | 0 | 16 | 997834912
| VV |  | 508,946*1,15 'Přepočtené koeficientem množství |  | 585.288 | [12 empty] | VV | 2 | 2 | False | 1 | ROZPOCET
57 | K | 764111.03 | Falcovaná plechová krytina sklonu přes 30 do 60°, pozinkovaný ocelový plech tl. 0,5 mm s vrchním organickým povlakem (PU tl. 50 µm) vč. systémových detailů, prvků, lemování, oplechování | m2 | 508.946 |  | 0 |  |  | základní |  | 0 | 0.00631 | 3.2114 | 0 | 0 | 16 | K | 2 |  |  |  | ROZPOCET |  |  |  | 0 | 0 | 0 | 0 | 0 | 1 | 0 | 16 | 1066420581
| P |  | Poznámka k položce: např. detail 10 | [14 empty] | P | 2
| VV |  | Skladba ST02 | [14 empty] | VV | 2 | 1 | True | 0 | ROZPOCET
| VV |  | 5,96*52,57 |  | 313.317 | [12 empty] | VV | 2 | 2 | True | 0 | ROZPOCET
| VV |  | 5,8*21,25 |  | 123.25 | [12 empty] | VV | 2 | 2 | True | 0 | ROZPOCET
| VV |  | 1,6*6,65 |  | 10.64 | [12 empty] | VV | 2 | 2 | True | 0 | ROZPOCET
| VV |  | 5,8*13,41 |  | 77.778 | [12 empty] | VV | 2 | 2 | True | 0 | ROZPOCET
| VV |  | 2,1*11,05 |  | 23.205 | [12 empty] | VV | 2 | 2 | True | 0 | ROZPOCET
| VV |  | -0,78*1,6*(4+2) |  | -7.488 | [12 empty] | VV | 2 | 2 | True | 0 | ROZPOCET
| VV |  | -0,95*1,6*2 |  | -3.04 | [12 empty] | VV | 2 | 2 | True | 0 | ROZPOCET
| VV |  | -1,14*1,6*(9+4+2) |  | -27.36 | [12 empty] | VV | 2 | 2 | True | 0 | ROZPOCET
| VV |  | -0,226*6 |  | -1.356 | [12 empty] | VV | 2 | 2 | True | 0 | ROZPOCET
| VV | skladbaST02 | Mezisoučet |  | 508.946 | [12 empty] | VV | 2 | 3 | True | 0 | ROZPOCET
| VV |  | Součet |  | 508.946 | [12 empty] | VV | 2 | 4 | True | 1 | ROZPOCET
58 | K | 76499.100 | Osazení a dodávka větracího pásku | m | 65.12 |  | 0 |  |  | základní |  | 0 | 0 | 0 | 0 | 0 | 16 | K | 2 |  |  |  | ROZPOCET |  |  |  | 0 | 0 | 0 | 0 | 0 | 1 | 0 | 16 | -1160723423
| VV |  | detail 08 | [14 empty] | VV | 2 | 1 | True | 0 | ROZPOCET
| VV |  | (23,47+20,28) |  | 43.75 | [12 empty] | VV | 2 | 2 | True | 0 | ROZPOCET
| VV |  | detail 07 | [14 empty] | VV | 2 | 1 | True | 0 | ROZPOCET
| VV |  | 21,37 |  | 21.37 | [12 empty] | VV | 2 | 2 | True | 0 | ROZPOCET
| VV |  | Součet |  | 65.12 | [12 empty] | VV | 2 | 4 | True | 1 | ROZPOCET
59 | K | 998764103 | Přesun hmot pro konstrukce klempířské stanovený z hmotnosti přesunovaného materiálu vodorovná dopravní vzdálenost do 50 m základní v objektech výšky přes 12 do 24 m | t | 3.504 |  | 0 | CS ÚRS 2025 01 |  | základní |  | 0 | 0 | 0 | 0 | 0 | 16 | K | 2 |  |  |  | ROZPOCET |  |  |  | 0 | 0 | 0 | 0 | 0 | 1 | 0 | 16 | 957013711
| Online PSC |  | https://podminky.urs.cz/item/CS_URS_2025_01/998764103 | [14 empty] | Online PSC | 2
| D | 767 | Konstrukce zámečnické |  |  |  | 0 |  |  |  |  | 0 |  | 0.15947 |  | 0 | 2 | D | 1 |  |  |  | ROZPOCET | [9 empty] | 0
60 | K | 767881112 | Montáž záchytného systému proti pádu bodů samostatných nebo v systému s poddajným kotvícím vedením do železobetonu chemickou kotvou | kus | 23 |  | 0 | CS ÚRS 2025 01 |  | základní |  | 0 | 0.00017 | 0.00391 | 0 | 0 | 16 | K | 2 |  |  |  | ROZPOCET |  |  |  | 0 | 0 | 0 | 0 | 0 | 1 | 0 | 16 | -717109751
| Online PSC |  | https://podminky.urs.cz/item/CS_URS_2025_01/767881112 | [14 empty] | Online PSC | 2
| VV |  | U2 | [14 empty] | VV | 2 | 1 | True | 0 | ROZPOCET
| VV |  | 21 |  | 21 | [12 empty] | VV | 2 | 2 | True | 0 | ROZPOCET
| VV |  | u3 | [14 empty] | VV | 2 | 1 | True | 0 | ROZPOCET
| VV |  | 2 |  | 2 | [12 empty] | VV | 2 | 2 | True | 0 | ROZPOCET
| VV |  | Součet |  | 23 | [12 empty] | VV | 2 | 4 | True | 1 | ROZPOCET
61 | M | 70921330 | kotvicí bod pro betonové konstrukce pomocí rozpěrné kotvy nebo chemické kotvy dl 600mm | kus | 21 |  | 0 | CS ÚRS 2025 01 |  | základní |  | 0 | 0.00349 | 0.07329 | 0 | 0 | 32 | M | 2 |  |  |  | ROZPOCET |  |  |  | 0 | 0 | 0 | 0 | 0 | 1 | 0 | 16 | 1063959580
| VV |  | u2 | [14 empty] | VV | 2 | 1 | True | 0 | ROZPOCET
| VV |  | 21 |  | 21 | [12 empty] | VV | 2 | 2 | True | 0 | ROZPOCET
| VV |  | Součet |  | 21 | [12 empty] | VV | 2 | 4 | True | 1 | ROZPOCET
62 | M | 70921321 | kotvicí bod pro betonové konstrukce do předvrtaného otvoru pomocí hmoždinky nebo chemické kotvy dl 600mm | kus | 2 |  | 0 | CS ÚRS 2025 01 |  | základní |  | 0 | 0.00131 | 0.00262 | 0 | 0 | 32 | M | 2 |  |  |  | ROZPOCET |  |  |  | 0 | 0 | 0 | 0 | 0 | 1 | 0 | 16 | -414105938
| VV |  | u3 | [14 empty] | VV | 2 | 1 | True | 0 | ROZPOCET
| VV |  | 2 |  | 2 | [12 empty] | VV | 2 | 2 | True | 0 | ROZPOCET
| VV |  | Součet |  | 2 | [12 empty] | VV | 2 | 4 | True | 1 | ROZPOCET
63 | K | 767881128 | Montáž záchytného systému proti pádu bodů samostatných nebo v systému s poddajným kotvícím vedením do dřevěných trámových konstrukcí sevřením, kotvení svrchní, objímkou | kus | 27 |  | 0 | CS ÚRS 2025 01 |  | základní |  | 0 | 0 | 0 | 0 | 0 | 16 | K | 2 |  |  |  | ROZPOCET |  |  |  | 0 | 0 | 0 | 0 | 0 | 1 | 0 | 16 | -1074499025
| Online PSC |  | https://podminky.urs.cz/item/CS_URS_2025_01/767881128 | [14 empty] | Online PSC | 2
| VV |  | u1 | [14 empty] | VV | 2 | 1 | True | 0 | ROZPOCET
| VV |  | 27 |  | 27 | [12 empty] | VV | 2 | 2 | True | 0 | ROZPOCET
| VV |  | Součet |  | 27 | [12 empty] | VV | 2 | 4 | True | 1 | ROZPOCET
64 | M | 70921383 | kotvicí bod ztužený pro dřevěné nosníky pomocí dvou závitových tyčí do předvrtaných otvorů dl 600mm | kus | 27 |  | 0 | CS ÚRS 2025 01 |  | základní |  | 0 | 0.00295 | 0.07965 | 0 | 0 | 32 | M | 2 |  |  |  | ROZPOCET |  |  |  | 0 | 0 | 0 | 0 | 0 | 1 | 0 | 16 | 60376232
65 | K | 767881.61 | Montáž a dodávka ostatní příslučenství např. lana do nástavců v záchytném systému poddajného kotvícího vedení, revize | kpl | 1 |  | 0 |  |  | základní |  | 0 | 0 | 0 | 0 | 0 | 16 | K | 2 |  |  |  | ROZPOCET |  |  |  | 0 | 0 | 0 | 0 | 0 | 1 | 0 | 16 | -956973005
66 | K | 998767103 | Přesun hmot pro zámečnické konstrukce stanovený z hmotnosti přesunovaného materiálu vodorovná dopravní vzdálenost do 50 m základní v objektech výšky přes 12 do 24 m | t | 0.159 |  | 0 | CS ÚRS 2025 01 |  | základní |  | 0 | 0 | 0 | 0 | 0 | 16 | K | 2 |  |  |  | ROZPOCET |  |  |  | 0 | 0 | 0 | 0 | 0 | 1 | 0 | 16 | -278705497
| Online PSC |  | https://podminky.urs.cz/item/CS_URS_2025_01/998767103 | [14 empty] | Online PSC | 2
| D | 783 | Dokončovací práce - nátěry |  |  |  | 0 |  |  |  |  | 0 |  | 0.00035816 |  | 0 | 2 | D | 1 |  |  |  | ROZPOCET | [9 empty] | 0
67 | K | 783213121 | Preventivní napouštěcí nátěr tesařských prvků proti dřevokazným houbám, hmyzu a plísním zabudovaných do konstrukce dvojnásobný syntetický | m2 | 1.628 |  | 0 | CS ÚRS 2025 01 |  | základní |  | 0 | 0.00022 | 0.00035816 | 0 | 0 | 16 | K | 2 |  |  |  | ROZPOCET |  |  |  | 0 | 0 | 0 | 0 | 0 | 1 | 0 | 16 | -479191998
| Online PSC |  | https://podminky.urs.cz/item/CS_URS_2025_01/783213121 | [14 empty] | Online PSC | 2
| VV |  | detail 08, HRANU OSB ZATRÍT IMPREGNACNÍM NÁTEREM | [14 empty] | VV | 2 | 1 | True | 0 | ROZPOCET
| VV |  | (23,47+20,28)*0,025 |  | 1.094 | [12 empty] | VV | 2 | 2 | True | 0 | ROZPOCET
| VV |  | detail 07 | [14 empty] | VV | 2 | 1 | True | 0 | ROZPOCET
| VV |  | 21,37*0,025 |  | 0.534 | [12 empty] | VV | 2 | 2 | True | 0 | ROZPOCET
| VV |  | Součet |  | 1.628 | [12 empty] | VV | 2 | 4 | True | 1 | ROZPOCET

## 6 - Výrobky
[18 empty] | {dac10833-718f-4659-96b3-edb5baa47c71} | [5 empty] | parap230 | 13,5 | 2
[18 empty] | 2 | [5 empty] | parap280 | 19,97 | 2
| KRYCÍ LIST SOUPISU PRACÍ | [7 empty] | v --- níže se nacházejí doplnkové a pomocné údaje k sestavám --- v | [8 empty] | False | [5 empty] | parap430 | 5,23 | 2
[24 empty] | parap480 | 1,54 | 2
| Stavba: | [22 empty] | parap730 | 3,81 | 2
|  | Kolín II, ZŠ Kmochova – školní jídelna- zpracování PD na stavební úpravy – výdejna jídel a nové kmenové učebny | [21 empty] | parapdrev310 | 1,74 | 2
| Objekt: | [22 empty] | parapdrev400 | 12,09 | 2
|  | SO 01 - Objekt ZŠ | [21 empty] | parapplast310 | 0,92 | 2
| Soupis: | [22 empty] | parapplast400 | 3,3 | 2
6 - Výrobky
| KSO: |  |  |  |  | CC-CZ:
| Místo: |  | Kolín II, Kmochova ulice |  |  | Datum: | 11. 4. 2025
| Zadavatel: |  |  |  |  | IČ:
|  | Město Kolín, Karlovo nám. 78, 280 12, Kolín I |  |  |  | DIČ:
| Účastník: |  |  |  |  | IČ: | Vyplň údaj
|  | Vyplň údaj |  |  |  | DIČ: | Vyplň údaj
| Projektant: |  |  |  |  | IČ:
|  | MEPRO s.r.o |  |  |  | DIČ:
| Zpracovatel: |  |  |  |  | IČ:
|  | Propos Liberec s.r.o. |  |  |  | DIČ:
Poznámka:
| Cena bez DPH | [5 empty] | 0
|  |  | Základ daně |  |  | Sazba daně | Výše daně
| DPH | základní | 0 |  |  | 21% | 0
|  | snížená | 0 |  |  | 12% | 0
|  | zákl. přenesená | 0 |  |  | 21% | 0
|  | sníž. přenesená | 0 |  |  | 12% | 0
|  | nulová | 0 |  |  | 0% | 0
| Cena s DPH |  |  | v | CZK |  | 0
REKAPITULACE ČLENĚNÍ SOUPISU PRACÍ
Stavba:
Kolín II, ZŠ Kmochova – školní jídelna- zpracování PD na stavební úpravy – výdejna jídel a nové kmenové učebny
Objekt:
SO 01 - Objekt ZŠ
Soupis:
6 - Výrobky
Místo: |  |  | Kolín II, Kmochova ulice |  |  | Datum: | 11. 4. 2025
Zadavatel: |  |  | Město Kolín, Karlovo nám. 78, 280 12, Kolín I |  |  | Projektant: | MEPRO s.r.o
Účastník: |  |  | Vyplň údaj |  |  | Zpracovatel: | Propos Liberec s.r.o.
Kód dílu - Popis | [6 empty] | Cena celkem [CZK]
Náklady stavby celkem | [6 empty] | 0 | [11 empty] | -1
| PSV - Práce a dodávky PSV | [5 empty] | 0
| 764 - Konstrukce klempířské | [5 empty] | 0
| 766 - Konstrukce truhlářské | [5 empty] | 0
| 767 - Konstrukce zámečnické vč. přesunu hmot | [5 empty] | 0
| 767.10 - Výplně otvorů vč. přesunu hmot (vč. těsnících lišt, pásek, folié dle detailů) | [5 empty] | 0
| 768.10 - Ostatní výrobky vč. přesunu hmot | [5 empty] | 0
| OST - Ostatní | [5 empty] | 0
SOUPIS PRACÍ
Stavba:
Kolín II, ZŠ Kmochova – školní jídelna- zpracování PD na stavební úpravy – výdejna jídel a nové kmenové učebny
Objekt:
SO 01 - Objekt ZŠ
Soupis:
6 - Výrobky
Místo: |  |  | Kolín II, Kmochova ulice |  |  | Datum: | 11. 4. 2025
Zadavatel: |  |  | Město Kolín, Karlovo nám. 78, 280 12, Kolín I |  |  | Projektant: | MEPRO s.r.o
Účastník: |  |  | Vyplň údaj |  |  | Zpracovatel: | Propos Liberec s.r.o.
PČ | Typ | Kód | Popis | MJ | Množství | J.cena [CZK] | Cena celkem [CZK] | Cenová soustava |  | DPH | J. Nh [h] | Nh celkem [h] | J. hmotnost [t] | Hmotnost celkem [t] | J. suť [t] | Suť Celkem [t]
Náklady soupisu celkem | [6 empty] | 0 |  |  |  |  | 0 |  | 2.515 |  | 0 |  | D | -1 | [13 empty] | 0
| D | PSV | Práce a dodávky PSV |  |  |  | 0 |  |  |  |  | 0 |  | 2.515 |  | 0 | 2 | D | 0 |  |  |  | ROZPOCET | [9 empty] | 0
| D | 764 | Konstrukce klempířské |  |  |  | 0 |  |  |  |  | 0 |  | 2.1187 |  | 0 | 2 | D | 1 |  |  |  | ROZPOCET | [9 empty] | 0
1 | K | 7642126.6 | Oplechování rovné okapové hrany z Pz s povrchovou úpravou rš 125 mm | m | 78.66 |  | 0 |  |  | základní |  | 0 | 0.00167 | 0.13136 | 0 | 0 | 16 | K | 2 |  |  |  | ROZPOCET |  |  |  | 0 | 0 | 0 | 0 | 0 | 1 | 0 | 16 | 477805513
| VV |  | Dle tabulky klempířských prvků | [14 empty] | VV | 2 | 1 | True | 0 | ROZPOCET
| VV |  | Ozn. K05 | [14 empty] | VV | 2 | 1 | True | 0 | ROZPOCET
| VV |  | 13,40*1 |  | 13.4 | [12 empty] | VV | 2 | 2 | True | 0 | ROZPOCET
| VV |  | 20,26*1 |  | 20.26 | [12 empty] | VV | 2 | 2 | True | 0 | ROZPOCET
| VV |  | 21,50*1 |  | 21.5 | [12 empty] | VV | 2 | 2 | True | 0 | ROZPOCET
| VV |  | 23,50*1 |  | 23.5 | [12 empty] | VV | 2 | 2 | True | 0 | ROZPOCET
| VV |  | Součet |  | 78.66 | [12 empty] | VV | 2 | 4 | True | 1 | ROZPOCET
2 | K | 7642126.3 | Háková okapnice z Pz s povrchovou úpravou rš 200 mm vč. PVC kašírování pro připojení střešní fólie | m | 91.98 |  | 0 |  |  | základní |  | 0 | 0.00194 | 0.17844 | 0 | 0 | 16 | K | 2 |  |  |  | ROZPOCET |  |  |  | 0 | 0 | 0 | 0 | 0 | 1 | 0 | 16 | 1276284337
| VV |  | Dle tabulky klempířských prvků | [14 empty] | VV | 2 | 1 | True | 0 | ROZPOCET
| VV |  | Ozn. K10a | [14 empty] | VV | 2 | 1 | True | 0 | ROZPOCET
| VV |  | 0,52*1 |  | 0.52 | [12 empty] | VV | 2 | 2 | True | 0 | ROZPOCET
| VV |  | 0,80*1 |  | 0.8 | [12 empty] | VV | 2 | 2 | True | 0 | ROZPOCET
| VV |  | 0,915*1 |  | 0.915 | [12 empty] | VV | 2 | 2 | True | 0 | ROZPOCET
| VV |  | 1,97*1 |  | 1.97 | [12 empty] | VV | 2 | 2 | True | 0 | ROZPOCET
| VV |  | 4,00*1 |  | 4 | [12 empty] | VV | 2 | 2 | True | 0 | ROZPOCET
| VV |  | 4,76*1 |  | 4.76 | [12 empty] | VV | 2 | 2 | True | 0 | ROZPOCET
| VV |  | 5,80*2 |  | 11.6 | [12 empty] | VV | 2 | 2 | True | 0 | ROZPOCET
| VV |  | 6,725*1 |  | 6.725 | [12 empty] | VV | 2 | 2 | True | 0 | ROZPOCET
| VV |  | 11,70*1 |  | 11.7 | [12 empty] | VV | 2 | 2 | True | 0 | ROZPOCET
| VV |  | Mezisoučet |  | 42.99 | [12 empty] | VV | 2 | 3 | True | 0 | ROZPOCET
| VV |  | Ozn. K10b | [14 empty] | VV | 2 | 1 | True | 0 | ROZPOCET
| VV |  | 2,49*1 |  | 2.49 | [12 empty] | VV | 2 | 2 | True | 0 | ROZPOCET
| VV |  | 3,88*1 |  | 3.88 | [12 empty] | VV | 2 | 2 | True | 0 | ROZPOCET
| VV |  | 5,82*1 |  | 5.82 | [12 empty] | VV | 2 | 2 | True | 0 | ROZPOCET
| VV |  | 8,05*1 |  | 8.05 | [12 empty] | VV | 2 | 2 | True | 0 | ROZPOCET
| VV |  | 28,75*1 |  | 28.75 | [12 empty] | VV | 2 | 2 | True | 0 | ROZPOCET
| VV |  | Mezisoučet |  | 48.99 | [12 empty] | VV | 2 | 3 | True | 0 | ROZPOCET
| VV |  | Součet |  | 91.98 | [12 empty] | VV | 2 | 4 | True | 1 | ROZPOCET
3 | K | 7642134.5 | Sněhový zachytávač krytiny z Pz plechu s upraveným povrchem průběžný jednotrubkový | m | 75.7 |  | 0 |  |  | základní |  | 0 | 0.00172 | 0.1302 | 0 | 0 | 16 | K | 2 |  |  |  | ROZPOCET |  |  |  | 0 | 0 | 0 | 0 | 0 | 1 | 0 | 16 | 2060974749
| VV |  | Dle tabulky klempířských prvků | [14 empty] | VV | 2 | 1 | True | 0 | ROZPOCET
| VV |  | Ozn. K13 | [14 empty] | VV | 2 | 1 | True | 0 | ROZPOCET
| VV |  | 12,50*1 |  | 12.5 | [12 empty] | VV | 2 | 2 | True | 0 | ROZPOCET
| VV |  | 20,10*2 |  | 40.2 | [12 empty] | VV | 2 | 2 | True | 0 | ROZPOCET
| VV |  | 23,00*1 |  | 23 | [12 empty] | VV | 2 | 2 | True | 0 | ROZPOCET
| VV |  | Součet |  | 75.7 | [12 empty] | VV | 2 | 4 | True | 1 | ROZPOCET
4 | K | 7642156.0 | Oplechování štítu z Pz plechu s povrch úpravou celoplošně lepené rš 670 mm vč. PVC krytek na volných koncích | m | 11.43 |  | 0 |  |  | základní |  | 0 | 0.00712 | 0.081382 | 0 | 0 | 16 | K | 2 |  |  |  | ROZPOCET |  |  |  | 0 | 0 | 0 | 0 | 0 | 1 | 0 | 16 | -1498452235
| VV |  | Dle tabulky klempířských prvků | [14 empty] | VV | 2 | 1 | True | 0 | ROZPOCET
| VV |  | Ozn. K07 | [14 empty] | VV | 2 | 1 | True | 0 | ROZPOCET
| VV |  | 3,70*2 |  | 7.4 | [12 empty] | VV | 2 | 2 | True | 0 | ROZPOCET
| VV |  | 4,03*1 |  | 4.03 | [12 empty] | VV | 2 | 2 | True | 0 | ROZPOCET
| VV |  | Součet |  | 11.43 | [12 empty] | VV | 2 | 4 | True | 1 | ROZPOCET
5 | K | 7642166.4 | Oplechování rovných parapetů celoplošně lepené z Pz s povrchovou úpravou rš 270 mm vč. PVC krytek na volných koncích | m | 12.97 |  | 0 |  |  | základní |  | 0 | 0.00362 | 0.046951 | 0 | 0 | 16 | K | 2 |  |  |  | ROZPOCET |  |  |  | 0 | 0 | 0 | 0 | 0 | 1 | 0 | 16 | -1683470259
| VV |  | Dle tabulky klempířských prvků | [14 empty] | VV | 2 | 1 | True | 0 | ROZPOCET
| VV |  | Ozn. K08 | [14 empty] | VV | 2 | 1 | True | 0 | ROZPOCET
| VV |  | 0,70*6 |  | 4.2 | [12 empty] | VV | 2 | 2 | True | 0 | ROZPOCET
| VV |  | 1,0*2 |  | 2 | [12 empty] | VV | 2 | 2 | True | 0 | ROZPOCET
| VV |  | 1,54*2 |  | 3.08 | [12 empty] | VV | 2 | 2 | True | 0 | ROZPOCET
| VV |  | 1,74*1 |  | 1.74 | [12 empty] | VV | 2 | 2 | True | 0 | ROZPOCET
| VV |  | 1,95*1 |  | 1.95 | [12 empty] | VV | 2 | 2 | True | 0 | ROZPOCET
| VV |  | Součet |  | 12.97 | [12 empty] | VV | 2 | 4 | True | 1 | ROZPOCET
6 | K | 7642166.5 | Oplechování rovných parapetů celoplošně lepené z Pz s povrchovou úpravou rš 310 mm vč. PVC krytek na volných koncích | m | 13.5 |  | 0 |  |  | základní |  | 0 | 0.00362 | 0.04887 | 0 | 0 | 16 | K | 2 |  |  |  | ROZPOCET |  |  |  | 0 | 0 | 0 | 0 | 0 | 1 | 0 | 16 | 911198563
| VV |  | Dle tabulky klempířských prvků | [14 empty] | VV | 2 | 1 | True | 0 | ROZPOCET
| VV |  | Ozn. K09 | [14 empty] | VV | 2 | 1 | True | 0 | ROZPOCET
| VV |  | 4,50*3 |  | 13.5 | [12 empty] | VV | 2 | 2 | True | 0 | ROZPOCET
| VV |  | Součet |  | 13.5 | [12 empty] | VV | 2 | 4 | True | 1 | ROZPOCET
7 | K | 7642166.8 | Oplechování rovných parapetů celoplošně lepené z Pz s povrchovou úpravou rš 400 mm vč. krytek na volné konce | m | 44.09 |  | 0 |  |  | základní |  | 0 | 0.00432 | 0.19047 | 0 | 0 | 16 | K | 2 |  |  |  | ROZPOCET |  |  |  | 0 | 0 | 0 | 0 | 0 | 1 | 0 | 16 | -1706322233
| VV |  | Dle tabulky klempířských prvků | [14 empty] | VV | 2 | 1 | True | 0 | ROZPOCET
| VV |  | Ozn. K01 | [14 empty] | VV | 2 | 1 | True | 0 | ROZPOCET
| VV |  | 1,10*9 |  | 9.9 | [12 empty] | VV | 2 | 2 | True | 0 | ROZPOCET
| VV |  | 1,32*9 |  | 11.88 | [12 empty] | VV | 2 | 2 | True | 0 | ROZPOCET
| VV |  | 1,62*4 |  | 6.48 | [12 empty] | VV | 2 | 2 | True | 0 | ROZPOCET
| VV |  | 1,70*4 |  | 6.8 | [12 empty] | VV | 2 | 2 | True | 0 | ROZPOCET
| VV |  | 1,74*3 |  | 5.22 | [12 empty] | VV | 2 | 2 | True | 0 | ROZPOCET
| VV |  | 1,85*1 |  | 1.85 | [12 empty] | VV | 2 | 2 | True | 0 | ROZPOCET
| VV |  | 1,96*1 |  | 1.96 | [12 empty] | VV | 2 | 2 | True | 0 | ROZPOCET
| VV |  | Součet |  | 44.09 | [12 empty] | VV | 2 | 4 | True | 1 | ROZPOCET
8 | K | 7642186.2 | Oplechování rovné římsy celoplošně lepené z Pz s upraveným povrchem rš 250 mm vč. krytek na volné konce | m | 80.89 |  | 0 |  |  | základní |  | 0 | 0.00355 | 0.28716 | 0 | 0 | 16 | K | 2 |  |  |  | ROZPOCET |  |  |  | 0 | 0 | 0 | 0 | 0 | 1 | 0 | 16 | -1166286841
| VV |  | Dle tabulky klempířských prvků | [14 empty] | VV | 2 | 1 | True | 0 | ROZPOCET
| VV |  | Ozn. K02 | [14 empty] | VV | 2 | 1 | True | 0 | ROZPOCET
| VV |  | 0,25*4 |  | 1 | [12 empty] | VV | 2 | 2 | True | 0 | ROZPOCET
| VV |  | 1,76*1 |  | 1.76 | [12 empty] | VV | 2 | 2 | True | 0 | ROZPOCET
| VV |  | 3,245*2 |  | 6.49 | [12 empty] | VV | 2 | 2 | True | 0 | ROZPOCET
| VV |  | 3,32*1 |  | 3.32 | [12 empty] | VV | 2 | 2 | True | 0 | ROZPOCET
| VV |  | 5,05*1 |  | 5.05 | [12 empty] | VV | 2 | 2 | True | 0 | ROZPOCET
| VV |  | 7,17*1 |  | 7.17 | [12 empty] | VV | 2 | 2 | True | 0 | ROZPOCET
| VV |  | 8,20*1 |  | 8.2 | [12 empty] | VV | 2 | 2 | True | 0 | ROZPOCET
| VV |  | 11,61*1 |  | 11.61 | [12 empty] | VV | 2 | 2 | True | 0 | ROZPOCET
| VV |  | 16,04*1 |  | 16.04 | [12 empty] | VV | 2 | 2 | True | 0 | ROZPOCET
| VV |  | 20,25*1 |  | 20.25 | [12 empty] | VV | 2 | 2 | True | 0 | ROZPOCET
| VV |  | Součet |  | 80.89 | [12 empty] | VV | 2 | 4 | True | 1 | ROZPOCET
9 | K | 7642186.3 | Oplechování rovné římsy celoplošně lepené z Pz s upraveným povrchem rš 300 mm vč. krytek na volné konce | m | 86.355 |  | 0 |  |  | základní |  | 0 | 0.00355 | 0.30656 | 0 | 0 | 16 | K | 2 |  |  |  | ROZPOCET |  |  |  | 0 | 0 | 0 | 0 | 0 | 1 | 0 | 16 | 1242446040
| VV |  | Dle tabulky klempířských prvků | [14 empty] | VV | 2 | 1 | True | 0 | ROZPOCET
| VV |  | Předpolad - průměrná r.š. 300mm | [14 empty] | VV | 2 | 1 | True | 0 | ROZPOCET
| VV |  | Ozn. K03 | [14 empty] | VV | 2 | 1 | True | 0 | ROZPOCET
| VV |  | 0,17*4 |  | 0.68 | [12 empty] | VV | 2 | 2 | True | 0 | ROZPOCET
| VV |  | 0,37*1 |  | 0.37 | [12 empty] | VV | 2 | 2 | True | 0 | ROZPOCET
| VV |  | 0,71*1 |  | 0.71 | [12 empty] | VV | 2 | 2 | True | 0 | ROZPOCET
| VV |  | 0,735*1 |  | 0.735 | [12 empty] | VV | 2 | 2 | True | 0 | ROZPOCET
| VV |  | 0,76*1 |  | 0.76 | [12 empty] | VV | 2 | 2 | True | 0 | ROZPOCET
| VV |  | 0,87*1 |  | 0.87 | [12 empty] | VV | 2 | 2 | True | 0 | ROZPOCET
| VV |  | 0,88*1 |  | 0.88 | [12 empty] | VV | 2 | 2 | True | 0 | ROZPOCET
| VV |  | 1,02*2 |  | 2.04 | [12 empty] | VV | 2 | 2 | True | 0 | ROZPOCET
| VV |  | 1,19*1 |  | 1.19 | [12 empty] | VV | 2 | 2 | True | 0 | ROZPOCET
| VV |  | 1,31*1 |  | 1.31 | [12 empty] | VV | 2 | 2 | True | 0 | ROZPOCET
| VV |  | 1,38*2 |  | 2.76 | [12 empty] | VV | 2 | 2 | True | 0 | ROZPOCET
| VV |  | 1,42*1 |  | 1.42 | [12 empty] | VV | 2 | 2 | True | 0 | ROZPOCET
| VV |  | 1,43*1 |  | 1.43 | [12 empty] | VV | 2 | 2 | True | 0 | ROZPOCET
| VV |  | 1,45*1 |  | 1.45 | [12 empty] | VV | 2 | 2 | True | 0 | ROZPOCET
| VV |  | 1,62*1 |  | 1.62 | [12 empty] | VV | 2 | 2 | True | 0 | ROZPOCET
| VV |  | 1,65*9 |  | 14.85 | [12 empty] | VV | 2 | 2 | True | 0 | ROZPOCET
| VV |  | 1,68*1 |  | 1.68 | [12 empty] | VV | 2 | 2 | True | 0 | ROZPOCET
| VV |  | 1,70*1 |  | 1.7 | [12 empty] | VV | 2 | 2 | True | 0 | ROZPOCET
| VV |  | 1,83*1 |  | 1.83 | [12 empty] | VV | 2 | 2 | True | 0 | ROZPOCET
| VV |  | 1,85*1 |  | 1.85 | [12 empty] | VV | 2 | 2 | True | 0 | ROZPOCET
| VV |  | 2,24*6 |  | 13.44 | [12 empty] | VV | 2 | 2 | True | 0 | ROZPOCET
| VV |  | 2,28*1 |  | 2.28 | [12 empty] | VV | 2 | 2 | True | 0 | ROZPOCET
| VV |  | 2,44*1 |  | 2.44 | [12 empty] | VV | 2 | 2 | True | 0 | ROZPOCET
| VV |  | 2,865*1 |  | 2.865 | [12 empty] | VV | 2 | 2 | True | 0 | ROZPOCET
| VV |  | 3,35*1 |  | 3.35 | [12 empty] | VV | 2 | 2 | True | 0 | ROZPOCET
| VV |  | 3,46*1 |  | 3.46 | [12 empty] | VV | 2 | 2 | True | 0 | ROZPOCET
| VV |  | 3,745*1 |  | 3.745 | [12 empty] | VV | 2 | 2 | True | 0 | ROZPOCET
| VV |  | 6,43*1 |  | 6.43 | [12 empty] | VV | 2 | 2 | True | 0 | ROZPOCET
| VV |  | 8,21*1 |  | 8.21 | [12 empty] | VV | 2 | 2 | True | 0 | ROZPOCET
| VV |  | Součet |  | 86.355 | [12 empty] | VV | 2 | 4 | True | 1 | ROZPOCET
10 | K | 7642186.5 | Oplechování rovné římsy celoplošně lepené z Pz s upraveným povrchem rš 200 mm vč. krytek na volné konce | m | 78.24 |  | 0 |  |  | základní |  | 0 | 0.00355 | 0.27775 | 0 | 0 | 16 | K | 2 |  |  |  | ROZPOCET |  |  |  | 0 | 0 | 0 | 0 | 0 | 1 | 0 | 16 | -123747924
| VV |  | Dle tabulky klempířských prvků | [14 empty] | VV | 2 | 1 | True | 0 | ROZPOCET
| VV |  | Předpolad - hloubka 165mm r.š. 200mm | [14 empty] | VV | 2 | 1 | True | 0 | ROZPOCET
| VV |  | Ozn. K04 | [14 empty] | VV | 2 | 1 | True | 0 | ROZPOCET
| VV |  | 0,28*2 |  | 0.56 | [12 empty] | VV | 2 | 2 | True | 0 | ROZPOCET
| VV |  | 1,74*1 |  | 1.74 | [12 empty] | VV | 2 | 2 | True | 0 | ROZPOCET
| VV |  | 3,41*1 |  | 3.41 | [12 empty] | VV | 2 | 2 | True | 0 | ROZPOCET
| VV |  | 5,05*1 |  | 5.05 | [12 empty] | VV | 2 | 2 | True | 0 | ROZPOCET
| VV |  | 6,435*1 |  | 6.435 | [12 empty] | VV | 2 | 2 | True | 0 | ROZPOCET
| VV |  | 7,18*1 |  | 7.18 | [12 empty] | VV | 2 | 2 | True | 0 | ROZPOCET
| VV |  | 7,74*1 |  | 7.74 | [12 empty] | VV | 2 | 2 | True | 0 | ROZPOCET
| VV |  | 8,215*1 |  | 8.215 | [12 empty] | VV | 2 | 2 | True | 0 | ROZPOCET
| VV |  | 9,37*1 |  | 9.37 | [12 empty] | VV | 2 | 2 | True | 0 | ROZPOCET
| VV |  | 12,36*1 |  | 12.36 | [12 empty] | VV | 2 | 2 | True | 0 | ROZPOCET
| VV |  | 16,18*1 |  | 16.18 | [12 empty] | VV | 2 | 2 | True | 0 | ROZPOCET
| VV |  | Součet |  | 78.24 | [12 empty] | VV | 2 | 4 | True | 1 | ROZPOCET
11 | K | 7643116.1 | Oplechování na svislou zeď z Pz s povrchovou úpravou rš 380 mm vč. distanční lišty | m | 32.971 |  | 0 |  |  | základní |  | 0 | 0.0035 | 0.1154 | 0 | 0 | 16 | K | 2 |  |  |  | ROZPOCET |  |  |  | 0 | 0 | 0 | 0 | 0 | 1 | 0 | 16 | -1663369097
| VV |  | Dle tabulky klempířských prvků | [14 empty] | VV | 2 | 1 | True | 0 | ROZPOCET
| VV |  | Ozn. K11a | [14 empty] | VV | 2 | 1 | True | 0 | ROZPOCET
| VV |  | 3,518*1 |  | 3.518 | [12 empty] | VV | 2 | 2 | True | 0 | ROZPOCET
| VV |  | 4,623*2 |  | 9.246 | [12 empty] | VV | 2 | 2 | True | 0 | ROZPOCET
| VV |  | 5,633*1 |  | 5.633 | [12 empty] | VV | 2 | 2 | True | 0 | ROZPOCET
| VV |  | 5,914*1 |  | 5.914 | [12 empty] | VV | 2 | 2 | True | 0 | ROZPOCET
| VV |  | Mezisoučet |  | 24.311 | [12 empty] | VV | 2 | 3 | True | 0 | ROZPOCET
| VV |  | Ozn. K11b | [14 empty] | VV | 2 | 1 | True | 0 | ROZPOCET
| VV |  | 3,71*1 |  | 3.71 | [12 empty] | VV | 2 | 2 | True | 0 | ROZPOCET
| VV |  | 4,95*1 |  | 4.95 | [12 empty] | VV | 2 | 2 | True | 0 | ROZPOCET
| VV |  | Mezisoučet |  | 8.66 | [12 empty] | VV | 2 | 3 | True | 0 | ROZPOCET
| VV |  | Součet |  | 32.971 | [12 empty] | VV | 2 | 4 | True | 1 | ROZPOCET
12 | K | 7643116.2 | Oplechování komínu z Pz s povrchovou úpravou rš 400 mm vč. příponek a drátů | m | 5.854 |  | 0 |  |  | základní |  | 0 | 0.0035 | 0.020489 | 0 | 0 | 16 | K | 2 |  |  |  | ROZPOCET |  |  |  | 0 | 0 | 0 | 0 | 0 | 1 | 0 | 16 | -99741852
| VV |  | Dle tabulky klempířských prvků | [14 empty] | VV | 2 | 1 | True | 0 | ROZPOCET
| VV |  | Ozn. K12 | [14 empty] | VV | 2 | 1 | True | 0 | ROZPOCET
| VV |  | 0,624*2 |  | 1.248 | [12 empty] | VV | 2 | 2 | True | 0 | ROZPOCET
| VV |  | 0,683*2 |  | 1.366 | [12 empty] | VV | 2 | 2 | True | 0 | ROZPOCET
| VV |  | 0,800*2 |  | 1.6 | [12 empty] | VV | 2 | 2 | True | 0 | ROZPOCET
| VV |  | 0,820*2 |  | 1.64 | [12 empty] | VV | 2 | 2 | True | 0 | ROZPOCET
| VV |  | Součet |  | 5.854 | [12 empty] | VV | 2 | 4 | True | 1 | ROZPOCET
13 | K | 7645114.0 | Žlab podokapní půlkruhový z Pz plechu s upraveným povrchem rš 330 mm | m | 76.9 |  | 0 |  |  | základní |  | 0 | 0.00322 | 0.24762 | 0 | 0 | 16 | K | 2 |  |  |  | ROZPOCET |  |  |  | 0 | 0 | 0 | 0 | 0 | 1 | 0 | 16 | 1176746354
| VV |  | Dle tabulky klempířských prvků | [14 empty] | VV | 2 | 1 | True | 0 | ROZPOCET
| VV |  | Ozn. K15 | [14 empty] | VV | 2 | 1 | True | 0 | ROZPOCET
| VV |  | 13,10*1 |  | 13.1 | [12 empty] | VV | 2 | 2 | True | 0 | ROZPOCET
| VV |  | 20,00*1 |  | 20 | [12 empty] | VV | 2 | 2 | True | 0 | ROZPOCET
| VV |  | 20,80*1 |  | 20.8 | [12 empty] | VV | 2 | 2 | True | 0 | ROZPOCET
| VV |  | 23,00*1 |  | 23 | [12 empty] | VV | 2 | 2 | True | 0 | ROZPOCET
| VV |  | Součet |  | 76.9 | [12 empty] | VV | 2 | 4 | True | 1 | ROZPOCET
14 | K | 7645116.1 | Žlab za štítem z Pz s povrchovou úpravou rš 380-600 mm | m | 9.2 |  | 0 |  |  | základní |  | 0 | 0.00163 | 0.014996 | 0 | 0 | 16 | K | 2 |  |  |  | ROZPOCET |  |  |  | 0 | 0 | 0 | 0 | 0 | 1 | 0 | 16 | 1324173838
| VV |  | Dle tabulky klempířských prvků | [14 empty] | VV | 2 | 1 | True | 0 | ROZPOCET
| VV |  | Ozn. K06 | [14 empty] | VV | 2 | 1 | True | 0 | ROZPOCET
| VV |  | 9,20*1 |  | 9.2 | [12 empty] | VV | 2 | 2 | True | 0 | ROZPOCET
| VV |  | Součet |  | 9.2 | [12 empty] | VV | 2 | 4 | True | 1 | ROZPOCET
15 | K | 764511642 | Žlab podokapní z pozinkovaného plechu s povrchovou úpravou kotlík oválný (trychtýřový), rš žlabu/průměr svodu 330/100 mm | kus | 4 |  | 0 | CS ÚRS 2025 01 |  | základní |  | 0 | 0.00044 | 0.00176 | 0 | 0 | 16 | K | 2 |  |  |  | ROZPOCET |  |  |  | 0 | 0 | 0 | 0 | 0 | 1 | 0 | 16 | -105110635
| Online PSC |  | https://podminky.urs.cz/item/CS_URS_2025_01/764511642 | [14 empty] | Online PSC | 2
| VV |  | Dle tabulky klempířských prvků | [14 empty] | VV | 2 | 1 | True | 0 | ROZPOCET
| VV |  | Ozn. K16 | [14 empty] | VV | 2 | 1 | True | 0 | ROZPOCET
| VV |  | 4,0 |  | 4 | [12 empty] | VV | 2 | 2 | True | 0 | ROZPOCET
| VV |  | Součet |  | 4 | [12 empty] | VV | 2 | 4 | True | 1 | ROZPOCET
16 | K | 764518622 | Svod z pozinkovaného plechu s upraveným povrchem včetně objímek, kolen a odskoků kruhový, průměru 100 mm | m | 26.35 |  | 0 | CS ÚRS 2025 01 |  | základní |  | 0 | 0.00111 | 0.029249 | 0 | 0 | 16 | K | 2 |  |  |  | ROZPOCET |  |  |  | 0 | 0 | 0 | 0 | 0 | 1 | 0 | 16 | 446592024
| Online PSC |  | https://podminky.urs.cz/item/CS_URS_2025_01/764518622 | [14 empty] | Online PSC | 2
| VV |  | Dle tabulky klempířských prvků | [14 empty] | VV | 2 | 1 | True | 0 | ROZPOCET
| VV |  | Ozn. K17 | [14 empty] | VV | 2 | 1 | True | 0 | ROZPOCET
| VV |  | 1,45*1 |  | 1.45 | [12 empty] | VV | 2 | 2 | True | 0 | ROZPOCET
| VV |  | 6,00*1 |  | 6 | [12 empty] | VV | 2 | 2 | True | 0 | ROZPOCET
| VV |  | 9,00*1 |  | 9 | [12 empty] | VV | 2 | 2 | True | 0 | ROZPOCET
| VV |  | 9,90*1 |  | 9.9 | [12 empty] | VV | 2 | 2 | True | 0 | ROZPOCET
| VV |  | Součet |  | 26.35 | [12 empty] | VV | 2 | 4 | True | 1 | ROZPOCET
17 | K | 76499.100 | Montáž a dodávka stoupací plošiny délky 880mm tl. 30mm pro falcované střechy vč. systémových detailů a prvků, povrchové úpravy - ozn. K14 | kus | 2 |  | 0 |  |  | základní |  | 0 | 0.005 | 0.01 | 0 | 0 | 16 | K | 2 |  |  |  | ROZPOCET |  |  |  | 0 | 0 | 0 | 0 | 0 | 1 | 0 | 16 | 456722236
| VV |  | Dle tabulky klempířských prvků | [14 empty] | VV | 2 | 1 | True | 0 | ROZPOCET
| VV |  | Ozn. K14 | [14 empty] | VV | 2 | 1 | True | 0 | ROZPOCET
| VV |  | 2,0 |  | 2 | [12 empty] | VV | 2 | 2 | True | 0 | ROZPOCET
| VV |  | Součet |  | 2 | [12 empty] | VV | 2 | 4 | True | 1 | ROZPOCET
| D | 766 | Konstrukce truhlářské |  |  |  | 0 |  |  |  |  | 0 |  | 0.3955 |  | 0 | 2 | D | 1 |  |  |  | ROZPOCET | [9 empty] | 0
18 | K | 766694116 | Montáž ostatních truhlářských konstrukcí parapetních desek dřevěných nebo plastových šířky do 300 mm | m | 33.47 |  | 0 | CS ÚRS 2025 01 |  | základní |  | 0 | 0 | 0 | 0 | 0 | 16 | K | 2 |  |  |  | ROZPOCET |  |  |  | 0 | 0 | 0 | 0 | 0 | 1 | 0 | 16 | 414889464
| Online PSC |  | https://podminky.urs.cz/item/CS_URS_2025_01/766694116 | [14 empty] | Online PSC | 2
| VV |  | Dřevěných | [14 empty] | VV | 2 | 1 | True | 0 | ROZPOCET
| VV |  | Ozn. VP01 | [14 empty] | VV | 2 | 1 | True | 0 | ROZPOCET
| VV |  | 13,5 |  | 13.5 | [12 empty] | VV | 2 | 2 | True | 0 | ROZPOCET
| VV | parap230 | Mezisoučet |  | 13.5 | [12 empty] | VV | 2 | 3 | True | 0 | ROZPOCET
| VV |  | Ozn. VP02 | [14 empty] | VV | 2 | 1 | True | 0 | ROZPOCET
| VV |  | 19,97 |  | 19.97 | [12 empty] | VV | 2 | 2 | True | 0 | ROZPOCET
| VV | parap280 | Mezisoučet |  | 19.97 | [12 empty] | VV | 2 | 3 | True | 0 | ROZPOCET
| VV |  | Součet |  | 33.47 | [12 empty] | VV | 2 | 4 | True | 1 | ROZPOCET
19 | M | 607941.0 | parapet dřevotřískový vnitřní povrch laminátový š 230mm | m | 14.85 |  | 0 |  |  | základní |  | 0 | 0.004 | 0.0594 | 0 | 0 | 32 | M | 2 |  |  |  | ROZPOCET |  |  |  | 0 | 0 | 0 | 0 | 0 | 1 | 0 | 16 | -1865820009
| VV |  | parap230*1,1 |  | 14.85 | [12 empty] | VV | 2 | 2 | True | 0 | ROZPOCET
| VV |  | Součet |  | 14.85 | [12 empty] | VV | 2 | 4 | True | 1 | ROZPOCET
20 | M | 607941.1 | parapet dřevotřískový vnitřní povrch laminátový š 280mm | m | 21.967 |  | 0 |  |  | základní |  | 0 | 0.005 | 0.10984 | 0 | 0 | 32 | M | 2 |  |  |  | ROZPOCET |  |  |  | 0 | 0 | 0 | 0 | 0 | 1 | 0 | 16 | 1693830585
| VV |  | parap280*1,1 |  | 21.967 | [12 empty] | VV | 2 | 2 | True | 0 | ROZPOCET
| VV |  | Součet |  | 21.967 | [12 empty] | VV | 2 | 4 | True | 1 | ROZPOCET
21 | M | 60794121 | koncovka PVC k parapetním dřevotřískovým deskám 600mm | kus | 36 |  | 0 | CS ÚRS 2025 01 |  | základní |  | 0 | 6e-05 | 0.00216 | 0 | 0 | 32 | M | 2 |  |  |  | ROZPOCET |  |  |  | 0 | 0 | 0 | 0 | 0 | 1 | 0 | 16 | 1309171843
| VV |  | (3,0+15,0)*2 |  | 36 | [12 empty] | VV | 2 | 2 | True | 0 | ROZPOCET
| VV |  | Součet |  | 36 | [12 empty] | VV | 2 | 4 | True | 1 | ROZPOCET
22 | K | 766694126 | Montáž ostatních truhlářských konstrukcí parapetních desek dřevěných nebo plastových šířky přes 300 mm | m | 28.63 |  | 0 | CS ÚRS 2025 01 |  | základní |  | 0 | 0 | 0 | 0 | 0 | 16 | K | 2 |  |  |  | ROZPOCET |  |  |  | 0 | 0 | 0 | 0 | 0 | 1 | 0 | 16 | -1299741741
| Online PSC |  | https://podminky.urs.cz/item/CS_URS_2025_01/766694126 | [14 empty] | Online PSC | 2
| VV |  | Dřevěných | [14 empty] | VV | 2 | 1 | True | 0 | ROZPOCET
| VV |  | Ozn. VP03 | [14 empty] | VV | 2 | 1 | True | 0 | ROZPOCET
| VV |  | 1,74 |  | 1.74 | [12 empty] | VV | 2 | 2 | True | 0 | ROZPOCET
| VV | parapdrev310 | Mezisoučet |  | 1.74 | [12 empty] | VV | 2 | 3 | True | 0 | ROZPOCET
| VV |  | Ozn. VP04 | [14 empty] | VV | 2 | 1 | True | 0 | ROZPOCET
| VV |  | 12,09 |  | 12.09 | [12 empty] | VV | 2 | 2 | True | 0 | ROZPOCET
| VV | parapdrev400 | Mezisoučet |  | 12.09 | [12 empty] | VV | 2 | 3 | True | 0 | ROZPOCET
| VV |  | Ozn. VP05 | [14 empty] | VV | 2 | 1 | True | 0 | ROZPOCET
| VV |  | 5,23 |  | 5.23 | [12 empty] | VV | 2 | 2 | True | 0 | ROZPOCET
| VV | parap430 | Mezisoučet |  | 5.23 | [12 empty] | VV | 2 | 3 | True | 0 | ROZPOCET
| VV |  | Ozn.VP06 | [14 empty] | VV | 2 | 1 | True | 0 | ROZPOCET
| VV |  | 1,54 |  | 1.54 | [12 empty] | VV | 2 | 2 | True | 0 | ROZPOCET
| VV | parap480 | Mezisoučet |  | 1.54 | [12 empty] | VV | 2 | 3 | True | 0 | ROZPOCET
| VV |  | Ozn. VP07 | [14 empty] | VV | 2 | 1 | True | 0 | ROZPOCET
| VV |  | 3,81 |  | 3.81 | [12 empty] | VV | 2 | 2 | True | 0 | ROZPOCET
| VV | parap730 | Mezisoučet |  | 3.81 | [12 empty] | VV | 2 | 3 | True | 0 | ROZPOCET
| VV |  | Plastové | [14 empty] | VV | 2 | 1 | True | 0 | ROZPOCET
| VV |  | Ozn. VP08 | [14 empty] | VV | 2 | 1 | True | 0 | ROZPOCET
| VV |  | 0,92 |  | 0.92 | [12 empty] | VV | 2 | 2 | True | 0 | ROZPOCET
| VV | parapplast310 | Mezisoučet |  | 0.92 | [12 empty] | VV | 2 | 3 | True | 0 | ROZPOCET
| VV |  | Ozn. VP09 | [14 empty] | VV | 2 | 1 | True | 0 | ROZPOCET
| VV |  | 3,30 |  | 3.3 | [12 empty] | VV | 2 | 2 | True | 0 | ROZPOCET
| VV | parapplast400 | Mezisoučet |  | 3.3 | [12 empty] | VV | 2 | 3 | True | 0 | ROZPOCET
| VV |  | Součet |  | 28.63 | [12 empty] | VV | 2 | 4 | True | 1 | ROZPOCET
23 | M | 607941.2 | parapet dřevotřískový vnitřní povrch laminátový š 310mm | m | 1.914 |  | 0 |  |  | základní |  | 0 | 0.006 | 0.011484 | 0 | 0 | 32 | M | 2 |  |  |  | ROZPOCET |  |  |  | 0 | 0 | 0 | 0 | 0 | 1 | 0 | 16 | 943256577
| VV |  | parapdrev310*1,1 |  | 1.914 | [12 empty] | VV | 2 | 2 | True | 0 | ROZPOCET
| VV |  | Součet |  | 1.914 | [12 empty] | VV | 2 | 4 | True | 1 | ROZPOCET
24 | M | 60794105 | parapet dřevotřískový vnitřní povrch laminátový š 400mm | m | 13.299 |  | 0 | CS ÚRS 2025 01 |  | základní |  | 0 | 0.007 | 0.093093 | 0 | 0 | 32 | M | 2 |  |  |  | ROZPOCET |  |  |  | 0 | 0 | 0 | 0 | 0 | 1 | 0 | 16 | -1686287626
| VV |  | parapdrev400*1,1 |  | 13.299 | [12 empty] | VV | 2 | 2 | True | 0 | ROZPOCET
| VV |  | Součet |  | 13.299 | [12 empty] | VV | 2 | 4 | True | 1 | ROZPOCET
25 | M | 607941.3 | parapet dřevotřískový vnitřní povrch laminátový š 430mm | m | 5.753 |  | 0 |  |  | základní |  | 0 | 0.007 | 0.040271 | 0 | 0 | 32 | M | 2 |  |  |  | ROZPOCET |  |  |  | 0 | 0 | 0 | 0 | 0 | 1 | 0 | 16 | 824180072
| VV |  | parap430*1,1 |  | 5.753 | [12 empty] | VV | 2 | 2 | True | 0 | ROZPOCET
| VV |  | Součet |  | 5.753 | [12 empty] | VV | 2 | 4 | True | 1 | ROZPOCET
26 | M | 607941.4 | parapet dřevotřískový vnitřní povrch laminátový š 480mm | m | 1.694 |  | 0 |  |  | základní |  | 0 | 0.008 | 0.013552 | 0 | 0 | 32 | M | 2 |  |  |  | ROZPOCET |  |  |  | 0 | 0 | 0 | 0 | 0 | 1 | 0 | 16 | 979537732
| VV |  | parap480*1,1 |  | 1.694 | [12 empty] | VV | 2 | 2 | True | 0 | ROZPOCET
| VV |  | Součet |  | 1.694 | [12 empty] | VV | 2 | 4 | True | 1 | ROZPOCET
27 | M | 607940.5 | parapet dřevotřískový vnitřní povrch laminátový š 730mm | m | 4.191 |  | 0 |  |  | základní |  | 0 | 0.012 | 0.050292 | 0 | 0 | 32 | M | 2 |  |  |  | ROZPOCET |  |  |  | 0 | 0 | 0 | 0 | 0 | 1 | 0 | 16 | 1637449948
| VV |  | parap730*1,1 |  | 4.191 | [12 empty] | VV | 2 | 2 | True | 0 | ROZPOCET
| VV |  | Součet |  | 4.191 | [12 empty] | VV | 2 | 4 | True | 1 | ROZPOCET
28 | M | 611400.8 | parapet plastový vnitřní š 310mm | m | 1.012 |  | 0 |  |  | základní |  | 0 | 0.0018 | 0.0018216 | 0 | 0 | 32 | M | 2 |  |  |  | ROZPOCET |  |  |  | 0 | 0 | 0 | 0 | 0 | 1 | 0 | 16 | -1389120132
| VV |  | parapplast310*1,1 |  | 1.012 | [12 empty] | VV | 2 | 2 | True | 0 | ROZPOCET
| VV |  | Součet |  | 1.012 | [12 empty] | VV | 2 | 4 | True | 1 | ROZPOCET
29 | M | 61144404 | parapet plastový vnitřní š 400mm | m | 3.63 |  | 0 | CS ÚRS 2025 01 |  | základní |  | 0 | 0.0024 | 0.008712 | 0 | 0 | 32 | M | 2 |  |  |  | ROZPOCET |  |  |  | 0 | 0 | 0 | 0 | 0 | 1 | 0 | 16 | -1110161607
| VV |  | parapplast400*1,1 |  | 3.63 | [12 empty] | VV | 2 | 2 | True | 0 | ROZPOCET
| VV |  | Součet |  | 3.63 | [12 empty] | VV | 2 | 4 | True | 1 | ROZPOCET
30 | M | 61144019 | koncovka k parapetu plastovému vnitřnímu 1 pár | sada | 4 |  | 0 | CS ÚRS 2025 01 |  | základní |  | 0 | 0.0002 | 0.0008 | 0 | 0 | 32 | M | 2 |  |  |  | ROZPOCET |  |  |  | 0 | 0 | 0 | 0 | 0 | 1 | 0 | 16 | 1466303266
| VV |  | 1,0+3,0 |  | 4 | [12 empty] | VV | 2 | 2 | True | 0 | ROZPOCET
| VV |  | Součet |  | 4 | [12 empty] | VV | 2 | 4 | True | 1 | ROZPOCET
31 | M | 60794121 | koncovka PVC k parapetním dřevotřískovým deskám 600mm | kus | 68 |  | 0 | CS ÚRS 2025 01 |  | základní |  | 0 | 6e-05 | 0.00408 | 0 | 0 | 32 | M | 2 |  |  |  | ROZPOCET |  |  |  | 0 | 0 | 0 | 0 | 0 | 1 | 0 | 16 | -139611572
| VV |  | (3,0+15,0+1,0+9,0+3,0+1,0+2,0)*2 |  | 68 | [12 empty] | VV | 2 | 2 | True | 0 | ROZPOCET
| VV |  | Součet |  | 68 | [12 empty] | VV | 2 | 4 | True | 1 | ROZPOCET
32 | K | 76611.350 | Montáž a dodávka kuchyňské linky vel.1963x600mm (šxh), laminované dřevotřískové desky vč. pracovní desky, systémových detailů a prvků, povrchové úpravy - ozn. N01 | kus | 1 |  | 0 |  |  | základní |  | 0 | 0 | 0 | 0 | 0 | 4 | K | 2 |  |  |  | ROZPOCET |  |  |  | 0 | 0 | 0 | 0 | 0 | 1 | 0 | 4 | -1540794839
| P |  | Poznámka k položce: Budespocifikováno v části interiéru, bez spotřebičů | [14 empty] | P | 2
33 | K | 76611.355 | Montáž a dodávka kuchyňské linky vel.1481x600mm (šxh), laminované dřevotřískové desky vč. pracovní desky, systémových detailů a prvků, povrchové úpravy - ozn. N02 | kus | 1 |  | 0 |  |  | základní |  | 0 | 0 | 0 | 0 | 0 | 4 | K | 2 |  |  |  | ROZPOCET |  |  |  | 0 | 0 | 0 | 0 | 0 | 1 | 0 | 4 | 1095319152
| P |  | Poznámka k položce: Budespocifikováno v části interiéru, bez spotřebičů | [14 empty] | P | 2
34 | K | 76611.400 | Repase původních vrat vel.2850×4000mm vnější otočné dvoukřídlé vč. rámové zárubně, kování, systémových detailů a prvků, povrchové úpravy - ozn. D22 | kus | 1 |  | 0 |  |  | základní |  | 0 | 0 | 0 | 0 | 0 | 4 | K | 2 |  |  |  | ROZPOCET |  |  |  | 0 | 0 | 0 | 0 | 0 | 1 | 0 | 4 | -1283841400
| P |  | Poznámka k položce: Budespocifikováno v části interiéru, bez spotřebičů | [14 empty] | P | 2
| D | 767 | Konstrukce zámečnické vč. přesunu hmot |  |  |  | 0 |  |  |  |  | 0 |  | 0.00063 |  | 0 | 2 | D | 1 |  |  |  | ROZPOCET | [9 empty] | 0
35 | K | 76711.134 | Montáž a dodávka LOP stěny vel. 10540x8090mm vč. systémových detailů a prvků, viz Detail 21 | ks | 1 |  | 0 |  |  | základní |  | 0 | 0.00021 | 0.00021 | 0 | 0 | 16 | K | 2 |  |  |  | ROZPOCET |  |  |  | 0 | 0 | 0 | 0 | 0 | 1 | 0 | 16 | -1843653043
| P |  | Poznámka k položce: výkres D.1.1.22.2 | [14 empty] | P | 2
36 | K | 76711.132 | Příplatek na dveře LOP stěny vel. cca 1450x2130mm vč. systémových detailů a prvků, viz Detail 21 | ks | 1 |  | 0 |  |  | základní |  | 0 | 0.00021 | 0.00021 | 0 | 0 | 16 | K | 2 |  |  |  | ROZPOCET |  |  |  | 0 | 0 | 0 | 0 | 0 | 1 | 0 | 16 | -459491461
| P |  | Poznámka k položce: výkres D.1.1.22.2 | [14 empty] | P | 2
37 | K | 76711.133 | Příplatek na dveře LOP stěny vel. cca 1450x2130mm vč. pohonu a řídící jednotky, systémových detailů a prvků, viz Detail 21 | ks | 1 |  | 0 |  |  | základní |  | 0 | 0.00021 | 0.00021 | 0 | 0 | 16 | K | 2 |  |  |  | ROZPOCET |  |  |  | 0 | 0 | 0 | 0 | 0 | 1 | 0 | 16 | -1022701431
| P |  | Poznámka k položce: výkres D.1.1.22.2 | [14 empty] | P | 2
38 | K | 76711.185 | Montáž a dodávka dvojitého madla ve výšce 650/900mm, ocelová kce, kulaté dřevěné madlo 50mm vč. kotvení chemickými kotvami, systémových detailů a prvků, povrchové úpravy - ozn. Z01a | m | 54.09 |  | 0 |  |  | základní |  | 0 | 0 | 0 | 0 | 0 | 4 | K | 2 |  |  |  | ROZPOCET |  |  |  | 0 | 0 | 0 | 0 | 0 | 1 | 0 | 4 | -1657768039
39 | K | 76711.190 | Montáž a dodávka dvojitého madla ve výšce 650/900mm, ocelová kce, kulaté dřevěné madlo 50mm vč. kotvení chemickými kotvami, systémových detailů a prvků, povrchové úpravy - ozn. Z01b | m | 15.28 |  | 0 |  |  | základní |  | 0 | 0 | 0 | 0 | 0 | 4 | K | 2 |  |  |  | ROZPOCET |  |  |  | 0 | 0 | 0 | 0 | 0 | 1 | 0 | 4 | -127124133
40 | K | 76711.195 | Montáž a dodávka interierového zábradlí s dvojitým madlem ve výšce 650/900mm, ocelová kce, tl. 50 mm, dřevěné madla vč. kotvení, systémových detailů a prvků, povrchové úpravy - ozn. Z02 | m | 9.835 |  | 0 |  |  | základní |  | 0 | 0 | 0 | 0 | 0 | 4 | K | 2 |  |  |  | ROZPOCET |  |  |  | 0 | 0 | 0 | 0 | 0 | 1 | 0 | 4 | 534135519
41 | K | 76711.200 | Repase stávajícího historického ocelového zábradlí vel.7820x900mm (dxv), repase dřevěného madla - přebroušení a zatmelení, barva černá vč. kotvení, systémových detailů a prvků, povrchové úpravy - ozn. Z03 | m | 7.82 |  | 0 |  |  | základní |  | 0 | 0 | 0 | 0 | 0 | 4 | K | 2 |  |  |  | ROZPOCET |  |  |  | 0 | 0 | 0 | 0 | 0 | 1 | 0 | 4 | 477827015
42 | K | 76711.205 | Montáž a dodávka nového historického zábradlí vel.9880x900mm (dxv), ocelové zábradlí s dřevěným madlem v kopii stávajícího vč. navázání na stávající zábradlí, kotvení, systémových detailů a prvků, povrchové úpravy - ozn. Z04 | m | 9.88 |  | 0 |  |  | základní |  | 0 | 0 | 0 | 0 | 0 | 4 | K | 2 |  |  |  | ROZPOCET |  |  |  | 0 | 0 | 0 | 0 | 0 | 1 | 0 | 4 | 171778059
43 | K | 76711.210 | Montáž a dodávka madla v suterénu ve výšce 900mm, ocelové zábradlí vč. kotvení chemickými kotvami, kruhových koncovek, systémových detailů a prvků, povrchové úpravy - ozn. Z05 | m | 15.93 |  | 0 |  |  | základní |  | 0 | 0 | 0 | 0 | 0 | 4 | K | 2 |  |  |  | ROZPOCET |  |  |  | 0 | 0 | 0 | 0 | 0 | 1 | 0 | 4 | 768688565
44 | K | 76711.215 | Montáž a dodávka nového historického zábradlí vel.1300x900mm (dxv), ocelové zábradlí s dřevěným madlem v kopii stávajícího zábradlí vč. kotvení, systémových detailů a prvků, povrchové úpravy - ozn. Z06 | m | 1.3 |  | 0 |  |  | základní |  | 0 | 0 | 0 | 0 | 0 | 4 | K | 2 |  |  |  | ROZPOCET |  |  |  | 0 | 0 | 0 | 0 | 0 | 1 | 0 | 4 | -2125715570
45 | K | 76711.220 | Montáž a dodávka ext. madla ve výšce 650/900mm, nové ext. kruhové madlo průměru 50 mm vč. kotvení chemickými kotvami, kruhových koncovek, systémových detailů a prvků, povrchové úpravy - ozn. Z07 | m | 7.6 |  | 0 |  |  | základní |  | 0 | 0 | 0 | 0 | 0 | 4 | K | 2 |  |  |  | ROZPOCET |  |  |  | 0 | 0 | 0 | 0 | 0 | 1 | 0 | 4 | 433726031
46 | K | 76711.220.1 | Montáž a dodávka markýzy rozměru 1500x7400mm ocelová konstrukce a hliníkový plech vč. Kotvení kruhových koncovek, systémových detailů a prvků, povrchové úpravy - ozn. ZM05 | kpl | 1 |  | 0 |  |  | základní |  | 0 | 0 | 0 | 0 | 0 | 4 | K | 2 |  |  |  | ROZPOCET |  |  |  | 0 | 0 | 0 | 0 | 0 | 1 | 0 | 4 | -534707287
| D | 767.10 | Výplně otvorů vč. přesunu hmot (vč. těsnících lišt, pásek, folié dle detailů) |  |  |  | 0 |  |  |  |  | 0 |  | 0.00021 |  | 0 | 2 | D | 1 |  |  |  | ROZPOCET | [9 empty] | 0
47 | K | 76711.100 | Montáž a dodávka okna vel.4500x2700mm, hliníkový rám, 1x otevíravé, 3x pevné křídlo, 1x nadsvětlík sklopný pákou, 3x pevný nadsvětlík, tep. izol. trojsklo vč. kování, kotvení, systémových detailů a prvků, povrchové úpravy - ozn. O01 | kus | 2 |  | 0 |  |  | základní |  | 0 | 0 | 0 | 0 | 0 | 4 | K | 2 |  |  |  | ROZPOCET |  |  |  | 0 | 0 | 0 | 0 | 0 | 1 | 0 | 4 | 1089313301
48 | K | 76611.100 | Montáž a dodávka okna vel.700x1360mm, euro dřevěný rám okna - tl.min 78mm , otevíravé a výklopné, tep. izol. trojsklo vč. kování, kotvení, systémových detailů a prvků, povrchové úpravy - ozn. O02 | kus | 6 |  | 0 |  |  | základní |  | 0 | 0 | 0 | 0 | 0 | 4 | K | 2 |  |  |  | ROZPOCET |  |  |  | 0 | 0 | 0 | 0 | 0 | 1 | 0 | 4 | -636856226
49 | K | 76611.105 | Montáž a dodávka okna vel.920x2020mm, euro dřevěný rám okna - tl.min 78mm , otevíravé a výklopné, nadsvětlík sklopný pákou, tep. izol. trojsklo vč. kování, kotvení, systémových detailů a prvků, povrchové úpravy - ozn. O03 | kus | 1 |  | 0 |  |  | základní |  | 0 | 0 | 0 | 0 | 0 | 4 | K | 2 |  |  |  | ROZPOCET |  |  |  | 0 | 0 | 0 | 0 | 0 | 1 | 0 | 4 | -930036296
50 | K | 76611.110 | Montáž a dodávka okna vel.980x1790mm, euro dřevěný rám okna - tl.min 78mm , otevíravé a výklopné, nadsvětlík sklopný pákou, tep. izol. trojsklo vč. kování, kotvení, systémových detailů a prvků, povrchové úpravy - ozn. O04 | kus | 2 |  | 0 |  |  | základní |  | 0 | 0 | 0 | 0 | 0 | 4 | K | 2 |  |  |  | ROZPOCET |  |  |  | 0 | 0 | 0 | 0 | 0 | 1 | 0 | 4 | -1691704073
51 | K | 76611.115 | Montáž a dodávka okna vel.1100x1950mm, euro dřevěný rám okna - tl.min 78mm , otevíravé a výklopné, nadsvětlík sklopný pákou, tep. izol. trojsklo vč. kování, kotvení, vnitřní žaluzie, systémových detailů a prvků, povrchové úpravy - ozn. O05a | kus | 7 |  | 0 |  |  | základní |  | 0 | 0 | 0 | 0 | 0 | 4 | K | 2 |  |  |  | ROZPOCET |  |  |  | 0 | 0 | 0 | 0 | 0 | 1 | 0 | 4 | 1323403385
52 | K | 76611.120 | Montáž a dodávka okna vel.1100x1950mm, euro dřevěný rám okna - tl.min 78mm , otevíravé a výklopné, nadsvětlík sklopný pákou, tep. izol. trojsklo vč. kování, kotvení, vnitřní žaluzie, systémových detailů a prvků, povrchové úpravy - ozn. O05b | kus | 2 |  | 0 |  |  | základní |  | 0 | 0 | 0 | 0 | 0 | 4 | K | 2 |  |  |  | ROZPOCET |  |  |  | 0 | 0 | 0 | 0 | 0 | 1 | 0 | 4 | 1426684704
53 | K | 76611.120.1 | Příplatek na sítě proti hmyzu okna vel.1100x1950mm - ozn. O05 | kus | 4 |  | 0 |  |  | základní |  | 0 | 0 | 0 | 0 | 0 | 4 | K | 2 |  |  |  | ROZPOCET |  |  |  | 0 | 0 | 0 | 0 | 0 | 1 | 0 | 4 | -2029087737
54 | K | 76611.121 | Montáž a dodávka okna vel.1100x1950mm, euro dřevěný rám okna - tl.min 78mm , otevíravé a výklopné, nadsvětlík sklopný pákou, tep. izol. dvojsklo vč. kování, kotvení, vnitřní žaluzie, systémových detailů a prvků, povrchové úpravy - ozn. O05c | kus | 9 |  | 0 |  |  | základní |  | 0 | 0 | 0 | 0 | 0 | 4 | K | 2 |  |  |  | ROZPOCET |  |  |  | 0 | 0 | 0 | 0 | 0 | 1 | 0 | 4 | -971441260
55 | K | 76611.125 | Montáž a dodávka okna vel.1540x2000mm, euro dřevěný rám okna - tl.min 78mm , otevíravé a výklopné, nadsvětlík pevné křídlo, tep. izol. trojsklo vč. kování, kotvení, systémových detailů a prvků, povrchové úpravy - ozn. O6a | kus | 1 |  | 0 |  |  | základní |  | 0 | 0 | 0 | 0 | 0 | 4 | K | 2 |  |  |  | ROZPOCET |  |  |  | 0 | 0 | 0 | 0 | 0 | 1 | 0 | 4 | 189958162
56 | K | 76611.130 | Montáž a dodávka okna vel.1540x2000mm, euro dřevěný rám okna - tl.min 78mm , otevíravé a výklopné na páku, nadsvětlík pevné křídlo, tep. izol. trojsklo vč. kování, kotvení, systémových detailů a prvků, povrchové úpravy - ozn. O6b | kus | 1 |  | 0 |  |  | základní |  | 0 | 0 | 0 | 0 | 0 | 4 | K | 2 |  |  |  | ROZPOCET |  |  |  | 0 | 0 | 0 | 0 | 0 | 1 | 0 | 4 | -803837023
57 | K | 76611.135 | Montáž a dodávka okna vel.1620x1950mm, euro dřevěný rám okna - tl.min 78mm , otevíravé a výklopné, nadsvětlík pevné křídlo, tep. izol. trojsklo vč. kování, kotvení, vnitřní žaluzie, systémových detailů a prvků, povrchové úpravy - ozn. O07 | kus | 4 |  | 0 |  |  | základní |  | 0 | 0 | 0 | 0 | 0 | 4 | K | 2 |  |  |  | ROZPOCET |  |  |  | 0 | 0 | 0 | 0 | 0 | 1 | 0 | 4 | -1747471171
58 | K | 76611.140 | Montáž a dodávka okna vel.1700x1950mm, euro dřevěný rám okna - tl.min 78mm , otevíravé a výklopné, nadsvětlík pevné křídlo, tep. izol. trojsklo vč. kování, kotvení, systémových detailů a prvků, povrchové úpravy - ozn. O08a | kus | 1 |  | 0 |  |  | základní |  | 0 | 0 | 0 | 0 | 0 | 4 | K | 2 |  |  |  | ROZPOCET |  |  |  | 0 | 0 | 0 | 0 | 0 | 1 | 0 | 4 | -2009541933
59 | K | 76611.145 | Montáž a dodávka okna vel.1700x1950mm, euro dřevěný rám okna - tl.min 78mm , otevíravé a výklopné, nadsvětlík pevné křídlo, tep. izol. trojsklo vč. kování, kotvení, vnitřní žaluzie, systémových detailů a prvků, povrchové úpravy - ozn. O08b | kus | 3 |  | 0 |  |  | základní |  | 0 | 0 | 0 | 0 | 0 | 4 | K | 2 |  |  |  | ROZPOCET |  |  |  | 0 | 0 | 0 | 0 | 0 | 1 | 0 | 4 | 1373486381
60 | K | 76611.150 | Montáž a dodávka okna vel.1740x1430mm, euro dřevěný rám okna - tl.min 78mm , otevíravé a výklopné, tep. izol. trojsklo vč. kování, kotvení, systémových detailů a prvků, povrchové úpravy - ozn. O09 | kus | 1 |  | 0 |  |  | základní |  | 0 | 0 | 0 | 0 | 0 | 4 | K | 2 |  |  |  | ROZPOCET |  |  |  | 0 | 0 | 0 | 0 | 0 | 1 | 0 | 4 | 1472725183
61 | K | 76611.155 | Montáž a dodávka okna vel.1740x1740mm, euro dřevěný rám okna - tl.min 78mm , otevíravé a výklopné, nadsvětlík sklopný pákou, tep. izol. trojsklo vč. kování, kotvení, systémových detailů a prvků, povrchové úpravy - ozn. O10 | kus | 1 |  | 0 |  |  | základní |  | 0 | 0 | 0 | 0 | 0 | 4 | K | 2 |  |  |  | ROZPOCET |  |  |  | 0 | 0 | 0 | 0 | 0 | 1 | 0 | 4 | 1915567285
62 | K | 76611.160 | Montáž a dodávka okna vel.1740x1900mm, euro dřevěný rám okna - tl.min 78mm , otevíravé a výklopné, nadsvětlík sklopný pákou, tep. izol. trojsklo vč. kování, kotvení, systémových detailů a prvků, povrchové úpravy - ozn. O11 | kus | 1 |  | 0 |  |  | základní |  | 0 | 0 | 0 | 0 | 0 | 4 | K | 2 |  |  |  | ROZPOCET |  |  |  | 0 | 0 | 0 | 0 | 0 | 1 | 0 | 4 | 475629309
63 | K | 76611.165 | Montáž a dodávka okna vel.1740x2030mm, euro dřevěný rám okna - tl.min 78mm , otevíravé a výklopné, nadsvětlík sklopný pákou, tep. izol. trojsklo vč. kování, kotvení, systémových detailů a prvků, povrchové úpravy - ozn. O12 | kus | 1 |  | 0 |  |  | základní |  | 0 | 0 | 0 | 0 | 0 | 4 | K | 2 |  |  |  | ROZPOCET |  |  |  | 0 | 0 | 0 | 0 | 0 | 1 | 0 | 4 | 2023191912
64 | K | 76611.170 | Montáž a dodávka okna vel.1850x2070mm, euro dřevěný rám okna - tl.min 78mm , otevíravé a výklopné, nadsvětlík pevné křídlo, tep. izol. trojsklo vč. kování, kotvení, vnitřní žaluzie, systémových detailů a prvků, povrchové úpravy - ozn. O13 | kus | 1 |  | 0 |  |  | základní |  | 0 | 0 | 0 | 0 | 0 | 4 | K | 2 |  |  |  | ROZPOCET |  |  |  | 0 | 0 | 0 | 0 | 0 | 1 | 0 | 4 | -666485133
65 | K | 76611.175 | Montáž a dodávka okna vel.1950x1600mm, euro dřevěný rám okna - tl.min 78mm , otevíravé a výklopné, nadsvětlík pevné křídlo, tep. izol. trojsklo vč. kování, kotvení, systémových detailů a prvků, povrchové úpravy - ozn. O14 | kus | 1 |  | 0 |  |  | základní |  | 0 | 0 | 0 | 0 | 0 | 4 | K | 2 |  |  |  | ROZPOCET |  |  |  | 0 | 0 | 0 | 0 | 0 | 1 | 0 | 4 | -1241727572
66 | K | 76611.180 | Montáž a dodávka okna vel.1960x2070mm, euro dřevěný rám okna - tl.min 78mm , otevíravé a výklopné, nadsvětlík pevné křídlo, tep. izol. trojsklo vč. kování, kotvení, vnitřní žaluzie, systémových detailů a prvků, povrchové úpravy - ozn. O15 | kus | 1 |  | 0 |  |  | základní |  | 0 | 0 | 0 | 0 | 0 | 4 | K | 2 |  |  |  | ROZPOCET |  |  |  | 0 | 0 | 0 | 0 | 0 | 1 | 0 | 4 | 442484257
67 | K | 76711.105 | Montáž a dodávka okna vel.4500x2100mm, hliníkový rám, 2x otevíravé a výklopné, 2x pevné křídlo, nadsvětlík 2x pevné křídlo, 2x nadsvětlík sklopný pákou, tep. izol. trojsklo vč. kování, kotvení, systémových detailů a prvků, povrchové úpravy - ozn. O16 | kus | 3 |  | 0 |  |  | základní |  | 0 | 0 | 0 | 0 | 0 | 4 | K | 2 |  |  |  | ROZPOCET |  |  |  | 0 | 0 | 0 | 0 | 0 | 1 | 0 | 4 | 669490649
68 | K | 76611.185 | Montáž a dodávka okna vel.740x740mm, světlovod, plochá střecha. hlavice s dvojitou kopulí a kruhovým difuzérem, tep. izol. dvojsklo vč. kotvení, dálkového stmívače,, systémových detailů a prvků, povrchové úpravy - ozn. SO01 | kus | 2 |  | 0 |  |  | základní |  | 0 | 0 | 0 | 0 | 0 | 4 | K | 2 |  |  |  | ROZPOCET |  |  |  | 0 | 0 | 0 | 0 | 0 | 1 | 0 | 4 | -918559570
69 | K | 76611.190 | Montáž a dodávka okna vel.530x530mm, světlovod, šikmá střecha, kopule s kruhovým difuzérem, tep. izol. dvojsklo vč. kotvení, dálkového stmívače,, systémových detailů a prvků, povrchové úpravy - ozn. SO02 | kus | 6 |  | 0 |  |  | základní |  | 0 | 0 | 0 | 0 | 0 | 4 | K | 2 |  |  |  | ROZPOCET |  |  |  | 0 | 0 | 0 | 0 | 0 | 1 | 0 | 4 | -492865578
70 | K | 76611.195 | Montáž a dodávka okna vel.1140x1600mm, střešní okno kyvné, rámy s dřevěným jádrem a PVC povrchovou úpravou, tep. izol. trojsklo vč. kování, kotvení, venkovní rolety, systémových detailů a prvků, povrchové úpravy - ozn. SO03 | kus | 15 |  | 0 |  |  | základní |  | 0 | 0 | 0 | 0 | 0 | 4 | K | 2 |  |  |  | ROZPOCET |  |  |  | 0 | 0 | 0 | 0 | 0 | 1 | 0 | 4 | -1313663177
71 | K | 76611.200 | Montáž a dodávka okna vel.942x1600mm, střešní okno kyvné, rámy s dřevěným jádrem a PVC povrchovou úpravou, tep. izol. trojsklo vč. kování, kotvení, venkovní rolety, systémových detailů a prvků, povrchové úpravy - ozn. SO04 | kus | 2 |  | 0 |  |  | základní |  | 0 | 0 | 0 | 0 | 0 | 4 | K | 2 |  |  |  | ROZPOCET |  |  |  | 0 | 0 | 0 | 0 | 0 | 1 | 0 | 4 | -1969417922
72 | K | 76611.205 | Montáž a dodávka okna vel.780x1600mm, střešní okno kyvné, rámy s dřevěným jádrem a PVC povrchovou úpravou, tep. izol. trojsklo vč. kování, kotvení, venkovní rolety, systémových detailů a prvků, povrchové úpravy - ozn. SO05 | kus | 6 |  | 0 |  |  | základní |  | 0 | 0 | 0 | 0 | 0 | 4 | K | 2 |  |  |  | ROZPOCET |  |  |  | 0 | 0 | 0 | 0 | 0 | 1 | 0 | 4 | -1852916853
73 | K | 76611.206 | Montáž a dodávka vnitřní rolety (před výdejem jídla) vel.2200x2150mm, barva bílá, motorové ovládání vč. systémových detailů a prvků, povrchové úpravy - ozn. VR01 | kus | 1 |  | 0 |  |  | základní |  | 0 | 0 | 0 | 0 | 0 | 4 | K | 2 |  |  |  | ROZPOCET |  |  |  | 0 | 0 | 0 | 0 | 0 | 1 | 0 | 4 | -2105414129
74 | K | 76611.207 | Montáž a dodávka venkovní žaluzie s podomítkovým boxem vel.3350x2700mm, exteriérová žaluzie, šíře lamely 90 mm, tvar Z, motorové ovládání vč. systémových detailů a prvků, povrchové úpravy - ozn. VŽ01 | kus | 2 |  | 0 |  |  | základní |  | 0 | 0 | 0 | 0 | 0 | 4 | K | 2 |  |  |  | ROZPOCET |  |  |  | 0 | 0 | 0 | 0 | 0 | 1 | 0 | 4 | -525131333
75 | K | 76611.208 | Montáž a dodávka venkovní žaluzie s podomítkovým boxem vel.1150x2100mm, exteriérová žaluzie, šíře lamely 90 mm, tvar Z, motorové ovládání vč. systémových detailů a prvků, povrchové úpravy - ozn. VŽ02 | kus | 6 |  | 0 |  |  | základní |  | 0 | 0 | 0 | 0 | 0 | 4 | K | 2 |  |  |  | ROZPOCET |  |  |  | 0 | 0 | 0 | 0 | 0 | 1 | 0 | 4 | 689016809
76 | K | 76611.209 | Montáž a dodávka venkovní žaluzie s podomítkovým boxem vel.2200x2100mm, exteriérová žaluzie, šíře lamely 90 mm, tvar Z, motorové ovládání vč. systémových detailů a prvků, povrchové úpravy - ozn. VŽ03 | kus | 3 |  | 0 |  |  | základní |  | 0 | 0 | 0 | 0 | 0 | 4 | K | 2 |  |  |  | ROZPOCET |  |  |  | 0 | 0 | 0 | 0 | 0 | 1 | 0 | 4 | 928779892
77 | K | 76611.210 | Montáž a dodávka venkovní žaluzie s podomítkovým boxem vel.1740x1430mm, exteriérová žaluzie, šíře lamely 90 mm, tvar Z, motorové ovládání vč. systémových detailů a prvků, povrchové úpravy - ozn. VŽ04 | kus | 1 |  | 0 |  |  | základní |  | 0 | 0 | 0 | 0 | 0 | 4 | K | 2 |  |  |  | ROZPOCET |  |  |  | 0 | 0 | 0 | 0 | 0 | 1 | 0 | 4 | -1165455149
78 | K | 76711.110 | Montáž a dodávka vnějších dveří vel.1450×3210mm, hliníkový rám s bezpečnostním zasklením, vnější otočné dvoukřídlé s nadsvětlíkem vč. rámové zárubně, kování, systémových detailů a prvků, povrchové úpravy - ozn. D01 | kus | 1 |  | 0 |  |  | základní |  | 0 | 0 | 0 | 0 | 0 | 4 | K | 2 |  |  |  | ROZPOCET |  |  |  | 0 | 0 | 0 | 0 | 0 | 1 | 0 | 4 | -480583848
79 | K | 76711.115 | Montáž a dodávka vnějších dveří vel.1400×2610mm, hliníkový rám s bezpečnostním zasklením, vnější otočné dvoukřídlé s nadsvětlíkem vč. rámové zárubně, kování, systémových detailů a prvků, povrchové úpravy - ozn. D02 | kus | 1 |  | 0 |  |  | základní |  | 0 | 0 | 0 | 0 | 0 | 4 | K | 2 |  |  |  | ROZPOCET |  |  |  | 0 | 0 | 0 | 0 | 0 | 1 | 0 | 4 | -1094012424
80 | K | 76711.120 | Montáž a dodávka vnějších dveří vel.1100×2700mm, hliníkový rám s bezpečnostním zasklením, vnější otočné jednokřídlé s nadsvětlíkem, požární EI C3 30 DP3 vč. rámové zárubně, kování, systémových detailů a prvků, povrchové úpravy - ozn. D03 | kus | 1 |  | 0 |  |  | základní |  | 0 | 0 | 0 | 0 | 0 | 4 | K | 2 |  |  |  | ROZPOCET |  |  |  | 0 | 0 | 0 | 0 | 0 | 1 | 0 | 4 | -1437937658
81 | K | 76711.125 | Montáž a dodávka vnějších dveří vel.1600×2725mm, hliníkový rám s bezpečnostním zasklením, vnější otočné dvoukřídlé s nadsvětlíkem vč. rámové zárubně, kování, systémových detailů a prvků, povrchové úpravy - ozn. D04 | kus | 1 |  | 0 |  |  | základní |  | 0 | 0 | 0 | 0 | 0 | 4 | K | 2 |  |  |  | ROZPOCET |  |  |  | 0 | 0 | 0 | 0 | 0 | 1 | 0 | 4 | 447110132
82 | K | 76711.130 | Montáž a dodávka vnitřních dveří vel.1450×3000mm, hliníkový rám s bezpečnostním zasklením, vnitřní otočné jednokřídlé s bočním světlíkem a nadsvětlíkem vč. rámové zárubně, kování, systémových detailů a prvků, povrchové úpravy - ozn. D05 | kus | 1 |  | 0 |  |  | základní |  | 0 | 0 | 0 | 0 | 0 | 4 | K | 2 |  |  |  | ROZPOCET |  |  |  | 0 | 0 | 0 | 0 | 0 | 1 | 0 | 4 | 1008461436
83 | K | 76711.135 | Montáž a dodávka LOP stěny vel. 10540x8090mm vč. systémových detailů a prvků, viz Detail 21 | ks | 1 |  | 0 |  |  | základní |  | 0 | 0.00021 | 0.00021 | 0 | 0 | 4 | K | 2 |  |  |  | ROZPOCET |  |  |  | 0 | 0 | 0 | 0 | 0 | 1 | 0 | 4 | 645406276
84 | K | 76611.210.1 | Montáž a dodávka vnitřních dveří vel.700×1970mm, HPL tl. 0,8mm, vnitřní otočné, jednokřídlé hladké plné vč. ocelové zárubně, kování, systémových detailů a prvků, povrchové úpravy - ozn. D07a | kus | 2 |  | 0 |  |  | základní |  | 0 | 0 | 0 | 0 | 0 | 4 | K | 2 |  |  |  | ROZPOCET |  |  |  | 0 | 0 | 0 | 0 | 0 | 1 | 0 | 4 | 1656209671
85 | K | 76611.215 | Montáž a dodávka vnitřních dveří vel.700×1970mm, HPL tl. 0,8mm, vnitřní otočné, jednokřídlé hladké plné vč. ocelové zárubně, kování, systémových detailů a prvků, povrchové úpravy - ozn. D07b | kus | 1 |  | 0 |  |  | základní |  | 0 | 0 | 0 | 0 | 0 | 4 | K | 2 |  |  |  | ROZPOCET |  |  |  | 0 | 0 | 0 | 0 | 0 | 1 | 0 | 4 | -1396560033
86 | K | 76611.220 | Montáž a dodávka vnitřních dveří vel.800×1970mm, HPL tl. 0,8mm, vnitřní otočné, jednokřídlé hladké plné vč. ocelové zárubně, kování, systémových detailů a prvků, povrchové úpravy - ozn. D08 | kus | 2 |  | 0 |  |  | základní |  | 0 | 0 | 0 | 0 | 0 | 4 | K | 2 |  |  |  | ROZPOCET |  |  |  | 0 | 0 | 0 | 0 | 0 | 1 | 0 | 4 | 762533219
87 | K | 76611.225 | Montáž a dodávka vnitřních dveří vel.900×1970mm, HPL tl. 0,8mm, vnitřní otočné, jednokřídlé hladké plné, požární EI C3 30 DP3 vč. ocelové zárubně, kování, systémových detailů a prvků, povrchové úpravy - ozn. D09a | kus | 1 |  | 0 |  |  | základní |  | 0 | 0 | 0 | 0 | 0 | 4 | K | 2 |  |  |  | ROZPOCET |  |  |  | 0 | 0 | 0 | 0 | 0 | 1 | 0 | 4 | 239129748
88 | K | 76611.230 | Montáž a dodávka vnitřních dveří vel.900×1970mm, HPL tl. 0,8mm, vnitřní otočné, jednokřídlé hladké plné vč. ocelové zárubně, kování, systémových detailů a prvků, povrchové úpravy - ozn. D09b | kus | 3 |  | 0 |  |  | základní |  | 0 | 0 | 0 | 0 | 0 | 4 | K | 2 |  |  |  | ROZPOCET |  |  |  | 0 | 0 | 0 | 0 | 0 | 1 | 0 | 4 | 1457415019
89 | K | 76611.235 | Montáž a dodávka vnitřních dveří vel.900×1970mm, HPL tl. 0,8mm, vnitřní otočné, jednokřídlé hladké plné, požární EI C3 30 DP3 vč. ocelové zárubně, kování, systémových detailů a prvků, povrchové úpravy - ozn. D09c | kus | 1 |  | 0 |  |  | základní |  | 0 | 0 | 0 | 0 | 0 | 4 | K | 2 |  |  |  | ROZPOCET |  |  |  | 0 | 0 | 0 | 0 | 0 | 1 | 0 | 4 | 1556143272
90 | K | 76611.240 | Montáž a dodávka vnitřních dveří vel.900×1970mm, HPL tl. 0,8mm, vnitřní otočné, jednokřídlé hladké plné vč. ocelové zárubně, kování, systémových detailů a prvků, povrchové úpravy - ozn. D09d | kus | 2 |  | 0 |  |  | základní |  | 0 | 0 | 0 | 0 | 0 | 4 | K | 2 |  |  |  | ROZPOCET |  |  |  | 0 | 0 | 0 | 0 | 0 | 1 | 0 | 4 | -1620323728
91 | K | 76611.245 | Montáž a dodávka vnitřních dveří vel.900×1970mm, HPL tl. 0,8mm, vnitřní otočné, jednokřídlé hladké plné vč. ocelové zárubně, kování, systémových detailů a prvků, povrchové úpravy - ozn. D09d | kus | 1 |  | 0 |  |  | základní |  | 0 | 0 | 0 | 0 | 0 | 4 | K | 2 |  |  |  | ROZPOCET |  |  |  | 0 | 0 | 0 | 0 | 0 | 1 | 0 | 4 | -934555751
92 | K | 76711.140 | Montáž a dodávka vnitřních dveří vel.900×1970mm, plechové požární EI C2 45 DP1, vnitřní otočné jednokřídlé, hladké, plné vč. ocelové zárubně, kování, systémových detailů a prvků, povrchové úpravy - ozn. D09e | kus | 1 |  | 0 |  |  | základní |  | 0 | 0 | 0 | 0 | 0 | 4 | K | 2 |  |  |  | ROZPOCET |  |  |  | 0 | 0 | 0 | 0 | 0 | 1 | 0 | 4 | 473990391
93 | K | 76711.145 | Montáž a dodávka vnitřních dveří vel.900×1970mm, plechové požární EI C2 30 DP1, vnitřní otočné jednokřídlé, hladké, plné vč. ocelové zárubně, kování, systémových detailů a prvků, povrchové úpravy - ozn. D09f | kus | 1 |  | 0 |  |  | základní |  | 0 | 0 | 0 | 0 | 0 | 4 | K | 2 |  |  |  | ROZPOCET |  |  |  | 0 | 0 | 0 | 0 | 0 | 1 | 0 | 4 | 777827362
94 | K | 76611.250 | Montáž a dodávka vnitřních dveří vel.900×1970mm, HPL tl. 0,8mm, vnitřní otočné, jednokřídlé hladké plné vč. ocelové zárubně, kování, systémových detailů a prvků, povrchové úpravy - ozn. D09g | kus | 1 |  | 0 |  |  | základní |  | 0 | 0 | 0 | 0 | 0 | 4 | K | 2 |  |  |  | ROZPOCET |  |  |  | 0 | 0 | 0 | 0 | 0 | 1 | 0 | 4 | -1841336937
95 | K | 76611.255 | Montáž a dodávka vnitřních dveří vel.700×2100mm, HPL tl. 0,8mm, vnitřní otočné, jednokřídlé hladké plné vč. ocelové zárubně, kování, systémových detailů a prvků, povrchové úpravy - ozn. D10a | kus | 19 |  | 0 |  |  | základní |  | 0 | 0 | 0 | 0 | 0 | 4 | K | 2 |  |  |  | ROZPOCET |  |  |  | 0 | 0 | 0 | 0 | 0 | 1 | 0 | 4 | 2099649775
96 | K | 76611.260 | Montáž a dodávka vnitřních dveří vel.700×2100mm, HPL tl. 0,8mm, vnitřní otočné, jednokřídlé hladké plné vč. ocelové zárubně, kování, systémových detailů a prvků, povrchové úpravy - ozn. D10b | kus | 3 |  | 0 |  |  | základní |  | 0 | 0 | 0 | 0 | 0 | 4 | K | 2 |  |  |  | ROZPOCET |  |  |  | 0 | 0 | 0 | 0 | 0 | 1 | 0 | 4 | 1773834999
97 | K | 76611.265 | Montáž a dodávka vnitřních dveří vel.800×2100mm, HPL tl. 0,8mm, vnitřní otočné, jednokřídlé hladké plné, požární EI C3 15 DP3 vč. ocelové zárubně, kování, systémových detailů a prvků, povrchové úpravy - ozn. D11a | kus | 1 |  | 0 |  |  | základní |  | 0 | 0 | 0 | 0 | 0 | 4 | K | 2 |  |  |  | ROZPOCET |  |  |  | 0 | 0 | 0 | 0 | 0 | 1 | 0 | 4 | 1735816594
98 | K | 76611.270 | Montáž a dodávka vnitřních dveří vel.800×2100mm, HPL tl. 0,8mm, vnitřní otočné, jednokřídlé hladké plné, požární EI C3 30 DP3 vč. ocelové zárubně, kování, systémových detailů a prvků, povrchové úpravy - ozn. D11b | kus | 1 |  | 0 |  |  | základní |  | 0 | 0 | 0 | 0 | 0 | 4 | K | 2 |  |  |  | ROZPOCET |  |  |  | 0 | 0 | 0 | 0 | 0 | 1 | 0 | 4 | 1086974959
99 | K | 76611.275 | Montáž a dodávka vnitřních dveří vel.800×2100mm, HPL tl. 0,8mm, vnitřní otočné, jednokřídlé hladké plné vč. ocelové zárubně, kování, systémových detailů a prvků, povrchové úpravy - ozn. D11c | kus | 1 |  | 0 |  |  | základní |  | 0 | 0 | 0 | 0 | 0 | 4 | K | 2 |  |  |  | ROZPOCET |  |  |  | 0 | 0 | 0 | 0 | 0 | 1 | 0 | 4 | -1673870272
100 | K | 76611.280 | Montáž a dodávka vnitřních dveří vel.800×2100mm, HPL tl. 0,8mm, vnitřní otočné, jednokřídlé hladké plné vč. ocelové zárubně, kování, systémových detailů a prvků, povrchové úpravy - ozn. D11d | kus | 5 |  | 0 |  |  | základní |  | 0 | 0 | 0 | 0 | 0 | 4 | K | 2 |  |  |  | ROZPOCET |  |  |  | 0 | 0 | 0 | 0 | 0 | 1 | 0 | 4 | 1951475561
101 | K | 76611.285 | Montáž a dodávka vnitřních dveří vel.800×2100mm, HPL tl. 0,8mm, vnitřní otočné, jednokřídlé hladké plné vč. ocelové zárubně, kování, systémových detailů a prvků, povrchové úpravy - ozn. D11e | kus | 3 |  | 0 |  |  | základní |  | 0 | 0 | 0 | 0 | 0 | 4 | K | 2 |  |  |  | ROZPOCET |  |  |  | 0 | 0 | 0 | 0 | 0 | 1 | 0 | 4 | -1273452295
102 | K | 76611.290 | Montáž a dodávka vnitřních dveří vel.800×2100mm, HPL tl. 0,8mm, vnitřní otočné, jednokřídlé hladké plné vč. ocelové zárubně, kování, systémových detailů a prvků, povrchové úpravy - ozn. D11f | kus | 1 |  | 0 |  |  | základní |  | 0 | 0 | 0 | 0 | 0 | 4 | K | 2 |  |  |  | ROZPOCET |  |  |  | 0 | 0 | 0 | 0 | 0 | 1 | 0 | 4 | 840849957
103 | K | 76611.295 | Montáž a dodávka vnitřních dveří vel.900×2100mm, HPL tl. 0,8mm, vnitřní otočné, jednokřídlé hladké plné vč. ocelové zárubně, kování, systémových detailů a prvků, povrchové úpravy - ozn. D12a | kus | 8 |  | 0 |  |  | základní |  | 0 | 0 | 0 | 0 | 0 | 4 | K | 2 |  |  |  | ROZPOCET |  |  |  | 0 | 0 | 0 | 0 | 0 | 1 | 0 | 4 | -220233263
104 | K | 76611.300 | Montáž a dodávka vnitřních dveří vel.900×2100mm, HPL tl. 0,8mm, vnitřní otočné, jednokřídlé hladké plné, požární EI C3 30 DP3 vč. ocelové zárubně, kování, systémových detailů a prvků, povrchové úpravy - ozn. D12b | kus | 1 |  | 0 |  |  | základní |  | 0 | 0 | 0 | 0 | 0 | 4 | K | 2 |  |  |  | ROZPOCET |  |  |  | 0 | 0 | 0 | 0 | 0 | 1 | 0 | 4 | 990496095
105 | K | 76611.305 | Montáž a dodávka vnitřních dveří vel.900×2100mm, HPL tl. 0,8mm, vnitřní otočné, jednokřídlé hladké plné, požární EI C3 30 DP3 vč. ocelové zárubně, kování, systémových detailů a prvků, povrchové úpravy - ozn. D12c | kus | 3 |  | 0 |  |  | základní |  | 0 | 0 | 0 | 0 | 0 | 4 | K | 2 |  |  |  | ROZPOCET |  |  |  | 0 | 0 | 0 | 0 | 0 | 1 | 0 | 4 | 564407586
106 | K | 76611.310 | Montáž a dodávka vnitřních dveří vel.900×2100mm, HPL tl. 0,8mm, vnitřní otočné, jednokřídlé hladké plné, požární EI C3 15 DP3 vč. ocelové zárubně, kování, systémových detailů a prvků, povrchové úpravy - ozn. D12d | kus | 2 |  | 0 |  |  | základní |  | 0 | 0 | 0 | 0 | 0 | 4 | K | 2 |  |  |  | ROZPOCET |  |  |  | 0 | 0 | 0 | 0 | 0 | 1 | 0 | 4 | 495523073
107 | K | 76611.315 | Montáž a dodávka vnitřních dveří vel.900×2100mm, HPL tl. 0,8mm, vnitřní otočné, jednokřídlé hladké plné, požární EI C3 30 DP3 vč. ocelové zárubně, kování, systémových detailů a prvků, povrchové úpravy - ozn. D12e | kus | 2 |  | 0 |  |  | základní |  | 0 | 0 | 0 | 0 | 0 | 4 | K | 2 |  |  |  | ROZPOCET |  |  |  | 0 | 0 | 0 | 0 | 0 | 1 | 0 | 4 | -417616695
108 | K | 76611.320 | Montáž a dodávka vnitřních dveří vel.900×2100mm, HPL tl. 0,8mm, vnitřní otočné, jednokřídlé hladké plné vč. ocelové zárubně, kování, systémových detailů a prvků, povrchové úpravy - ozn. D12f | kus | 3 |  | 0 |  |  | základní |  | 0 | 0 | 0 | 0 | 0 | 4 | K | 2 |  |  |  | ROZPOCET |  |  |  | 0 | 0 | 0 | 0 | 0 | 1 | 0 | 4 | -1614584454
109 | K | 76611.325 | Montáž a dodávka vnitřních dveří vel.900×2100mm, HPL tl. 0,8mm, vnitřní otočné, jednokřídlé hladké plné vč. ocelové zárubně, kování, systémových detailů a prvků, povrchové úpravy - ozn. D12g | kus | 1 |  | 0 |  |  | základní |  | 0 | 0 | 0 | 0 | 0 | 4 | K | 2 |  |  |  | ROZPOCET |  |  |  | 0 | 0 | 0 | 0 | 0 | 1 | 0 | 4 | -1304205655
110 | K | 76611.330 | Montáž a dodávka vnitřních dveří vel.900×2100mm, HPL tl. 0,8mm, vnitřní otočné, jednokřídlé hladké plné vč. ocelové zárubně, kování, systémových detailů a prvků, povrchové úpravy - ozn. D12h | kus | 2 |  | 0 |  |  | základní |  | 0 | 0 | 0 | 0 | 0 | 4 | K | 2 |  |  |  | ROZPOCET |  |  |  | 0 | 0 | 0 | 0 | 0 | 1 | 0 | 4 | -1771967612
111 | K | 76711.150 | Montáž a dodávka vnějších dveří vel.1400x2100mm, hliníkové, vnější otočné dvoukřídlé, hladké, prosklené vč. rámové zárubně, kování, systémových detailů a prvků, povrchové úpravy - ozn. D13 | kus | 1 |  | 0 |  |  | základní |  | 0 | 0 | 0 | 0 | 0 | 4 | K | 2 |  |  |  | ROZPOCET |  |  |  | 0 | 0 | 0 | 0 | 0 | 1 | 0 | 4 | -982277886
112 | K | 76711.155 | Montáž a dodávka vnitřních dveří vel.1500x2700mm, hliníkové, vnitřní otočné dvoukřídlé s nadsvětlíkem, hladké, prosklené, požární EI C3 30 DP3 vč. rámové zárubně, kování, systémových detailů a prvků, povrchové úpravy - ozn. D14 | kus | 2 |  | 0 |  |  | základní |  | 0 | 0 | 0 | 0 | 0 | 4 | K | 2 |  |  |  | ROZPOCET |  |  |  | 0 | 0 | 0 | 0 | 0 | 1 | 0 | 4 | -821830608
113 | K | 76711.160 | Montáž a dodávka vnitřních dveří vel.1500x3000mm, hliníkové, vnitřní otočné dvoukřídlé s nadsvětlíkem, hladké, prosklené, požární EI C3 30 DP3 vč. rámové zárubně, kování, systémových detailů a prvků, povrchové úpravy - ozn. D15 | kus | 1 |  | 0 |  |  | základní |  | 0 | 0 | 0 | 0 | 0 | 4 | K | 2 |  |  |  | ROZPOCET |  |  |  | 0 | 0 | 0 | 0 | 0 | 1 | 0 | 4 | 601985948
114 | K | 76611.335 | Montáž a dodávka vnitřních dveří vel.1300x1970mm, HPL tl. 0,8mm, vnitřní otočné, dvoukřídlé hladké prosklené vč. ocelové zárubně, kování, systémových detailů a prvků, povrchové úpravy - ozn. D16 | kus | 1 |  | 0 |  |  | základní |  | 0 | 0 | 0 | 0 | 0 | 4 | K | 2 |  |  |  | ROZPOCET |  |  |  | 0 | 0 | 0 | 0 | 0 | 1 | 0 | 4 | -320697377
115 | K | 76611.340 | Montáž a dodávka vnitřních dveří vel.1000×2700mm, HPL tl. 0,8mm, vnitřní otočné jednokřídlé s nadsvětlíkem, hladké, plné, požární EI C3 30 DP3 vč. ocelové zárubně, kování, systémových detailů a prvků, povrchové úpravy - ozn. D17 | kus | 1 |  | 0 |  |  | základní |  | 0 | 0 | 0 | 0 | 0 | 4 | K | 2 |  |  |  | ROZPOCET |  |  |  | 0 | 0 | 0 | 0 | 0 | 1 | 0 | 4 | 1401187267
116 | K | 76711.165 | Montáž a dodávka vnitřních dveří vel.1600×2100mm, hliníkové, vnitřní otočné dvoukřídlé, hladké, prosklené, požární EI C3 30 DP3 vč. rámové zárubně, kování, systémových detailů a prvků, povrchové úpravy - ozn. D18a | kus | 1 |  | 0 |  |  | základní |  | 0 | 0 | 0 | 0 | 0 | 4 | K | 2 |  |  |  | ROZPOCET |  |  |  | 0 | 0 | 0 | 0 | 0 | 1 | 0 | 4 | -469245626
117 | K | 76711.170 | Montáž a dodávka vnitřních dveří vel.1600×2100mm, hliníkové, vnitřní otočné dvoukřídlé, hladké, prosklené, požární EI C3 15 DP3 vč. rámové zárubně, kování, systémových detailů a prvků, povrchové úpravy - ozn. D18b | kus | 1 |  | 0 |  |  | základní |  | 0 | 0 | 0 | 0 | 0 | 4 | K | 2 |  |  |  | ROZPOCET |  |  |  | 0 | 0 | 0 | 0 | 0 | 1 | 0 | 4 | -1157985272
118 | K | 76711.175 | Montáž a dodávka vnitřních dveří vel.1600×2100mm, hliníkové, vnitřní otočné dvoukřídlé, hladké, prosklené, požární EI C3 15 DP3 vč. rámové zárubně, kování, systémových detailů a prvků, povrchové úpravy - ozn. D19 | kus | 1 |  | 0 |  |  | základní |  | 0 | 0 | 0 | 0 | 0 | 4 | K | 2 |  |  |  | ROZPOCET |  |  |  | 0 | 0 | 0 | 0 | 0 | 1 | 0 | 4 | -1359817492
119 | K | 76611.345 | Montáž a dodávka vnitřních dveří vel.600×2100mm, HPL tl. 0,8mm, vnitřní otočné, jednokřídlé hladké plné vč. ocelové zárubně, kování, systémových detailů a prvků, povrchové úpravy - ozn. D20 | kus | 1 |  | 0 |  |  | základní |  | 0 | 0 | 0 | 0 | 0 | 4 | K | 2 |  |  |  | ROZPOCET |  |  |  | 0 | 0 | 0 | 0 | 0 | 1 | 0 | 4 | 1998660775
120 | K | 76711.180 | Montáž a dodávka vnějších dveří vel.800×1970mm, hliníkové, vnější otočné jednokřídlé, hladké, plné vč. rámové zárubně, kování, systémových detailů a prvků, povrchové úpravy - ozn. D21 | kus | 1 |  | 0 |  |  | základní |  | 0 | 0 | 0 | 0 | 0 | 4 | K | 2 |  |  |  | ROZPOCET |  |  |  | 0 | 0 | 0 | 0 | 0 | 1 | 0 | 4 | 3906422
121 | K | 76720.100 | Příplatek na generální klíč dveří | kus | 88 |  | 0 |  |  | základní |  | 0 | 0 | 0 | 0 | 0 | 4 | K | 2 |  |  |  | ROZPOCET |  |  |  | 0 | 0 | 0 | 0 | 0 | 1 | 0 | 4 | 1342188628
| VV |  | 1ks = 1 dveře | [14 empty] | VV | 2 | 1 | True | 0 | ROZPOCET
| VV |  | 88,0 |  | 88 | [12 empty] | VV | 2 | 2 | True | 0 | ROZPOCET
| VV |  | Součet |  | 88 | [12 empty] | VV | 2 | 4 | True | 1 | ROZPOCET
| D | 768.10 | Ostatní výrobky vč. přesunu hmot |  |  |  | 0 |  |  |  |  | 0 |  | 0 |  | 0 | 2 | D | 1 |  |  |  | ROZPOCET | [9 empty] | 0
122 | K | 76811.110 | Montáž a dodávka sedátka wc vel.360x445mm, s poklopem, hranatý tvar se zaoblenými rohy, systém pomalého samočinného sklápění, nerezové úchyty vč. systémových detailů a prvků, povrchové úpravy - ozn. ZT02 | kus | 20 |  | 0 |  |  | základní |  | 0 | 0 | 0 | 0 | 0 | 4 | K | 2 |  |  |  | ROZPOCET |  |  |  | 0 | 0 | 0 | 0 | 0 | 1 | 0 | 4 | -594456897
123 | K | 76811.120 | Montáž a dodávka umývadla pro tělesně postžené vel.640x550x170mm, závěsné, s obloukovým vybráním, bez přepadu, vč. sifonu, lékař. páky, keram. Kartuše, systémových detailů a prvků, povrchové úpravy - ozn. ZT03 | kus | 2 |  | 0 |  |  | základní |  | 0 | 0 | 0 | 0 | 0 | 4 | K | 2 |  |  |  | ROZPOCET |  |  |  | 0 | 0 | 0 | 0 | 0 | 1 | 0 | 4 | 201776931
124 | K | 76811.130 | Montáž a dodávka sedátka wc (pro postižené) vel.378x448mm, bez poklopu, hranatý tvar se zaoblenými rohy, nerezové úchyt vč. systémových detailů a prvků, povrchové úpravy - ozn. ZT04 | kus | 2 |  | 0 |  |  | základní |  | 0 | 0 | 0 | 0 | 0 | 4 | K | 2 |  |  |  | ROZPOCET |  |  |  | 0 | 0 | 0 | 0 | 0 | 1 | 0 | 4 | -859112569
125 | K | 76811.135 | Montáž a dodávka madla wc (pro postižené) - sklopné vel.834x120x225mm, tvaru U, nerezová ocel vč. kotvení, systémových detailů a prvků, povrchové úpravy - ozn. ZT04 | kus | 2 |  | 0 |  |  | základní |  | 0 | 0 | 0 | 0 | 0 | 4 | K | 2 |  |  |  | ROZPOCET |  |  |  | 0 | 0 | 0 | 0 | 0 | 1 | 0 | 4 | -1349632892
126 | K | 76811.140 | Montáž a dodávka madla wc (pro postižené) - pevné, délka 600mm, nerezová ocel vč. kotvení, systémových detailů a prvků, povrchové úpravy - ozn. ZT04 | kus | 6 |  | 0 |  |  | základní |  | 0 | 0 | 0 | 0 | 0 | 4 | K | 2 |  |  |  | ROZPOCET |  |  |  | 0 | 0 | 0 | 0 | 0 | 1 | 0 | 4 | -1176832733
127 | K | 76811.155 | Montáž a dodávka urinálové dělící stěny vel.760x410x660mm (dxšxv), kompaktní deska z lisovaného laminátu, 2x nerezový úchyt vč. montážního příslušenství, systémových detailů a prvků, povrchové úpravy - ozn. ZT06 | kus | 4 |  | 0 |  |  | základní |  | 0 | 0 | 0 | 0 | 0 | 4 | K | 2 |  |  |  | ROZPOCET |  |  |  | 0 | 0 | 0 | 0 | 0 | 1 | 0 | 4 | -1499251917
128 | K | 76811.175 | Montáž a dodávka zrcadla (pro tělesně postižené) vel.600x600x120mm, nerezové, výklopné, v rámu, nástěnné, otočné o 90° vč. kotvení, systémových detailů a prvků, povrchové úpravy - ozn. ZT10 | kus | 2 |  | 0 |  |  | základní |  | 0 | 0 | 0 | 0 | 0 | 4 | K | 2 |  |  |  | ROZPOCET |  |  |  | 0 | 0 | 0 | 0 | 0 | 1 | 0 | 4 | -771524667
129 | K | 76811.190 | Montáž a dodávka zásobníku na tekuté mýdlo vel.211x112mm, plastový, mini, s certifikátem snadného použití, na klíček vč. kotvení, systémových detailů a prvků, povrchové úpravy - ozn. ZT13 | kus | 34 |  | 0 |  |  | základní |  | 0 | 0 | 0 | 0 | 0 | 4 | K | 2 |  |  |  | ROZPOCET |  |  |  | 0 | 0 | 0 | 0 | 0 | 1 | 0 | 4 | 252774741
130 | K | 76811.195 | Montáž a dodávka zásobníku na papírové ručníky vel.430x333x136mm, plastový, výdej po jednom útržku, postranní otevírání horní části, na klíček vč. kotvení, systémových detailů a prvků, povrchové úpravy - ozn. ZT14 | kus | 13 |  | 0 |  |  | základní |  | 0 | 0 | 0 | 0 | 0 | 4 | K | 2 |  |  |  | ROZPOCET |  |  |  | 0 | 0 | 0 | 0 | 0 | 1 | 0 | 4 | 1829581581
131 | K | 76811.200 | Montáž a dodávka odpadkového koše vel.401x651x313mm, plastový, 50 l, pro připevnění na zeď, bez víka vč. kotvení, systémových detailů a prvků, povrchové úpravy - ozn. ZT15 | kus | 13 |  | 0 |  |  | základní |  | 0 | 0 | 0 | 0 | 0 | 4 | K | 2 |  |  |  | ROZPOCET |  |  |  | 0 | 0 | 0 | 0 | 0 | 1 | 0 | 4 | 653139695
132 | K | 76811.205 | Montáž a dodávka zásobníku na toaletní papír vel.275x132x345mm, plastový, mini jumbo role, brzda na roli, průhledné okénko, na klíček. vč. kotvení, systémových detailů a prvků, povrchové úpravy - ozn. ZT16 | kus | 22 |  | 0 |  |  | základní |  | 0 | 0 | 0 | 0 | 0 | 4 | K | 2 |  |  |  | ROZPOCET |  |  |  | 0 | 0 | 0 | 0 | 0 | 1 | 0 | 4 | 928308475
133 | K | 76811.210 | Montáž a dodávka toaletního kartáče vel.140x140x400mm, plastový, k připevnění na stěnu, vyjímatelná odkapávací miska, vyměnitelná hlava štětky, s víčkem vč. kotvení, systémových detailů a prvků, povrchové úpravy - ozn. ZT17 | kus | 22 |  | 0 |  |  | základní |  | 0 | 0 | 0 | 0 | 0 | 4 | K | 2 |  |  |  | ROZPOCET |  |  |  | 0 | 0 | 0 | 0 | 0 | 1 | 0 | 4 | -2042013361
134 | K | 76811.215 | Osazení a dodávka odpadkového koše průměru 205mm, výška 280mm, chromovaný, nášlapný, objem 5 l. vč. povrchové úpravy - ozn. ZT18 | kus | 18 |  | 0 |  |  | základní |  | 0 | 0 | 0 | 0 | 0 | 4 | K | 2 |  |  |  | ROZPOCET |  |  |  | 0 | 0 | 0 | 0 | 0 | 1 | 0 | 4 | -1781478654
135 | K | 76811.220 | Montáž a dodávka háčku průměru 50mm, chromovaný, na ručníky, typ instalace: závěsné vč. povrchové úpravy - ozn. ZT19 | kus | 2 |  | 0 |  |  | základní |  | 0 | 0 | 0 | 0 | 0 | 4 | K | 2 |  |  |  | ROZPOCET |  |  |  | 0 | 0 | 0 | 0 | 0 | 1 | 0 | 4 | 521995136
136 | K | 76811.225 | Montáž a dodávka dvouháčku průměru 50mm, chromovaný, na ručníky, typ instalace: závěsné vč. povrchové úpravy - ozn. ZT20 | kus | 3 |  | 0 |  |  | základní |  | 0 | 0 | 0 | 0 | 0 | 4 | K | 2 |  |  |  | ROZPOCET |  |  |  | 0 | 0 | 0 | 0 | 0 | 1 | 0 | 4 | 1351724881
137 | K | 76811.270 | Montáž a dodávka lepeného zrcadla vel.875x500mm, lepené v úrovni obkladu, spodní hrana ve výšce 1000mm od podlahy vč. kotvení lepením, systémových detailů a prvků, povrchové úpravy - ozn. ZT28 | kus | 21 |  | 0 |  |  | základní |  | 0 | 0 | 0 | 0 | 0 | 4 | K | 2 |  |  |  | ROZPOCET |  |  |  | 0 | 0 | 0 | 0 | 0 | 1 | 0 | 4 | 845611342
138 | K | 76811.275 | Montáž a dodávka lepeného zrcadla (v m.č. 2.16) vel.875x660mm, lepené v úrovni obkladu, spodní hrana ve výšce 1000mm od podlahy vč. kotvení lepením, systémových detailů a prvků, povrchové úpravy - ozn. ZT28 | kus | 1 |  | 0 |  |  | základní |  | 0 | 0 | 0 | 0 | 0 | 4 | K | 2 |  |  |  | ROZPOCET |  |  |  | 0 | 0 | 0 | 0 | 0 | 1 | 0 | 4 | -653386706
139 | K | 76811.280 | Montáž a dodávka umývadlového pultu délky 2400mm, vel. umývadla 550x130x340mm, výška hrany 150mmmm, umělý kámen, vč. příslušenství, kotvení pomocí montážní zástěry, systémových detailů a prvků, povrchové úpravy - ozn. ZT29a | kus | 1 |  | 0 |  |  | základní |  | 0 | 0 | 0 | 0 | 0 | 4 | K | 2 |  |  |  | ROZPOCET |  |  |  | 0 | 0 | 0 | 0 | 0 | 1 | 0 | 4 | -1083922351
140 | K | 76811.285 | Montáž a dodávka umývadlového pultu délky 2700mm, vel. umývadla 550x130x340mm, výška hrany 150mmmm, umělý kámen, vč. příslušenství, kotvení pomocí montážní zástěry, systémových detailů a prvků, povrchové úpravy - ozn. ZT29b | kus | 1 |  | 0 |  |  | základní |  | 0 | 0 | 0 | 0 | 0 | 4 | K | 2 |  |  |  | ROZPOCET |  |  |  | 0 | 0 | 0 | 0 | 0 | 1 | 0 | 4 | 2044127911
141 | K | 76811.290 | Montáž a dodávka umývadlového pultu délky 1800mm, vel. umývadla 550x130x340mm, výška hrany 150mmmm, umělý kámen, vč. příslušenství, kotvení pomocí montážní zástěry, systémových detailů a prvků, povrchové úpravy - ozn. ZT29c | kus | 1 |  | 0 |  |  | základní |  | 0 | 0 | 0 | 0 | 0 | 4 | K | 2 |  |  |  | ROZPOCET |  |  |  | 0 | 0 | 0 | 0 | 0 | 1 | 0 | 4 | -1620208495
142 | K | 76811.295 | Montáž a dodávka koupelnové kabinky vel.2180x1400mm (vxš), dřevotříska, ABS LAMINO 25 mm, konstrukční silnostěnné profily z Al nebo nerezu, vč. komponentů, nohou, orámování, kotvení, systémových detailů a prvků, povrchové úpravy - ozn. ZT230 | kus | 1 |  | 0 |  |  | základní |  | 0 | 0 | 0 | 0 | 0 | 4 | K | 2 |  |  |  | ROZPOCET |  |  |  | 0 | 0 | 0 | 0 | 0 | 1 | 0 | 4 | -1513864363
143 | K | 99912.125 | Montáž a dodávka čistící rohože tl.22mm, interiérová, ocelová, gumové lamely, nehořlavá varianta vhodná do unikových cest vč. nerezového rámu a základového bloku, systémových detailů a prvků, povrchové úpravy - ozn. OST1 | m2 | 10.4 |  | 0 |  |  | základní |  | 0 | 0 | 0 | 0 | 0 | 4 | K | 2 |  |  |  | ROZPOCET |  |  |  | 0 | 0 | 0 | 0 | 0 | 1 | 0 | 4 | 233822836
144 | K | 99912.130 | Montáž a dodávka podsvíceného nápisu školy vel.3545x60mm, tl. 420mm, písmena z hliníkého plechu, zadní LED podsvícení vč. distančních podložek, zacvakávacích trnů, kotvení, systémových detailů a prvků, povrchové úpravy - ozn. OST2 | kus | 1 |  | 0 |  |  | základní |  | 0 | 0 | 0 | 0 | 0 | 4 | K | 2 |  |  |  | ROZPOCET |  |  |  | 0 | 0 | 0 | 0 | 0 | 1 | 0 | 4 | 1397595729
145 | K | 99912.135 | Montáž a dodávka čistící rohože tl.22mm, exteriérová, ocelová, gumové lamely, zapuštěna do chodníku vč. nerezového rámu a základového bloku, systémových detailů a prvků, povrchové úpravy - ozn. OST3 | m2 | 2.6 |  | 0 |  |  | základní |  | 0 | 0 | 0 | 0 | 0 | 4 | K | 2 |  |  |  | ROZPOCET |  |  |  | 0 | 0 | 0 | 0 | 0 | 1 | 0 | 4 | 2065761997
146 | K | 99912.140 | Montáž a dodávka skleněné příčky vel.1395x3260mm, tl. 45mm, interierová, systémové hliníkové profily, tvrzené bezpečnostní sklo s polepem ve dvou výškových úrovních vč. kotvení, systémových detailů a prvků, povrchové úpravy - ozn. OST4 | kus | 1 |  | 0 |  |  | základní |  | 0 | 0 | 0 | 0 | 0 | 4 | K | 2 |  |  |  | ROZPOCET |  |  |  | 0 | 0 | 0 | 0 | 0 | 1 | 0 | 4 | 209651949
147 | K | 99912.145 | Montáž a dodávka obložení gastro výdeje, cementotřísková deska tl. 15 mm (bez obkladu OB2), montáž na nerezový stůl vč. kotvení, systémových detailů a prvků, povrchové úpravy - ozn. OST5 | m2 | 14.436 |  | 0 |  |  | základní |  | 0 | 0 | 0 | 0 | 0 | 4 | K | 2 |  |  |  | ROZPOCET |  |  |  | 0 | 0 | 0 | 0 | 0 | 1 | 0 | 4 | 902698577
| D | OST | Ostatní |  |  |  | 0 |  |  |  |  | 0 |  | 0 |  | 0 | 4 | D | 0 |  |  |  | ROZPOCET | [9 empty] | 0
148 | K | 9999.100 | Kompletní montáž a dodávka osobní trakční se strojem v šachtě s frekvenčně řízeným motorem, nosností 480kg | kpl | 1 |  | 0 |  |  | základní |  | 0 | 0 | 0 | 0 | 0 | 512 | K | 1 |  |  |  | ROZPOCET |  |  |  | 0 | 0 | 0 | 0 | 0 | 1 | 0 | 512 | 700584767
| P |  | Poznámka k položce: Výtah - osobní trakční se strojem v šachtě s frekvenčně řízeným motorem - nosnost – 480 kg, 6 cestujících - kabina – 1000 x 1300mm v -2.135mm - teleskopické dvoudílné dveře – nerez š – 800mm, v 2.000mm - kabina – nerez obklad, podlaha – Altro - šachta – 1600 x 1670mm - dojezd – 1050 mm - přejezd - 590 mm - rychlost – 1,0 m/s - počet stanic – 3 stanic - výška dojezdu – 2,770 m nad poslední stanicí - zdvih – 8,00 m kompletní popis viz TZ | [14 empty] | P | 1

## 1 - Zdravotně technické i...
[18 empty] | {90d695b4-167d-4a09-b65f-55e866c8d5dd} | [5 empty] | f1 | 29,64 | 2
[18 empty] | 2 | [5 empty] | f10 | 105 | 2
| KRYCÍ LIST SOUPISU PRACÍ | [7 empty] | v --- níže se nacházejí doplnkové a pomocné údaje k sestavám --- v | [8 empty] | False | [5 empty] | f11 | 285,12 | 2
[24 empty] | f2 | 106,92 | 2
| Stavba: | [22 empty] | f5 | 24,576 | 2
|  | Kolín II, ZŠ Kmochova – školní jídelna- zpracování PD na stavební úpravy – výdejna jídel a nové kmenové učebny | [21 empty] | f8 | 223,984 | 2
| Objekt: | [22 empty] | f9 | 166,136 | 2
SO 01 - Objekt ZŠ
Soupis:
7 - Specialisté TZB
Úroveň 3:
1 - Zdravotně technické instalace
| KSO: |  |  |  |  | CC-CZ:
| Místo: |  | Kolín II, Kmochova ulice |  |  | Datum: | 11. 4. 2025
| Zadavatel: |  |  |  |  | IČ:
|  | Město Kolín, Karlovo nám. 78, 280 12, Kolín I |  |  |  | DIČ:
| Účastník: |  |  |  |  | IČ: | Vyplň údaj
|  | Vyplň údaj |  |  |  | DIČ: | Vyplň údaj
| Projektant: |  |  |  |  | IČ:
|  | MEPRO s.r.o |  |  |  | DIČ:
| Zpracovatel: |  |  |  |  | IČ:
|  | Propos Liberec s.r.o. |  |  |  | DIČ:
Poznámka:
Součástí jednotkové ceny je montáž a dodávka, pokud není uvedeno jinak
| Cena bez DPH | [5 empty] | 0
|  |  | Základ daně |  |  | Sazba daně | Výše daně
| DPH | základní | 0 |  |  | 21% | 0
|  | snížená | 0 |  |  | 12% | 0
|  | zákl. přenesená | 0 |  |  | 21% | 0
|  | sníž. přenesená | 0 |  |  | 12% | 0
|  | nulová | 0 |  |  | 0% | 0
| Cena s DPH |  |  | v | CZK |  | 0
REKAPITULACE ČLENĚNÍ SOUPISU PRACÍ
Stavba:
Kolín II, ZŠ Kmochova – školní jídelna- zpracování PD na stavební úpravy – výdejna jídel a nové kmenové učebny
Objekt:
SO 01 - Objekt ZŠ
Soupis:
7 - Specialisté TZB
Úroveň 3:
1 - Zdravotně technické instalace
Místo: |  |  | Kolín II, Kmochova ulice |  |  | Datum: | 11. 4. 2025
Zadavatel: |  |  | Město Kolín, Karlovo nám. 78, 280 12, Kolín I |  |  | Projektant: | MEPRO s.r.o
Účastník: |  |  | Vyplň údaj |  |  | Zpracovatel: | Propos Liberec s.r.o.
Kód dílu - Popis | [6 empty] | Cena celkem [CZK]
Náklady stavby celkem | [6 empty] | 0 | [11 empty] | -1
| HSV - Práce a dodávky HSV | [5 empty] | 0
| 1 - Zemní práce | [5 empty] | 0
| 4 - Vodorovné konstrukce | [5 empty] | 0
| 8 - Vedení trubní dálková a přípojná | [5 empty] | 0
| 9 - Ostatní konstrukce a práce, bourání | [5 empty] | 0
| PSV - Práce a dodávky PSV | [5 empty] | 0
| 713 - Izolace tepelné | [5 empty] | 0
| 721 - Zdravotechnika - vnitřní kanalizace | [5 empty] | 0
| 722 - Zdravotechnika - vnitřní vodovod | [5 empty] | 0
| 724 - Zdravotechnika - strojní vybavení | [5 empty] | 0
| 725 - Zdravotechnika - zařizovací předměty | [5 empty] | 0
| 726 - Zdravotechnika - předstěnové instalace | [5 empty] | 0
| HZS - Hodinové zúčtovací sazby | [5 empty] | 0
| VRN - Vedlejší rozpočtové náklady | [5 empty] | 0
| VRN1 - Průzkumné, geodetické a projektové práce | [5 empty] | 0
| VRN9 - Ostatní náklady | [5 empty] | 0
SOUPIS PRACÍ
Stavba:
Kolín II, ZŠ Kmochova – školní jídelna- zpracování PD na stavební úpravy – výdejna jídel a nové kmenové učebny
Objekt:
SO 01 - Objekt ZŠ
Soupis:
7 - Specialisté TZB
Úroveň 3:
1 - Zdravotně technické instalace
Místo: |  |  | Kolín II, Kmochova ulice |  |  | Datum: | 11. 4. 2025
Zadavatel: |  |  | Město Kolín, Karlovo nám. 78, 280 12, Kolín I |  |  | Projektant: | MEPRO s.r.o
Účastník: |  |  | Vyplň údaj |  |  | Zpracovatel: | Propos Liberec s.r.o.
PČ | Typ | Kód | Popis | MJ | Množství | J.cena [CZK] | Cena celkem [CZK] | Cenová soustava |  | DPH | J. Nh [h] | Nh celkem [h] | J. hmotnost [t] | Hmotnost celkem [t] | J. suť [t] | Suť Celkem [t]
Náklady soupisu celkem | [6 empty] | 0 |  |  |  |  | 0 |  | 8.8554 |  | 0.087 |  | D | -1 | [13 empty] | 0
| D | HSV | Práce a dodávky HSV |  |  |  | 0 |  |  |  |  | 0 |  | 4.4624 |  | 0.087 | 1 | D | 0 |  |  |  | ROZPOCET | [9 empty] | 0
| D | 1 | Zemní práce |  |  |  | 0 |  |  |  |  | 0 |  | 0 |  | 0 | 1 | D | 1 |  |  |  | ROZPOCET | [9 empty] | 0
1 | K | 131251104 | Hloubení nezapažených jam a zářezů strojně s urovnáním dna do předepsaného profilu a spádu v hornině třídy těžitelnosti I skupiny 3 přes 100 do 500 m3 | m3 | 105 |  | 0 | CS ÚRS 2025 01 |  | základní |  | 0 | 0 | 0 | 0 | 0 | 4 | K | 2 |  |  |  | ROZPOCET |  |  |  | 0 | 0 | 0 | 0 | 0 | 1 | 0 | 4 | -2036479151
| Online PSC |  | https://podminky.urs.cz/item/CS_URS_2025_01/131251104 | [14 empty] | Online PSC | 2
| VV | f10 | 10*5*2,1 |  | 105 | [12 empty] | VV | 2 | 2 | True | 1 | ROZPOCET
2 | K | 132251104 | Hloubení nezapažených rýh šířky do 800 mm strojně s urovnáním dna do předepsaného profilu a spádu v hornině třídy těžitelnosti I skupiny 3 přes 100 m3 | m3 | 285.12 |  | 0 | CS ÚRS 2025 01 |  | základní |  | 0 | 0 | 0 | 0 | 0 | 4 | K | 2 |  |  |  | ROZPOCET |  |  |  | 0 | 0 | 0 | 0 | 0 | 1 | 0 | 4 | -1064713557
| Online PSC |  | https://podminky.urs.cz/item/CS_URS_2025_01/132251104 | [14 empty] | Online PSC | 2
| VV | f11 | (62+28+16+70+36+73+12)*0,8*1,2 |  | 285.12 | [12 empty] | VV | 2 | 2 | True | 1 | ROZPOCET
3 | K | 162351103 | Vodorovné přemístění výkopku nebo sypaniny po suchu na obvyklém dopravním prostředku, bez naložení výkopku, avšak se složením bez rozhrnutí z horniny třídy těžitelnosti I skupiny 1 až 3 na vzdálenost přes 50 do 500 m | m3 | 447.968 |  | 0 | CS ÚRS 2025 01 |  | základní |  | 0 | 0 | 0 | 0 | 0 | 4 | K | 2 |  |  |  | ROZPOCET |  |  |  | 0 | 0 | 0 | 0 | 0 | 1 | 0 | 4 | -920229289
| Online PSC |  | https://podminky.urs.cz/item/CS_URS_2025_01/162351103 | [14 empty] | Online PSC | 2
| VV |  | zemina ponechaná na zásyp | [14 empty] | VV | 2 | 1 | True | 0 | ROZPOCET
| VV |  | f8 |  | 223.984 | [12 empty] | VV | 2 | 2 | True | 0 | ROZPOCET
| VV |  | zemina zpět na zásyp | [14 empty] | VV | 2 | 1 | True | 0 | ROZPOCET
| VV |  | f8 |  | 223.984 | [12 empty] | VV | 2 | 2 | True | 0 | ROZPOCET
| VV |  | Součet |  | 447.968 | [12 empty] | VV | 2 | 4 | True | 1 | ROZPOCET
4 | K | 162751117 | Vodorovné přemístění výkopku nebo sypaniny po suchu na obvyklém dopravním prostředku, bez naložení výkopku, avšak se složením bez rozhrnutí z horniny třídy těžitelnosti I skupiny 1 až 3 na vzdálenost přes 9 000 do 10 000 m | m3 | 166.136 |  | 0 | CS ÚRS 2025 01 |  | základní |  | 0 | 0 | 0 | 0 | 0 | 4 | K | 2 |  |  |  | ROZPOCET |  |  |  | 0 | 0 | 0 | 0 | 0 | 1 | 0 | 4 | 494034621
| Online PSC |  | https://podminky.urs.cz/item/CS_URS_2025_01/162751117 | [14 empty] | Online PSC | 2
| VV |  | odvoz na skládku | [14 empty] | VV | 2 | 1 | True | 0 | ROZPOCET
| VV | f9 | f10+f11-f8 |  | 166.136 | [12 empty] | VV | 2 | 2 | True | 1 | ROZPOCET
5 | K | 167151111 | Nakládání, skládání a překládání neulehlého výkopku nebo sypaniny strojně nakládání, množství přes 100 m3, z hornin třídy těžitelnosti I, skupiny 1 až 3 | m3 | 390.12 |  | 0 | CS ÚRS 2025 01 |  | základní |  | 0 | 0 | 0 | 0 | 0 | 4 | K | 2 |  |  |  | ROZPOCET |  |  |  | 0 | 0 | 0 | 0 | 0 | 1 | 0 | 4 | -10359350
| Online PSC |  | https://podminky.urs.cz/item/CS_URS_2025_01/167151111 | [14 empty] | Online PSC | 2
| VV |  | zemina zpět na zásyp | [14 empty] | VV | 2 | 1 | True | 0 | ROZPOCET
| VV |  | f8 |  | 223.984 | [12 empty] | VV | 2 | 2 | True | 0 | ROZPOCET
| VV |  | zemina odvezená na skládku | [14 empty] | VV | 2 | 1 | True | 0 | ROZPOCET
| VV |  | f9 |  | 166.136 | [12 empty] | VV | 2 | 2 | True | 0 | ROZPOCET
| VV |  | Součet |  | 390.12 | [12 empty] | VV | 2 | 4 | True | 1 | ROZPOCET
6 | K | 171201231 | Poplatek za uložení stavebního odpadu na recyklační skládce (skládkovné) zeminy a kamení zatříděného do Katalogu odpadů pod kódem 17 05 04 | t | 332.272 |  | 0 | CS ÚRS 2025 01 |  | základní |  | 0 | 0 | 0 | 0 | 0 | 4 | K | 2 |  |  |  | ROZPOCET |  |  |  | 0 | 0 | 0 | 0 | 0 | 1 | 0 | 4 | 352478955
| Online PSC |  | https://podminky.urs.cz/item/CS_URS_2025_01/171201231 | [14 empty] | Online PSC | 2
| VV |  | f9 |  | 166.136 | [12 empty] | VV | 2 | 2 | True | 1 | ROZPOCET
| VV |  | 166,136*2 'Přepočtené koeficientem množství |  | 332.272 | [12 empty] | VV | 2 | 2 | False | 1 | ROZPOCET
7 | K | 171251201 | Uložení sypaniny na skládky nebo meziskládky bez hutnění s upravením uložené sypaniny do předepsaného tvaru | m3 | 166.136 |  | 0 | CS ÚRS 2025 01 |  | základní |  | 0 | 0 | 0 | 0 | 0 | 4 | K | 2 |  |  |  | ROZPOCET |  |  |  | 0 | 0 | 0 | 0 | 0 | 1 | 0 | 4 | -119849905
| Online PSC |  | https://podminky.urs.cz/item/CS_URS_2025_01/171251201 | [14 empty] | Online PSC | 2
| VV |  | f9 |  | 166.136 | [12 empty] | VV | 2 | 2 | True | 1 | ROZPOCET
8 | K | 174151101 | Zásyp sypaninou z jakékoliv horniny strojně s uložením výkopku ve vrstvách se zhutněním jam, šachet, rýh nebo kolem objektů v těchto vykopávkách | m3 | 223.984 |  | 0 | CS ÚRS 2025 01 |  | základní |  | 0 | 0 | 0 | 0 | 0 | 4 | K | 2 |  |  |  | ROZPOCET |  |  |  | 0 | 0 | 0 | 0 | 0 | 1 | 0 | 4 | 1911902681
| Online PSC |  | https://podminky.urs.cz/item/CS_URS_2025_01/174151101 | [14 empty] | Online PSC | 2
| VV | f8 | f10+f11-f1-f2-f5-5 |  | 223.984 | [12 empty] | VV | 2 | 2 | True | 1 | ROZPOCET
9 | K | 175151101 | Obsypání potrubí strojně sypaninou z vhodných hornin třídy těžitelnosti I a II, skupiny 1 až 4 nebo materiálem připraveným podél výkopu ve vzdálenosti do 3 m od jeho kraje, pro jakoukoliv hloubku výkopu a míru zhutnění bez prohození sypaniny | m3 | 106.92 |  | 0 | CS ÚRS 2025 01 |  | základní |  | 0 | 0 | 0 | 0 | 0 | 4 | K | 2 |  |  |  | ROZPOCET |  |  |  | 0 | 0 | 0 | 0 | 0 | 1 | 0 | 4 | 916291628
| Online PSC |  | https://podminky.urs.cz/item/CS_URS_2025_01/175151101 | [14 empty] | Online PSC | 2
| VV | f2 | (62+28+16+70+36+73+12)*0,8*0,45 |  | 106.92 | [12 empty] | VV | 2 | 2 | True | 1 | ROZPOCET
10 | M | 58337302 | štěrkopísek frakce 0/16 | t | 213.84 |  | 0 | CS ÚRS 2025 01 |  | základní |  | 0 | 0 | 0 | 0 | 0 | 8 | M | 2 |  |  |  | ROZPOCET |  |  |  | 0 | 0 | 0 | 0 | 0 | 1 | 0 | 4 | -823755679
| VV |  | f2 |  | 106.92 | [12 empty] | VV | 2 | 2 | True | 1 | ROZPOCET
| VV |  | 106,92*2 'Přepočtené koeficientem množství |  | 213.84 | [12 empty] | VV | 2 | 2 | False | 1 | ROZPOCET
| D | 4 | Vodorovné konstrukce |  |  |  | 0 |  |  |  |  | 0 |  | 0 |  | 0 | 1 | D | 1 |  |  |  | ROZPOCET | [9 empty] | 0
11 | K | 451573111 | Lože pod potrubí, stoky a drobné objekty v otevřeném výkopu z písku a štěrkopísku do 63 mm | m3 | 29.64 |  | 0 | CS ÚRS 2025 01 |  | základní |  | 0 | 0 | 0 | 0 | 0 | 4 | K | 2 |  |  |  | ROZPOCET |  |  |  | 0 | 0 | 0 | 0 | 0 | 1 | 0 | 4 | 1343307253
| Online PSC |  | https://podminky.urs.cz/item/CS_URS_2025_01/451573111 | [14 empty] | Online PSC | 2
| VV | f1 | (62+28+16+70+36+73+12)*0,8*0,1+8,4*3,5*0,2 |  | 29.64 | [12 empty] | VV | 2 | 2 | True | 1 | ROZPOCET
| D | 8 | Vedení trubní dálková a přípojná |  |  |  | 0 |  |  |  |  | 0 |  | 4.4593 |  | 0 | 1 | D | 1 |  |  |  | ROZPOCET | [9 empty] | 0
12 | K | 894812006 | Revizní a čistící šachta z polypropylenu PP pro hladké trouby DN 400 šachtové dno (DN šachty / DN trubního vedení) DN 400/200 přímý tok | kus | 4 |  | 0 | CS ÚRS 2025 01 |  | základní |  | 0 | 0.04905 | 0.1962 | 0 | 0 | 4 | K | 2 |  |  |  | ROZPOCET |  |  |  | 0 | 0 | 0 | 0 | 0 | 1 | 0 | 4 | 888544110
| Online PSC |  | https://podminky.urs.cz/item/CS_URS_2025_01/894812006 | [14 empty] | Online PSC | 2
13 | K | 894812031 | Revizní a čistící šachta z polypropylenu PP pro hladké trouby DN 400 roura šachtová korugovaná bez hrdla, světlé hloubky 1000 mm | kus | 1 |  | 0 | CS ÚRS 2025 01 |  | základní |  | 0 | 0.00396 | 0.00396 | 0 | 0 | 4 | K | 2 |  |  |  | ROZPOCET |  |  |  | 0 | 0 | 0 | 0 | 0 | 1 | 0 | 4 | -2044191695
| Online PSC |  | https://podminky.urs.cz/item/CS_URS_2025_01/894812031 | [14 empty] | Online PSC | 2
14 | K | 894812032 | Revizní a čistící šachta z polypropylenu PP pro hladké trouby DN 400 roura šachtová korugovaná bez hrdla, světlé hloubky 1500 mm | kus | 3 |  | 0 | CS ÚRS 2025 01 |  | základní |  | 0 | 0.00594 | 0.01782 | 0 | 0 | 4 | K | 2 |  |  |  | ROZPOCET |  |  |  | 0 | 0 | 0 | 0 | 0 | 1 | 0 | 4 | -1610456149
| Online PSC |  | https://podminky.urs.cz/item/CS_URS_2025_01/894812032 | [14 empty] | Online PSC | 2
15 | K | 894812041 | Revizní a čistící šachta z polypropylenu PP pro hladké trouby DN 400 roura šachtová korugovaná Příplatek k cenám 2031 - 2035 za uříznutí šachtové roury | kus | 4 |  | 0 | CS ÚRS 2025 01 |  | základní |  | 0 | 0 | 0 | 0 | 0 | 4 | K | 2 |  |  |  | ROZPOCET |  |  |  | 0 | 0 | 0 | 0 | 0 | 1 | 0 | 4 | 341993112
| Online PSC |  | https://podminky.urs.cz/item/CS_URS_2025_01/894812041 | [14 empty] | Online PSC | 2
16 | K | 894812062 | Revizní a čistící šachta z polypropylenu PP pro hladké trouby DN 400 poklop litinový (pro třídu zatížení) s betonovým rámem (B125) | kus | 4 |  | 0 | CS ÚRS 2025 01 |  | základní |  | 0 | 0.0606 | 0.2424 | 0 | 0 | 4 | K | 2 |  |  |  | ROZPOCET |  |  |  | 0 | 0 | 0 | 0 | 0 | 1 | 0 | 4 | -1463829550
| Online PSC |  | https://podminky.urs.cz/item/CS_URS_2025_01/894812062 | [14 empty] | Online PSC | 2
17 | K | 894812505 | Revizní a čistící šachta z polypropylenu PP pro hladké trouby DN 1000 šachtové dno (DN šachty / DN trubního vedení) DN 1000/200 průtočné 30°, 60°, 90° | kus | 1 |  | 0 | CS ÚRS 2025 01 |  | základní |  | 0 | 0.1865 | 0.1865 | 0 | 0 | 4 | K | 2 |  |  |  | ROZPOCET |  |  |  | 0 | 0 | 0 | 0 | 0 | 1 | 0 | 4 | 1897108913
| Online PSC |  | https://podminky.urs.cz/item/CS_URS_2025_01/894812505 | [14 empty] | Online PSC | 2
18 | K | 894812522 | Revizní a čistící šachta z polypropylenu PP pro hladké trouby DN 1000 roura šachtová korugovaná, světlé hloubky 2 400 mm | kus | 1 |  | 0 | CS ÚRS 2025 01 |  | základní |  | 0 | 0.08231 | 0.08231 | 0 | 0 | 4 | K | 2 |  |  |  | ROZPOCET |  |  |  | 0 | 0 | 0 | 0 | 0 | 1 | 0 | 4 | -871178278
| Online PSC |  | https://podminky.urs.cz/item/CS_URS_2025_01/894812522 | [14 empty] | Online PSC | 2
19 | K | 894812529 | Revizní a čistící šachta z polypropylenu PP pro hladké trouby DN 1000 Příplatek k cenám 2431 - 2438 za uříznutí šachtové roury | kus | 1 |  | 0 | CS ÚRS 2025 01 |  | základní |  | 0 | 0 | 0 | 0 | 0 | 4 | K | 2 |  |  |  | ROZPOCET |  |  |  | 0 | 0 | 0 | 0 | 0 | 1 | 0 | 4 | 433237780
| Online PSC |  | https://podminky.urs.cz/item/CS_URS_2025_01/894812529 | [14 empty] | Online PSC | 2
20 | K | 894812542 | Revizní a čistící šachta z polypropylenu PP pro hladké trouby DN 1000 poklop (mříž) litinový s přechodovým konusem pro třídu zatížení B125 na betonovém prstenci | kus | 1 |  | 0 | CS ÚRS 2025 01 |  | základní |  | 0 | 0.33026 | 0.33026 | 0 | 0 | 4 | K | 2 |  |  |  | ROZPOCET |  |  |  | 0 | 0 | 0 | 0 | 0 | 1 | 0 | 4 | 1060108626
| Online PSC |  | https://podminky.urs.cz/item/CS_URS_2025_01/894812542 | [14 empty] | Online PSC | 2
21 | K | 897171112 | Akumulační boxy z polypropylenu PP pro vsakování dešťových vod pro pochozí a pod plochy zatížené osobními automobily o celkovém akumulačním objemu přes 10 do 30 m3 | m3 | 24.576 |  | 0 | CS ÚRS 2025 01 |  | základní |  | 0 | 0.04512 | 1.1089 | 0 | 0 | 4 | K | 2 |  |  |  | ROZPOCET |  |  |  | 0 | 0 | 0 | 0 | 0 | 1 | 0 | 4 | -1580347226
| Online PSC |  | https://podminky.urs.cz/item/CS_URS_2025_01/897171112 | [14 empty] | Online PSC | 2
| P |  | Poznámka k položce: sestávající se z: prefabrikované boxy (120 ks - 0,8 x 0,8 x 0,32 m), geotextilie 250 g/m2, větrací potrubí DN200 | [14 empty] | P | 2
| VV | f5 | 8*3,2*0,96 |  | 24.576 | [12 empty] | VV | 2 | 2 | True | 1 | ROZPOCET
22 | K | 897173113 | Kontrolní šachta integrovaná do akumulačních boxů umístěných pod pochozími plochami nebo pod plochami zatíženými osobními automobily, výšky přes 700 do 1 050 mm | kus | 1 |  | 0 | CS ÚRS 2025 01 |  | základní |  | 0 | 0.0725 | 0.0725 | 0 | 0 | 4 | K | 2 |  |  |  | ROZPOCET |  |  |  | 0 | 0 | 0 | 0 | 0 | 1 | 0 | 4 | -649905814
| Online PSC |  | https://podminky.urs.cz/item/CS_URS_2025_01/897173113 | [14 empty] | Online PSC | 2
23 | K | 897173R01 | Filtrační šachta plastová samonosná DN600, do pojezdu, vnitřní rozměry DN600, výška 2200 mm, sestávající se: filtrační koš, šachtové dno, šachtová trouba, teleskop s litinovým poklopem B125 | kus | 1 |  | 0 | CS ÚRS 2025 01 |  | základní |  | 0 | 0.0765 | 0.0765 | 0 | 0 | 4 | K | 2 |  |  |  | ROZPOCET |  |  |  | 0 | 0 | 0 | 0 | 0 | 1 | 0 | 4 | 988714509
| Online PSC |  | https://podminky.urs.cz/item/CS_URS_2025_01/897173R01 | [14 empty] | Online PSC | 2
24 | K | 897173R03 | Vírový ventil 0,5 l/s s bezpečnostním přepadem DN200, umístění v revizní šachtě | kus | 1 |  | 0 |  |  | základní |  | 0 | 0.0765 | 0.0765 | 0 | 0 | 4 | K | 2 |  |  |  | ROZPOCET |  |  |  | 0 | 0 | 0 | 0 | 0 | 1 | 0 | 4 | -373269047
25 | K | 897173R10 | Liniový žlab, šířka 0,20 m, s vodorovným odtokem,materiál polymerbeton včetně kalového koše z PP, zatížení B125 | m | 8 |  | 0 |  |  | základní |  | 0 | 0.0765 | 0.612 | 0 | 0 | 4 | K | 2 |  |  |  | ROZPOCET |  |  |  | 0 | 0 | 0 | 0 | 0 | 1 | 0 | 4 | 288647056
26 | K | 897173R11 | Liniový žlab, šířka 0,20 m, s vodorovným odtokem,materiál polymerbeton včetně kalového koše z PP, mikroštěrbina A15 | m | 18 |  | 0 |  |  | základní |  | 0 | 0.0765 | 1.377 | 0 | 0 | 4 | K | 2 |  |  |  | ROZPOCET |  |  |  | 0 | 0 | 0 | 0 | 0 | 1 | 0 | 4 | 855015390
27 | K | 897173R20 | Lapol tuku, velikost NS4, dvouplášťové provedení (zařízení určené k dobetonování na stavbě po uložení do výkopu), plastový skelet + beton do mezipláště. Dvouplášťová nádrž lapáku je opatřena potřebnou armovací betonářskou výztuží fixovanou na plastovou konstrukci s předepsanou tloušťkou krycí vrstvy betonu. Velikost lapáku: NS 4 Rozměry odlučovače (d x v): 1930 x 1290 (+ komínek) mm Rozměry poklopu (d x t): 600 x 55 mm Hrdlo na vstupu a potrubí na výstupu: PP 110 = DN 100 Hmotnost kompletu: 510 kg | soubor | 1 |  | 0 |  |  | základní |  | 0 | 0.0765 | 0.0765 | 0 | 0 | 4 | K | 2 |  |  |  | ROZPOCET |  |  |  | 0 | 0 | 0 | 0 | 0 | 1 | 0 | 4 | -1079559542
| D | 9 | Ostatní konstrukce a práce, bourání |  |  |  | 0 |  |  |  |  | 0 |  | 0.0031 |  | 0.087 | 1 | D | 1 |  |  |  | ROZPOCET | [9 empty] | 0
28 | K | 977151126 | Jádrové vrty diamantovými korunkami do stavebních materiálů (železobetonu, betonu, cihel, obkladů, dlažeb, kamene) průměru přes 200 do 225 mm | soubor | 1 |  | 0 | CS ÚRS 2025 01 |  | základní |  | 0 | 0.0031 | 0.0031 | 0.087 | 0.087 | 4 | K | 2 |  |  |  | ROZPOCET |  |  |  | 0 | 0 | 0 | 0 | 0 | 1 | 0 | 4 | 1354502610
| Online PSC |  | https://podminky.urs.cz/item/CS_URS_2025_01/977151126 | [14 empty] | Online PSC | 2
| P |  | Poznámka k položce: Napojení do stávající revizní šachty, včetně příslušenství a utěsnění | [14 empty] | P | 2
| D | PSV | Práce a dodávky PSV |  |  |  | 0 |  |  |  |  | 0 |  | 4.393 |  | 0 | 2 | D | 0 |  |  |  | ROZPOCET | [9 empty] | 0
| D | 713 | Izolace tepelné |  |  |  | 0 |  |  |  |  | 0 |  | 0.07561 |  | 0 | 2 | D | 1 |  |  |  | ROZPOCET | [9 empty] | 0
29 | K | 713463131 | Montáž izolace tepelné potrubí a ohybů tvarovkami nebo deskami potrubními pouzdry bez povrchové úpravy (izolační materiál ve specifikaci) přilepenými v příčných a podélných spojích izolace potrubí jednovrstvá, tloušťky izolace do 25 mm | m | 603 |  | 0 | CS ÚRS 2025 01 |  | základní |  | 0 | 6e-05 | 0.03618 | 0 | 0 | 16 | K | 2 |  |  |  | ROZPOCET |  |  |  | 0 | 0 | 0 | 0 | 0 | 1 | 0 | 16 | 1302539655
| Online PSC |  | https://podminky.urs.cz/item/CS_URS_2025_01/713463131 | [14 empty] | Online PSC | 2
30 | M | 28377103 | pouzdro izolační potrubní z pěnového polyetylenu 22/9mm | m | 273 |  | 0 | CS ÚRS 2025 01 |  | základní |  | 0 | 3e-05 | 0.00819 | 0 | 0 | 32 | M | 2 |  |  |  | ROZPOCET |  |  |  | 0 | 0 | 0 | 0 | 0 | 1 | 0 | 16 | -413749811
31 | M | 28377104 | pouzdro izolační potrubní z pěnového polyetylenu 22/13mm | m | 24 |  | 0 | CS ÚRS 2025 01 |  | základní |  | 0 | 4e-05 | 0.00096 | 0 | 0 | 32 | M | 2 |  |  |  | ROZPOCET |  |  |  | 0 | 0 | 0 | 0 | 0 | 1 | 0 | 16 | -689981196
32 | M | 28377045 | pouzdro izolační potrubní z pěnového polyetylenu 22/20mm | m | 8 |  | 0 | CS ÚRS 2025 01 |  | základní |  | 0 | 8e-05 | 0.00064 | 0 | 0 | 32 | M | 2 |  |  |  | ROZPOCET |  |  |  | 0 | 0 | 0 | 0 | 0 | 1 | 0 | 16 | -1964309059
33 | M | 28377112 | pouzdro izolační potrubní z pěnového polyetylenu 28/13mm | m | 84 |  | 0 | CS ÚRS 2025 01 |  | základní |  | 0 | 5e-05 | 0.0042 | 0 | 0 | 32 | M | 2 |  |  |  | ROZPOCET |  |  |  | 0 | 0 | 0 | 0 | 0 | 1 | 0 | 16 | -2140092908
34 | M | 28377049 | pouzdro izolační potrubní z pěnového polyetylenu 28/25mm | m | 121 |  | 0 | CS ÚRS 2025 01 |  | základní |  | 0 | 0.00012 | 0.01452 | 0 | 0 | 32 | M | 2 |  |  |  | ROZPOCET |  |  |  | 0 | 0 | 0 | 0 | 0 | 1 | 0 | 16 | -987699028
35 | M | 28377055 | pouzdro izolační potrubní z pěnového polyetylenu 35/20mm | m | 42 |  | 0 | CS ÚRS 2025 01 |  | základní |  | 0 | 0.0001 | 0.0042 | 0 | 0 | 32 | M | 2 |  |  |  | ROZPOCET |  |  |  | 0 | 0 | 0 | 0 | 0 | 1 | 0 | 16 | 1832185302
36 | M | 28377056 | pouzdro izolační potrubní z pěnového polyetylenu 35/25mm | m | 12 |  | 0 | CS ÚRS 2025 01 |  | základní |  | 0 | 0.00014 | 0.00168 | 0 | 0 | 32 | M | 2 |  |  |  | ROZPOCET |  |  |  | 0 | 0 | 0 | 0 | 0 | 1 | 0 | 16 | -2113604783
37 | M | 28377062 | pouzdro izolační potrubní z pěnového polyetylenu 45/20mm | m | 30 |  | 0 | CS ÚRS 2025 01 |  | základní |  | 0 | 0.00012 | 0.0036 | 0 | 0 | 32 | M | 2 |  |  |  | ROZPOCET |  |  |  | 0 | 0 | 0 | 0 | 0 | 1 | 0 | 16 | -2137616180
38 | M | 28377064 | pouzdro izolační potrubní z pěnového polyetylenu 54/20mm | m | 9 |  | 0 | CS ÚRS 2025 01 |  | základní |  | 0 | 0.00016 | 0.00144 | 0 | 0 | 32 | M | 2 |  |  |  | ROZPOCET |  |  |  | 0 | 0 | 0 | 0 | 0 | 1 | 0 | 16 | -2085552587
| D | 721 | Zdravotechnika - vnitřní kanalizace |  |  |  | 0 |  |  |  |  | 0 |  | 1.355 |  | 0 | 2 | D | 1 |  |  |  | ROZPOCET | [9 empty] | 0
39 | K | 721173316 | Potrubí z trub PVC SN4 dešťové DN 125 | m | 62 |  | 0 | CS ÚRS 2025 01 |  | základní |  | 0 | 0.00191 | 0.11842 | 0 | 0 | 16 | K | 2 |  |  |  | ROZPOCET |  |  |  | 0 | 0 | 0 | 0 | 0 | 1 | 0 | 16 | 275510537
| Online PSC |  | https://podminky.urs.cz/item/CS_URS_2025_01/721173316 | [14 empty] | Online PSC | 2
40 | K | 721173317 | Potrubí z trub PVC SN4 dešťové DN 160 | m | 28 |  | 0 | CS ÚRS 2025 01 |  | základní |  | 0 | 0.00308 | 0.08624 | 0 | 0 | 16 | K | 2 |  |  |  | ROZPOCET |  |  |  | 0 | 0 | 0 | 0 | 0 | 1 | 0 | 16 | -898496448
| Online PSC |  | https://podminky.urs.cz/item/CS_URS_2025_01/721173317 | [14 empty] | Online PSC | 2
41 | K | 721173318 | Potrubí z trub PVC SN4 dešťové DN 200 | m | 16 |  | 0 |  |  | základní |  | 0 | 0.00308 | 0.04928 | 0 | 0 | 16 | K | 2 |  |  |  | ROZPOCET |  |  |  | 0 | 0 | 0 | 0 | 0 | 1 | 0 | 16 | 1479959623
42 | K | 721173401 | Potrubí z trub PVC SN4 svodné (ležaté) DN 110 | m | 70 |  | 0 | CS ÚRS 2025 01 |  | základní |  | 0 | 0.00142 | 0.0994 | 0 | 0 | 16 | K | 2 |  |  |  | ROZPOCET |  |  |  | 0 | 0 | 0 | 0 | 0 | 1 | 0 | 16 | 7051767
| Online PSC |  | https://podminky.urs.cz/item/CS_URS_2025_01/721173401 | [14 empty] | Online PSC | 2
43 | K | 721173402 | Potrubí z trub PVC SN4 svodné (ležaté) DN 125 | m | 36 |  | 0 | CS ÚRS 2025 01 |  | základní |  | 0 | 0.00197 | 0.07092 | 0 | 0 | 16 | K | 2 |  |  |  | ROZPOCET |  |  |  | 0 | 0 | 0 | 0 | 0 | 1 | 0 | 16 | 999572402
| Online PSC |  | https://podminky.urs.cz/item/CS_URS_2025_01/721173402 | [14 empty] | Online PSC | 2
44 | K | 721173403 | Potrubí z trub PVC SN4 svodné (ležaté) DN 160 | m | 73 |  | 0 | CS ÚRS 2025 01 |  | základní |  | 0 | 0.00304 | 0.22192 | 0 | 0 | 16 | K | 2 |  |  |  | ROZPOCET |  |  |  | 0 | 0 | 0 | 0 | 0 | 1 | 0 | 16 | -616718409
| Online PSC |  | https://podminky.urs.cz/item/CS_URS_2025_01/721173403 | [14 empty] | Online PSC | 2
45 | K | 721173404 | Potrubí z trub PVC SN4 svodné (ležaté) DN 200 | m | 12 |  | 0 | CS ÚRS 2025 01 |  | základní |  | 0 | 0.00492 | 0.05904 | 0 | 0 | 16 | K | 2 |  |  |  | ROZPOCET |  |  |  | 0 | 0 | 0 | 0 | 0 | 1 | 0 | 16 | 1237156581
| Online PSC |  | https://podminky.urs.cz/item/CS_URS_2025_01/721173404 | [14 empty] | Online PSC | 2
46 | K | 721173R22 | Potrubí z trub polyetylenových svařované připojovací DN 32 | m | 5 |  | 0 |  |  | základní |  | 0 | 0.00036 | 0.0018 | 0 | 0 | 16 | K | 2 |  |  |  | ROZPOCET |  |  |  | 0 | 0 | 0 | 0 | 0 | 1 | 0 | 16 | 539933371
47 | K | 721174041 | Potrubí z trub polypropylenových připojovací DN 32 | m | 93 |  | 0 | CS ÚRS 2025 01 |  | základní |  | 0 | 0.0004 | 0.0372 | 0 | 0 | 16 | K | 2 |  |  |  | ROZPOCET |  |  |  | 0 | 0 | 0 | 0 | 0 | 1 | 0 | 16 | 1327718250
| Online PSC |  | https://podminky.urs.cz/item/CS_URS_2025_01/721174041 | [14 empty] | Online PSC | 2
48 | K | 721174043 | Potrubí z trub polypropylenových připojovací DN 50 | m | 100 |  | 0 | CS ÚRS 2025 01 |  | základní |  | 0 | 0.0005 | 0.05 | 0 | 0 | 16 | K | 2 |  |  |  | ROZPOCET |  |  |  | 0 | 0 | 0 | 0 | 0 | 1 | 0 | 16 | 374646545
| Online PSC |  | https://podminky.urs.cz/item/CS_URS_2025_01/721174043 | [14 empty] | Online PSC | 2
49 | K | 721174044 | Potrubí z trub polypropylenových připojovací DN 75 | m | 13 |  | 0 | CS ÚRS 2025 01 |  | základní |  | 0 | 0.00076 | 0.00988 | 0 | 0 | 16 | K | 2 |  |  |  | ROZPOCET |  |  |  | 0 | 0 | 0 | 0 | 0 | 1 | 0 | 16 | -2130808150
| Online PSC |  | https://podminky.urs.cz/item/CS_URS_2025_01/721174044 | [14 empty] | Online PSC | 2
50 | K | 721174045 | Potrubí z trub polypropylenových připojovací DN 110 | m | 22 |  | 0 | CS ÚRS 2025 01 |  | základní |  | 0 | 0.00153 | 0.03366 | 0 | 0 | 16 | K | 2 |  |  |  | ROZPOCET |  |  |  | 0 | 0 | 0 | 0 | 0 | 1 | 0 | 16 | -256794494
| Online PSC |  | https://podminky.urs.cz/item/CS_URS_2025_01/721174045 | [14 empty] | Online PSC | 2
51 | K | 721175211 | Plastové potrubí odhlučněné třívrstvé odpadní (svislé) DN 75 | m | 19 |  | 0 | CS ÚRS 2025 01 |  | základní |  | 0 | 0.00094 | 0.01786 | 0 | 0 | 16 | K | 2 |  |  |  | ROZPOCET |  |  |  | 0 | 0 | 0 | 0 | 0 | 1 | 0 | 16 | 1882564368
| Online PSC |  | https://podminky.urs.cz/item/CS_URS_2025_01/721175211 | [14 empty] | Online PSC | 2
52 | K | 721175212 | Plastové potrubí odhlučněné třívrstvé odpadní (svislé) DN 110 | m | 71 |  | 0 | CS ÚRS 2025 01 |  | základní |  | 0 | 0.00184 | 0.13064 | 0 | 0 | 16 | K | 2 |  |  |  | ROZPOCET |  |  |  | 0 | 0 | 0 | 0 | 0 | 1 | 0 | 16 | 639170190
| Online PSC |  | https://podminky.urs.cz/item/CS_URS_2025_01/721175212 | [14 empty] | Online PSC | 2
53 | K | 721175213 | Plastové potrubí odhlučněné třívrstvé odpadní (svislé) DN 125 | m | 63 |  | 0 | CS ÚRS 2025 01 |  | základní |  | 0 | 0.0024 | 0.1512 | 0 | 0 | 16 | K | 2 |  |  |  | ROZPOCET |  |  |  | 0 | 0 | 0 | 0 | 0 | 1 | 0 | 16 | -566806336
| Online PSC |  | https://podminky.urs.cz/item/CS_URS_2025_01/721175213 | [14 empty] | Online PSC | 2
54 | K | 721175232 | Plastové potrubí odhlučněné třívrstvé dešťové DN 110 | m | 48 |  | 0 | CS ÚRS 2025 01 |  | základní |  | 0 | 0.00166 | 0.07968 | 0 | 0 | 16 | K | 2 |  |  |  | ROZPOCET |  |  |  | 0 | 0 | 0 | 0 | 0 | 1 | 0 | 16 | 2024953631
| Online PSC |  | https://podminky.urs.cz/item/CS_URS_2025_01/721175232 | [14 empty] | Online PSC | 2
55 | K | 721175233 | Plastové potrubí odhlučněné třívrstvé dešťové DN 125 | m | 33 |  | 0 | CS ÚRS 2025 01 |  | základní |  | 0 | 0.00215 | 0.07095 | 0 | 0 | 16 | K | 2 |  |  |  | ROZPOCET |  |  |  | 0 | 0 | 0 | 0 | 0 | 1 | 0 | 16 | -444513904
| Online PSC |  | https://podminky.urs.cz/item/CS_URS_2025_01/721175233 | [14 empty] | Online PSC | 2
56 | K | 721194105 | Vyměření přípojek na potrubí vyvedení a upevnění odpadních výpustek DN 50 | kus | 53 |  | 0 | CS ÚRS 2025 01 |  | základní |  | 0 | 0 | 0 | 0 | 0 | 16 | K | 2 |  |  |  | ROZPOCET |  |  |  | 0 | 0 | 0 | 0 | 0 | 1 | 0 | 16 | 1432069233
| Online PSC |  | https://podminky.urs.cz/item/CS_URS_2025_01/721194105 | [14 empty] | Online PSC | 2
57 | K | 721194109 | Vyměření přípojek na potrubí vyvedení a upevnění odpadních výpustek DN 110 | kus | 22 |  | 0 | CS ÚRS 2025 01 |  | základní |  | 0 | 0 | 0 | 0 | 0 | 16 | K | 2 |  |  |  | ROZPOCET |  |  |  | 0 | 0 | 0 | 0 | 0 | 1 | 0 | 16 | -534635690
| Online PSC |  | https://podminky.urs.cz/item/CS_URS_2025_01/721194109 | [14 empty] | Online PSC | 2
58 | K | 721211422 | Podlahové vpusti se svislým odtokem DN 50/75/110 mřížka nerez 138x138 | kus | 7 |  | 0 | CS ÚRS 2025 01 |  | základní |  | 0 | 0.00148 | 0.01036 | 0 | 0 | 16 | K | 2 |  |  |  | ROZPOCET |  |  |  | 0 | 0 | 0 | 0 | 0 | 1 | 0 | 16 | 1842825432
| Online PSC |  | https://podminky.urs.cz/item/CS_URS_2025_01/721211422 | [14 empty] | Online PSC | 2
59 | K | 721211R11 | Dvorní vpusť, s vodorovným odtokem, materiál polymerbeton včetně kalového koše z PP, s integrovaným pachovým uzávěrem, zatížení B125 | kus | 1 |  | 0 | CS ÚRS 2025 01 |  | základní |  | 0 | 0.01019 | 0.01019 | 0 | 0 | 16 | K | 2 |  |  |  | ROZPOCET |  |  |  | 0 | 0 | 0 | 0 | 0 | 1 | 0 | 16 | 874560938
| Online PSC |  | https://podminky.urs.cz/item/CS_URS_2025_01/721211R11 | [14 empty] | Online PSC | 2
60 | K | 721226R01 | Vodní ZU pro odvod kondenzátu DN40 s připojením DN32 popř. d 12-18 mm, s přídavnou mechanickou uzávěrkou a čistící vložkou, s otáčivým ramenem odtoku | kus | 15 |  | 0 |  |  | základní |  | 0 | 0.00034 | 0.0051 | 0 | 0 | 16 | K | 2 |  |  |  | ROZPOCET |  |  |  | 0 | 0 | 0 | 0 | 0 | 1 | 0 | 16 | -1052088046
61 | K | 721226R02 | Podomítkový sifon ke klimatizačním jednotkám DN32 - 100x100mm | kus | 15 |  | 0 |  |  | základní |  | 0 | 0.00034 | 0.0051 | 0 | 0 | 16 | K | 2 |  |  |  | ROZPOCET |  |  |  | 0 | 0 | 0 | 0 | 0 | 1 | 0 | 16 | -749922968
62 | K | 721226R04 | Přečerpávací box pro šedou odpadní vod s instalací do podlahy. Box je konstrukčně připraven pro použití jako podlahová vpusť. Spotřeba motoru 850 W, napájecí napětí 220-240 V/50 Hz. Qmax: 11 m³/h, Hmax: 11 m, výtlak včetně integrované zpětné klapky. Sběrná nádoba s využitelným objemem 20 litrů. Vestavěné kalové čerpadlo s plovákovým spínačem. Výtlak dimenze 5/4". | kus | 1 |  | 0 |  |  | základní |  | 0 | 0.00034 | 0.00034 | 0 | 0 | 16 | K | 2 |  |  |  | ROZPOCET |  |  |  | 0 | 0 | 0 | 0 | 0 | 1 | 0 | 16 | -561037721
63 | K | 721233125 | Střešní vtoky (vpusti) polypropylenové (PP) pro ploché střechy s odtokem vodorovným s vyhříváním asfaltová manžeta nebo PVC příruba DN 75/110 | kus | 3 |  | 0 | CS ÚRS 2025 01 |  | základní |  | 0 | 0.00333 | 0.00999 | 0 | 0 | 16 | K | 2 |  |  |  | ROZPOCET |  |  |  | 0 | 0 | 0 | 0 | 0 | 1 | 0 | 16 | -2048328755
| Online PSC |  | https://podminky.urs.cz/item/CS_URS_2025_01/721233125 | [14 empty] | Online PSC | 2
64 | K | 721233142 | Střešní vtoky (vpusti) polypropylenové (PP) pro ploché střechy s odtokem svislým s vyhříváním asfaltová manžeta nebo PVC příruba DN 110 | kus | 4 |  | 0 | CS ÚRS 2025 01 |  | základní |  | 0 | 0.00452 | 0.01808 | 0 | 0 | 16 | K | 2 |  |  |  | ROZPOCET |  |  |  | 0 | 0 | 0 | 0 | 0 | 1 | 0 | 16 | -2128506435
| Online PSC |  | https://podminky.urs.cz/item/CS_URS_2025_01/721233142 | [14 empty] | Online PSC | 2
65 | K | 721242116 | Lapače střešních splavenin polypropylenové (PP) s kulovým kloubem na odtoku DN 125 | kus | 3 |  | 0 | CS ÚRS 2025 01 |  | základní |  | 0 | 0.0015 | 0.0045 | 0 | 0 | 16 | K | 2 |  |  |  | ROZPOCET |  |  |  | 0 | 0 | 0 | 0 | 0 | 1 | 0 | 16 | 1711185005
| Online PSC |  | https://podminky.urs.cz/item/CS_URS_2025_01/721242116 | [14 empty] | Online PSC | 2
66 | K | 721273153 | Ventilační hlavice z polypropylenu (PP) DN 110 | kus | 6 |  | 0 | CS ÚRS 2025 01 |  | základní |  | 0 | 0.00029 | 0.00174 | 0 | 0 | 16 | K | 2 |  |  |  | ROZPOCET |  |  |  | 0 | 0 | 0 | 0 | 0 | 1 | 0 | 16 | -585159040
| Online PSC |  | https://podminky.urs.cz/item/CS_URS_2025_01/721273153 | [14 empty] | Online PSC | 2
67 | K | 721274R02 | Kanalizační přivzdušňovací ventil DN 50/75/100 - podomítková verze | kus | 10 |  | 0 |  |  | základní |  | 0 | 0.00015 | 0.0015 | 0 | 0 | 16 | K | 2 |  |  |  | ROZPOCET |  |  |  | 0 | 0 | 0 | 0 | 0 | 1 | 0 | 16 | 2015810788
68 | K | 721290111 | Zkouška těsnosti kanalizace v objektech vodou do DN 125 | m | 635 |  | 0 | CS ÚRS 2025 01 |  | základní |  | 0 | 0 | 0 | 0 | 0 | 16 | K | 2 |  |  |  | ROZPOCET |  |  |  | 0 | 0 | 0 | 0 | 0 | 1 | 0 | 16 | -1904077814
| Online PSC |  | https://podminky.urs.cz/item/CS_URS_2025_01/721290111 | [14 empty] | Online PSC | 2
69 | K | 721290112 | Zkouška těsnosti kanalizace v objektech vodou DN 150 nebo DN 200 | m | 129 |  | 0 | CS ÚRS 2025 01 |  | základní |  | 0 | 0 | 0 | 0 | 0 | 16 | K | 2 |  |  |  | ROZPOCET |  |  |  | 0 | 0 | 0 | 0 | 0 | 1 | 0 | 16 | -776077085
| Online PSC |  | https://podminky.urs.cz/item/CS_URS_2025_01/721290112 | [14 empty] | Online PSC | 2
70 | K | 998721112 | Přesun hmot pro vnitřní kanalizaci stanovený z hmotnosti přesunovaného materiálu vodorovná dopravní vzdálenost do 50 m s omezením mechanizace v objektech výšky přes 6 do 12 m | t | 1.355 |  | 0 | CS ÚRS 2025 01 |  | základní |  | 0 | 0 | 0 | 0 | 0 | 16 | K | 2 |  |  |  | ROZPOCET |  |  |  | 0 | 0 | 0 | 0 | 0 | 1 | 0 | 16 | -1206313689
| Online PSC |  | https://podminky.urs.cz/item/CS_URS_2025_01/998721112 | [14 empty] | Online PSC | 2
| D | 722 | Zdravotechnika - vnitřní vodovod |  |  |  | 0 |  |  |  |  | 0 |  | 0.95653 |  | 0 | 2 | D | 1 |  |  |  | ROZPOCET | [9 empty] | 0
71 | K | 722130233 | Potrubí z ocelových trubek pozinkovaných závitových svařovaných běžných DN 25 | m | 20 |  | 0 | CS ÚRS 2025 01 |  | základní |  | 0 | 0.00309 | 0.0618 | 0 | 0 | 16 | K | 2 |  |  |  | ROZPOCET |  |  |  | 0 | 0 | 0 | 0 | 0 | 1 | 0 | 16 | -462594941
| Online PSC |  | https://podminky.urs.cz/item/CS_URS_2025_01/722130233 | [14 empty] | Online PSC | 2
72 | K | 722130234 | Potrubí z ocelových trubek pozinkovaných závitových svařovaných běžných DN 32 | m | 25 |  | 0 | CS ÚRS 2025 01 |  | základní |  | 0 | 0.00393 | 0.09825 | 0 | 0 | 16 | K | 2 |  |  |  | ROZPOCET |  |  |  | 0 | 0 | 0 | 0 | 0 | 1 | 0 | 16 | 1702595019
| Online PSC |  | https://podminky.urs.cz/item/CS_URS_2025_01/722130234 | [14 empty] | Online PSC | 2
73 | K | 722130235 | Potrubí z ocelových trubek pozinkovaných závitových svařovaných běžných DN 40 | m | 6 |  | 0 | CS ÚRS 2025 01 |  | základní |  | 0 | 0.00457 | 0.02742 | 0 | 0 | 16 | K | 2 |  |  |  | ROZPOCET |  |  |  | 0 | 0 | 0 | 0 | 0 | 1 | 0 | 16 | -857869070
| Online PSC |  | https://podminky.urs.cz/item/CS_URS_2025_01/722130235 | [14 empty] | Online PSC | 2
74 | K | 722175002 | Potrubí z plastových trubek z polypropylenu PP-RCT svařovaných polyfúzně D 20 x 2,8 | m | 305 |  | 0 | CS ÚRS 2025 01 |  | základní |  | 0 | 0.00064 | 0.1952 | 0 | 0 | 16 | K | 2 |  |  |  | ROZPOCET |  |  |  | 0 | 0 | 0 | 0 | 0 | 1 | 0 | 16 | 281798469
| Online PSC |  | https://podminky.urs.cz/item/CS_URS_2025_01/722175002 | [14 empty] | Online PSC | 2
75 | K | 722175003 | Potrubí z plastových trubek z polypropylenu PP-RCT svařovaných polyfúzně D 25 x 3,5 | m | 205 |  | 0 | CS ÚRS 2025 01 |  | základní |  | 0 | 0.00098 | 0.2009 | 0 | 0 | 16 | K | 2 |  |  |  | ROZPOCET |  |  |  | 0 | 0 | 0 | 0 | 0 | 1 | 0 | 16 | 497381662
| Online PSC |  | https://podminky.urs.cz/item/CS_URS_2025_01/722175003 | [14 empty] | Online PSC | 2
76 | K | 722175004 | Potrubí z plastových trubek z polypropylenu PP-RCT svařovaných polyfúzně D 32 x 4,4 | m | 54 |  | 0 | CS ÚRS 2025 01 |  | základní |  | 0 | 0.00115 | 0.0621 | 0 | 0 | 16 | K | 2 |  |  |  | ROZPOCET |  |  |  | 0 | 0 | 0 | 0 | 0 | 1 | 0 | 16 | 2113801589
| Online PSC |  | https://podminky.urs.cz/item/CS_URS_2025_01/722175004 | [14 empty] | Online PSC | 2
77 | K | 722175005 | Potrubí z plastových trubek z polypropylenu PP-RCT svařovaných polyfúzně D 40 x 5,5 | m | 30 |  | 0 | CS ÚRS 2025 01 |  | základní |  | 0 | 0.00237 | 0.0711 | 0 | 0 | 16 | K | 2 |  |  |  | ROZPOCET |  |  |  | 0 | 0 | 0 | 0 | 0 | 1 | 0 | 16 | 850508702
| Online PSC |  | https://podminky.urs.cz/item/CS_URS_2025_01/722175005 | [14 empty] | Online PSC | 2
78 | K | 722175006 | Potrubí z plastových trubek z polypropylenu PP-RCT svařovaných polyfúzně D 50 x 6,9 | m | 9 |  | 0 | CS ÚRS 2025 01 |  | základní |  | 0 | 0.00364 | 0.03276 | 0 | 0 | 16 | K | 2 |  |  |  | ROZPOCET |  |  |  | 0 | 0 | 0 | 0 | 0 | 1 | 0 | 16 | -662232428
| Online PSC |  | https://podminky.urs.cz/item/CS_URS_2025_01/722175006 | [14 empty] | Online PSC | 2
79 | K | 722190401 | Zřízení přípojek na potrubí vyvedení a upevnění výpustek do DN 25 | kus | 119 |  | 0 | CS ÚRS 2025 01 |  | základní |  | 0 | 0 | 0 | 0 | 0 | 16 | K | 2 |  |  |  | ROZPOCET |  |  |  | 0 | 0 | 0 | 0 | 0 | 1 | 0 | 16 | 1610444136
| Online PSC |  | https://podminky.urs.cz/item/CS_URS_2025_01/722190401 | [14 empty] | Online PSC | 2
80 | K | 722224115 | Armatury s jedním závitem kohouty plnicí a vypouštěcí PN 10 G 1/2" | kus | 7 |  | 0 | CS ÚRS 2025 01 |  | základní |  | 0 | 0.00022 | 0.00154 | 0 | 0 | 16 | K | 2 |  |  |  | ROZPOCET |  |  |  | 0 | 0 | 0 | 0 | 0 | 1 | 0 | 16 | 1227210847
| Online PSC |  | https://podminky.urs.cz/item/CS_URS_2025_01/722224115 | [14 empty] | Online PSC | 2
81 | K | 722224116 | Armatury s jedním závitem kohouty plnicí a vypouštěcí PN 10 G 3/4" | kus | 4 |  | 0 | CS ÚRS 2025 01 |  | základní |  | 0 | 0.00027 | 0.00108 | 0 | 0 | 16 | K | 2 |  |  |  | ROZPOCET |  |  |  | 0 | 0 | 0 | 0 | 0 | 1 | 0 | 16 | -1388341222
| Online PSC |  | https://podminky.urs.cz/item/CS_URS_2025_01/722224116 | [14 empty] | Online PSC | 2
82 | K | 722230101 | Armatury se dvěma závity ventily přímé G 1/2" | kus | 7 |  | 0 | CS ÚRS 2025 01 |  | základní |  | 0 | 0.00035 | 0.00245 | 0 | 0 | 16 | K | 2 |  |  |  | ROZPOCET |  |  |  | 0 | 0 | 0 | 0 | 0 | 1 | 0 | 16 | 526549352
| Online PSC |  | https://podminky.urs.cz/item/CS_URS_2025_01/722230101 | [14 empty] | Online PSC | 2
83 | K | 722230102 | Armatury se dvěma závity ventily přímé G 3/4" | kus | 3 |  | 0 | CS ÚRS 2025 01 |  | základní |  | 0 | 0.00057 | 0.00171 | 0 | 0 | 16 | K | 2 |  |  |  | ROZPOCET |  |  |  | 0 | 0 | 0 | 0 | 0 | 1 | 0 | 16 | -989933847
| Online PSC |  | https://podminky.urs.cz/item/CS_URS_2025_01/722230102 | [14 empty] | Online PSC | 2
84 | K | 722230105 | Armatury se dvěma závity ventily přímé G 6/4" | kus | 1 |  | 0 | CS ÚRS 2025 01 |  | základní |  | 0 | 0.00152 | 0.00152 | 0 | 0 | 16 | K | 2 |  |  |  | ROZPOCET |  |  |  | 0 | 0 | 0 | 0 | 0 | 1 | 0 | 16 | 1251894747
| Online PSC |  | https://podminky.urs.cz/item/CS_URS_2025_01/722230105 | [14 empty] | Online PSC | 2
85 | K | 722230106 | Armatury se dvěma závity ventily přímé G 2" | kus | 3 |  | 0 | CS ÚRS 2025 01 |  | základní |  | 0 | 0.00262 | 0.00786 | 0 | 0 | 16 | K | 2 |  |  |  | ROZPOCET |  |  |  | 0 | 0 | 0 | 0 | 0 | 1 | 0 | 16 | -1895995546
| Online PSC |  | https://podminky.urs.cz/item/CS_URS_2025_01/722230106 | [14 empty] | Online PSC | 2
86 | K | 722230R01 | Armatury se dvěma závity ventily zkušební G 1/2" | kus | 7 |  | 0 |  |  | základní |  | 0 | 0.00035 | 0.00245 | 0 | 0 | 16 | K | 2 |  |  |  | ROZPOCET |  |  |  | 0 | 0 | 0 | 0 | 0 | 1 | 0 | 16 | -1616370500
87 | K | 722230R02 | Armatury se dvěma závity ventily zkušební G 3/4" | kus | 3 |  | 0 |  |  | základní |  | 0 | 0.00057 | 0.00171 | 0 | 0 | 16 | K | 2 |  |  |  | ROZPOCET |  |  |  | 0 | 0 | 0 | 0 | 0 | 1 | 0 | 16 | -526690132
88 | K | 722231072 | Armatury se dvěma závity ventily zpětné mosazné PN 10 do 110°C G 1/2" | kus | 1 |  | 0 | CS ÚRS 2025 01 |  | základní |  | 0 | 0.00012 | 0.00012 | 0 | 0 | 16 | K | 2 |  |  |  | ROZPOCET |  |  |  | 0 | 0 | 0 | 0 | 0 | 1 | 0 | 16 | -342429579
| Online PSC |  | https://podminky.urs.cz/item/CS_URS_2025_01/722231072 | [14 empty] | Online PSC | 2
89 | K | 722231074 | Armatury se dvěma závity ventily zpětné mosazné PN 10 do 110°C G 1" | kus | 1 |  | 0 | CS ÚRS 2025 01 |  | základní |  | 0 | 0.00052 | 0.00052 | 0 | 0 | 16 | K | 2 |  |  |  | ROZPOCET |  |  |  | 0 | 0 | 0 | 0 | 0 | 1 | 0 | 16 | -876901941
| Online PSC |  | https://podminky.urs.cz/item/CS_URS_2025_01/722231074 | [14 empty] | Online PSC | 2
90 | K | 722231141 | Armatury se dvěma závity ventily pojistné rohové G 1/2" | kus | 7 |  | 0 | CS ÚRS 2025 01 |  | základní |  | 0 | 0.00029 | 0.00203 | 0 | 0 | 16 | K | 2 |  |  |  | ROZPOCET |  |  |  | 0 | 0 | 0 | 0 | 0 | 1 | 0 | 16 | -1152867676
| Online PSC |  | https://podminky.urs.cz/item/CS_URS_2025_01/722231141 | [14 empty] | Online PSC | 2
91 | K | 722231142 | Armatury se dvěma závity ventily pojistné rohové G 3/4" | kus | 5 |  | 0 | CS ÚRS 2025 01 |  | základní |  | 0 | 0.00047 | 0.00235 | 0 | 0 | 16 | K | 2 |  |  |  | ROZPOCET |  |  |  | 0 | 0 | 0 | 0 | 0 | 1 | 0 | 16 | 1328911853
| Online PSC |  | https://podminky.urs.cz/item/CS_URS_2025_01/722231142 | [14 empty] | Online PSC | 2
92 | K | 722232043 | Armatury se dvěma závity kulové kohouty PN 42 do 185 °C přímé vnitřní závit G 1/2" | kus | 1 |  | 0 | CS ÚRS 2025 01 |  | základní |  | 0 | 0.00021 | 0.00021 | 0 | 0 | 16 | K | 2 |  |  |  | ROZPOCET |  |  |  | 0 | 0 | 0 | 0 | 0 | 1 | 0 | 16 | 1217417238
| Online PSC |  | https://podminky.urs.cz/item/CS_URS_2025_01/722232043 | [14 empty] | Online PSC | 2
93 | K | 722232045 | Armatury se dvěma závity kulové kohouty PN 42 do 185 °C přímé vnitřní závit G 1" | kus | 5 |  | 0 | CS ÚRS 2025 01 |  | základní |  | 0 | 0.0005 | 0.0025 | 0 | 0 | 16 | K | 2 |  |  |  | ROZPOCET |  |  |  | 0 | 0 | 0 | 0 | 0 | 1 | 0 | 16 | -1643766736
| Online PSC |  | https://podminky.urs.cz/item/CS_URS_2025_01/722232045 | [14 empty] | Online PSC | 2
94 | K | 722232061 | Armatury se dvěma závity kulové kohouty PN 42 do 185 °C přímé vnitřní závit s vypouštěním G 1/2" | kus | 1 |  | 0 | CS ÚRS 2025 01 |  | základní |  | 0 | 0.00027 | 0.00027 | 0 | 0 | 16 | K | 2 |  |  |  | ROZPOCET |  |  |  | 0 | 0 | 0 | 0 | 0 | 1 | 0 | 16 | -1184609141
| Online PSC |  | https://podminky.urs.cz/item/CS_URS_2025_01/722232061 | [14 empty] | Online PSC | 2
95 | K | 722232063 | Armatury se dvěma závity kulové kohouty PN 42 do 185 °C přímé vnitřní závit s vypouštěním G 1" | kus | 2 |  | 0 | CS ÚRS 2025 01 |  | základní |  | 0 | 0.00057 | 0.00114 | 0 | 0 | 16 | K | 2 |  |  |  | ROZPOCET |  |  |  | 0 | 0 | 0 | 0 | 0 | 1 | 0 | 16 | -1416502669
| Online PSC |  | https://podminky.urs.cz/item/CS_URS_2025_01/722232063 | [14 empty] | Online PSC | 2
96 | K | 722232066 | Armatury se dvěma závity kulové kohouty PN 42 do 185 °C přímé vnitřní závit s vypouštěním G 2" | kus | 1 |  | 0 | CS ÚRS 2025 01 |  | základní |  | 0 | 0.00182 | 0.00182 | 0 | 0 | 16 | K | 2 |  |  |  | ROZPOCET |  |  |  | 0 | 0 | 0 | 0 | 0 | 1 | 0 | 16 | 137306620
| Online PSC |  | https://podminky.urs.cz/item/CS_URS_2025_01/722232066 | [14 empty] | Online PSC | 2
97 | K | 722232R05 | Armatury se dvěma závity zpětná kontrolovatelné armatury typ EA PN 10 do 65 °C G 1 1/2" | kus | 1 |  | 0 |  |  | základní |  | 0 | 0.00186 | 0.00186 | 0 | 0 | 16 | K | 2 |  |  |  | ROZPOCET |  |  |  | 0 | 0 | 0 | 0 | 0 | 1 | 0 | 16 | 932299623
98 | K | 722234263 | Armatury se dvěma závity filtry mosazný PN 20 do 80 °C G 1/2" | kus | 1 |  | 0 | CS ÚRS 2025 01 |  | základní |  | 0 | 0.00022 | 0.00022 | 0 | 0 | 16 | K | 2 |  |  |  | ROZPOCET |  |  |  | 0 | 0 | 0 | 0 | 0 | 1 | 0 | 16 | -1263387871
| Online PSC |  | https://podminky.urs.cz/item/CS_URS_2025_01/722234263 | [14 empty] | Online PSC | 2
99 | K | 722234R03 | Termostatický směšovací ventil 35 - 60°C, včetně montáže a montážních prvků | kus | 11 |  | 0 |  |  | základní |  | 0 | 0.00015 | 0.00165 | 0 | 0 | 16 | K | 2 |  |  |  | ROZPOCET |  |  |  | 0 | 0 | 0 | 0 | 0 | 1 | 0 | 16 | -1295905867
100 | K | 722290246 | Zkoušky, proplach a desinfekce vodovodního potrubí zkoušky těsnosti vodovodního potrubí plastového do DN 40 | m | 603 |  | 0 | CS ÚRS 2025 01 |  | základní |  | 0 | 2e-05 | 0.01206 | 0 | 0 | 16 | K | 2 |  |  |  | ROZPOCET |  |  |  | 0 | 0 | 0 | 0 | 0 | 1 | 0 | 16 | -1296132476
| Online PSC |  | https://podminky.urs.cz/item/CS_URS_2025_01/722290246 | [14 empty] | Online PSC | 2
101 | K | 734421112 | Tlakoměry s pevným stonkem a zpětnou klapkou zadní připojení (axiální) tlaku 0-16 bar průměru 63 mm | kus | 4 |  | 0 | CS ÚRS 2025 01 |  | základní |  | 0 | 0.00147 | 0.00588 | 0 | 0 | 16 | K | 2 |  |  |  | ROZPOCET |  |  |  | 0 | 0 | 0 | 0 | 0 | 1 | 0 | 16 | -2087164425
| Online PSC |  | https://podminky.urs.cz/item/CS_URS_2025_01/734421112 | [14 empty] | Online PSC | 2
102 | K | 734424101 | Tlakoměry kondenzační smyčky k přivaření, PN 250 do 300°C zahnuté | kus | 4 |  | 0 | CS ÚRS 2025 01 |  | základní |  | 0 | 0.00075 | 0.003 | 0 | 0 | 16 | K | 2 |  |  |  | ROZPOCET |  |  |  | 0 | 0 | 0 | 0 | 0 | 1 | 0 | 16 | 147707390
| Online PSC |  | https://podminky.urs.cz/item/CS_URS_2025_01/734424101 | [14 empty] | Online PSC | 2
103 | K | 734411R01 | Teplotní čidlo, včetně montáže a montážních prvků | kus | 2 |  | 0 |  |  | základní |  | 0 | 0.00312 | 0.00624 | 0 | 0 | 16 | K | 2 |  |  |  | ROZPOCET |  |  |  | 0 | 0 | 0 | 0 | 0 | 1 | 0 | 16 | 1234148937
104 | K | 722250R02 | Požární příslušenství a armatury hydrantový systém s tvarově stálou hadicí celoplechový D 19 x 30 m | soubor | 4 |  | 0 |  |  | základní |  | 0 | 0.0282 | 0.1128 | 0 | 0 | 16 | K | 2 |  |  |  | ROZPOCET |  |  |  | 0 | 0 | 0 | 0 | 0 | 1 | 0 | 16 | 800771009
105 | K | 722262R02 | Vodoměry pro vodu do 40°C závitové mokroběžné G 1"x 150 mm Qn 6,3 | kus | 1 |  | 0 |  |  | základní |  | 0 | 0.00485 | 0.00485 | 0 | 0 | 16 | K | 2 |  |  |  | ROZPOCET |  |  |  | 0 | 0 | 0 | 0 | 0 | 1 | 0 | 16 | 232097071
106 | K | 722270105 | Vodoměrové sestavy závitové G 2" | soubor | 1 |  | 0 | CS ÚRS 2025 01 |  | základní |  | 0 | 0.01093 | 0.01093 | 0 | 0 | 16 | K | 2 |  |  |  | ROZPOCET |  |  |  | 0 | 0 | 0 | 0 | 0 | 1 | 0 | 16 | 1255747049
| Online PSC |  | https://podminky.urs.cz/item/CS_URS_2025_01/722270105 | [14 empty] | Online PSC | 2
| P |  | Poznámka k položce: obsahuje: 2x Přechodka se závitem DN50, včetně montáže a montážních prvků 1x Kulový kohout DN50, včetně montáže a montážních prvků 2x Závitová vsuvka DN50, včetně montáže a montážních prvků 1x Mechanický filtr DN50, včetně montáže a montážních prvků 2x Redukce DN50/DN25, včetně montáže a montážních prvků 2x Převlečná matice pro připojení vodoměru DN20, včetně montáže a montážních prvků 1x Kulový kohout s vypouštěním DN50, včetně montáže a montážních prvků 1x Zpětná klapka DN50, včetně montáže a montážních prvků | [14 empty] | P | 2
107 | K | 722290226 | Zkoušky, proplach a desinfekce vodovodního potrubí zkoušky těsnosti vodovodního potrubí závitového do DN 50 | m | 51 |  | 0 | CS ÚRS 2025 01 |  | základní |  | 0 | 0.00019 | 0.00969 | 0 | 0 | 16 | K | 2 |  |  |  | ROZPOCET |  |  |  | 0 | 0 | 0 | 0 | 0 | 1 | 0 | 16 | -309604504
| Online PSC |  | https://podminky.urs.cz/item/CS_URS_2025_01/722290226 | [14 empty] | Online PSC | 2
108 | K | 722290234 | Zkoušky, proplach a desinfekce vodovodního potrubí proplach a desinfekce vodovodního potrubí do DN 80 | m | 654 |  | 0 | CS ÚRS 2025 01 |  | základní |  | 0 | 1e-05 | 0.00654 | 0 | 0 | 16 | K | 2 |  |  |  | ROZPOCET |  |  |  | 0 | 0 | 0 | 0 | 0 | 1 | 0 | 16 | -632352231
| Online PSC |  | https://podminky.urs.cz/item/CS_URS_2025_01/722290234 | [14 empty] | Online PSC | 2
109 | K | 998722112 | Přesun hmot pro vnitřní vodovod stanovený z hmotnosti přesunovaného materiálu vodorovná dopravní vzdálenost do 50 m s omezením mechanizace v objektech výšky přes 6 do 12 m | t | 0.957 |  | 0 | CS ÚRS 2025 01 |  | základní |  | 0 | 0 | 0 | 0 | 0 | 16 | K | 2 |  |  |  | ROZPOCET |  |  |  | 0 | 0 | 0 | 0 | 0 | 1 | 0 | 16 | 260435703
| Online PSC |  | https://podminky.urs.cz/item/CS_URS_2025_01/998722112 | [14 empty] | Online PSC | 2
| D | 724 | Zdravotechnika - strojní vybavení |  |  |  | 0 |  |  |  |  | 0 |  | 0.02924 |  | 0 | 2 | D | 1 |  |  |  | ROZPOCET | [9 empty] | 0
110 | K | 722270R90 | Automatický dávkovač NAClO (Sanosil), tvořená dávkovací čerpadlo, impulzní vodoměr, záchytná vana, kulový kohout nerezový DN15, vzorkovací kohout DN15, včetně montáže a montážních prvků | soubor | 1 |  | 0 |  |  | základní |  | 0 | 0.01093 | 0.01093 | 0 | 0 | 16 | K | 2 |  |  |  | ROZPOCET |  |  |  | 0 | 0 | 0 | 0 | 0 | 1 | 0 | 16 | -972321634
111 | K | 722270R91 | Automatický ochranný filtr DN50 se zpětným proplachem (230 V, 15 W), včetně montáže a montážních prvků | soubor | 1 |  | 0 |  |  | základní |  | 0 | 0.01093 | 0.01093 | 0 | 0 | 16 | K | 2 |  |  |  | ROZPOCET |  |  |  | 0 | 0 | 0 | 0 | 0 | 1 | 0 | 16 | -776331051
112 | K | 724233012 | Nádoby expanzní tlakové pro rozvody pitné vody s membránou bez pojistného ventilu se závitovým připojením průtočné PN 1,0 o objemu 12 l | soubor | 1 |  | 0 | CS ÚRS 2025 01 |  | základní |  | 0 | 0.00369 | 0.00369 | 0 | 0 | 16 | K | 2 |  |  |  | ROZPOCET |  |  |  | 0 | 0 | 0 | 0 | 0 | 1 | 0 | 16 | -1715593403
| Online PSC |  | https://podminky.urs.cz/item/CS_URS_2025_01/724233012 | [14 empty] | Online PSC | 2
113 | K | 724233R01 | Cirkulační čerpadlo s plynulou regulací otáček Q =0,4 m3/h, H = 1,0 m, DN25, 230 V, integrovaný časový spínač, termostat a automatická detekce teplotní dezinfekce, včetně montáže a montážních prvků | soubor | 1 |  | 0 |  |  | základní |  | 0 | 0.00369 | 0.00369 | 0 | 0 | 16 | K | 2 |  |  |  | ROZPOCET |  |  |  | 0 | 0 | 0 | 0 | 0 | 1 | 0 | 16 | -667904077
114 | K | 998724112 | Přesun hmot pro strojní vybavení stanovený z hmotnosti přesunovaného materiálu vodorovná dopravní vzdálenost do 50 m s omezením mechanizace v objektech výšky přes 6 do 12 m | t | 0.029 |  | 0 | CS ÚRS 2025 01 |  | základní |  | 0 | 0 | 0 | 0 | 0 | 16 | K | 2 |  |  |  | ROZPOCET |  |  |  | 0 | 0 | 0 | 0 | 0 | 1 | 0 | 16 | 2085753137
| Online PSC |  | https://podminky.urs.cz/item/CS_URS_2025_01/998724112 | [14 empty] | Online PSC | 2
| D | 725 | Zdravotechnika - zařizovací předměty |  |  |  | 0 |  |  |  |  | 0 |  | 1.7664 |  | 0 | 2 | D | 1 |  |  |  | ROZPOCET | [9 empty] | 0
115 | K | 725112022 | Zařízení záchodů klozety keramické závěsné na nosné stěny s hlubokým splachováním odpad vodorovný | soubor | 22 |  | 0 | CS ÚRS 2025 01 |  | základní |  | 0 | 0.01747 | 0.38434 | 0 | 0 | 16 | K | 2 |  |  |  | ROZPOCET |  |  |  | 0 | 0 | 0 | 0 | 0 | 1 | 0 | 16 | -680123945
| Online PSC |  | https://podminky.urs.cz/item/CS_URS_2025_01/725112022 | [14 empty] | Online PSC | 2
116 | K | 725121525 | Pisoárové záchodky keramické automatické s radarovým senzorem | soubor | 8 |  | 0 | CS ÚRS 2025 01 |  | základní |  | 0 | 0.01808 | 0.14464 | 0 | 0 | 16 | K | 2 |  |  |  | ROZPOCET |  |  |  | 0 | 0 | 0 | 0 | 0 | 1 | 0 | 16 | 1827264831
| Online PSC |  | https://podminky.urs.cz/item/CS_URS_2025_01/725121525 | [14 empty] | Online PSC | 2
117 | K | 725211603 | Umyvadla keramická bílá bez výtokových armatur připevněná na stěnu šrouby bez sloupu nebo krytu na sifon, šířka umyvadla 600 mm | soubor | 35 |  | 0 | CS ÚRS 2025 01 |  | základní |  | 0 | 0.01697 | 0.59395 | 0 | 0 | 16 | K | 2 |  |  |  | ROZPOCET |  |  |  | 0 | 0 | 0 | 0 | 0 | 1 | 0 | 16 | -153527190
| Online PSC |  | https://podminky.urs.cz/item/CS_URS_2025_01/725211603 | [14 empty] | Online PSC | 2
118 | K | 725231203 | Bidety bez výtokových armatur se zápachovou uzávěrkou keramické závěsné | soubor | 2 |  | 0 | CS ÚRS 2025 01 |  | základní |  | 0 | 0.01739 | 0.03478 | 0 | 0 | 16 | K | 2 |  |  |  | ROZPOCET |  |  |  | 0 | 0 | 0 | 0 | 0 | 1 | 0 | 16 | -374963294
| Online PSC |  | https://podminky.urs.cz/item/CS_URS_2025_01/725231203 | [14 empty] | Online PSC | 2
119 | K | 725241112 | Sprchové vaničky akrylátové čtvercové 900x900 mm | soubor | 3 |  | 0 | CS ÚRS 2025 01 |  | základní |  | 0 | 0.01497 | 0.04491 | 0 | 0 | 16 | K | 2 |  |  |  | ROZPOCET |  |  |  | 0 | 0 | 0 | 0 | 0 | 1 | 0 | 16 | -1450965173
| Online PSC |  | https://podminky.urs.cz/item/CS_URS_2025_01/725241112 | [14 empty] | Online PSC | 2
120 | K | 725244523 | Sprchové dveře a zástěny zástěny sprchové rohové čtvercové/obdélníkové rámové se skleněnou výplní tl. 4 a 5 mm dveře posuvné dvoudílné, vstup z rohu, na vaničku 900x900 mm | soubor | 3 |  | 0 | CS ÚRS 2025 01 |  | základní |  | 0 | 0.03748 | 0.11244 | 0 | 0 | 16 | K | 2 |  |  |  | ROZPOCET |  |  |  | 0 | 0 | 0 | 0 | 0 | 1 | 0 | 16 | -183511994
| Online PSC |  | https://podminky.urs.cz/item/CS_URS_2025_01/725244523 | [14 empty] | Online PSC | 2
121 | K | 725331111 | Výlevky bez výtokových armatur a splachovací nádrže keramické se sklopnou plastovou mřížkou stojící, výšky 460 mm | soubor | 4 |  | 0 | CS ÚRS 2025 01 |  | základní |  | 0 | 0.01525 | 0.061 | 0 | 0 | 16 | K | 2 |  |  |  | ROZPOCET |  |  |  | 0 | 0 | 0 | 0 | 0 | 1 | 0 | 16 | -55593864
| Online PSC |  | https://podminky.urs.cz/item/CS_URS_2025_01/725331111 | [14 empty] | Online PSC | 2
122 | K | 725532120 | Elektrické ohřívače zásobníkové beztlakové přepadové akumulační s pojistným ventilem závěsné svislé objem nádrže (příkon) 125 l (2,0 kW) | soubor | 3 |  | 0 | CS ÚRS 2025 01 |  | základní |  | 0 | 0.06334 | 0.19002 | 0 | 0 | 16 | K | 2 |  |  |  | ROZPOCET |  |  |  | 0 | 0 | 0 | 0 | 0 | 1 | 0 | 16 | -1169629762
| Online PSC |  | https://podminky.urs.cz/item/CS_URS_2025_01/725532120 | [14 empty] | Online PSC | 2
123 | K | 725532R01 | Elektrické ohřívače zásobníkové tlakové akumulační s pojistným ventilem závěsné svislé objem nádrže (příkon) 10 l (2,0 kW) | soubor | 4 |  | 0 | CS ÚRS 2025 01 |  | základní |  | 0 | 0.01066 | 0.04264 | 0 | 0 | 16 | K | 2 |  |  |  | ROZPOCET |  |  |  | 0 | 0 | 0 | 0 | 0 | 1 | 0 | 16 | 847777376
| Online PSC |  | https://podminky.urs.cz/item/CS_URS_2025_01/725532R01 | [14 empty] | Online PSC | 2
| P |  | Poznámka k položce: 1x instalace pod odběrné místo 3x instalace nad odběrné místo | [14 empty] | P | 2
124 | K | 725532R02 | Elektrické ohřívače zásobníkové tlakové akumulační s pojistným ventilem závěsné svislé objem nádrže (příkon) 20 l (2,0 kW) | soubor | 3 |  | 0 |  |  | základní |  | 0 | 0.01066 | 0.03198 | 0 | 0 | 16 | K | 2 |  |  |  | ROZPOCET |  |  |  | 0 | 0 | 0 | 0 | 0 | 1 | 0 | 16 | 947735634
| P |  | Poznámka k položce: 3x instalace nad odběrné místo | [14 empty] | P | 2
125 | K | 725813111 | Ventily rohové bez připojovací trubičky nebo flexi hadičky G 1/2" | soubor | 70 |  | 0 | CS ÚRS 2025 01 |  | základní |  | 0 | 0.00024 | 0.0168 | 0 | 0 | 16 | K | 2 |  |  |  | ROZPOCET |  |  |  | 0 | 0 | 0 | 0 | 0 | 1 | 0 | 16 | 1044988572
| Online PSC |  | https://podminky.urs.cz/item/CS_URS_2025_01/725813111 | [14 empty] | Online PSC | 2
126 | M | 55190005 | flexi hadice ohebná k baterii D 8x12mm F 1/2"xM10 500mm | kus | 70 |  | 0 | CS ÚRS 2025 01 |  | základní |  | 0 | 0.00018 | 0.0126 | 0 | 0 | 32 | M | 2 |  |  |  | ROZPOCET |  |  |  | 0 | 0 | 0 | 0 | 0 | 1 | 0 | 16 | -904882495
127 | K | 725813112 | Ventily rohové bez připojovací trubičky nebo flexi hadičky pračkové G 3/4" | kus | 1 |  | 0 | CS ÚRS 2025 01 |  | základní |  | 0 | 0.00059 | 0.00059 | 0 | 0 | 16 | K | 2 |  |  |  | ROZPOCET |  |  |  | 0 | 0 | 0 | 0 | 0 | 1 | 0 | 16 | -795595288
| Online PSC |  | https://podminky.urs.cz/item/CS_URS_2025_01/725813112 | [14 empty] | Online PSC | 2
128 | K | 725821R01 | Baterie dřezové nástěnné pákové s otáčivým kulatým ústím a délkou ramínka 210 mm, pro výlevku | soubor | 4 |  | 0 |  |  | základní |  | 0 | 0.00172 | 0.00688 | 0 | 0 | 16 | K | 2 |  |  |  | ROZPOCET |  |  |  | 0 | 0 | 0 | 0 | 0 | 1 | 0 | 16 | -1728655381
129 | K | 725822613 | Baterie umyvadlové stojánkové pákové s výpustí | soubor | 35 |  | 0 | CS ÚRS 2025 01 |  | základní |  | 0 | 0.00184 | 0.0644 | 0 | 0 | 16 | K | 2 |  |  |  | ROZPOCET |  |  |  | 0 | 0 | 0 | 0 | 0 | 1 | 0 | 16 | -1100780072
| Online PSC |  | https://podminky.urs.cz/item/CS_URS_2025_01/725822613 | [14 empty] | Online PSC | 2
130 | K | 725823112 | Baterie bidetové stojánkové pákové s výpustí | soubor | 2 |  | 0 | CS ÚRS 2025 01 |  | základní |  | 0 | 0.00184 | 0.00368 | 0 | 0 | 16 | K | 2 |  |  |  | ROZPOCET |  |  |  | 0 | 0 | 0 | 0 | 0 | 1 | 0 | 16 | 1014490928
| Online PSC |  | https://podminky.urs.cz/item/CS_URS_2025_01/725823112 | [14 empty] | Online PSC | 2
131 | K | 725841333 | Baterie sprchové podomítkové (zápustné) s přepínačem a pevnou sprchou | soubor | 3 |  | 0 | CS ÚRS 2025 01 |  | základní |  | 0 | 0.00311 | 0.00933 | 0 | 0 | 16 | K | 2 |  |  |  | ROZPOCET |  |  |  | 0 | 0 | 0 | 0 | 0 | 1 | 0 | 16 | -679392922
| Online PSC |  | https://podminky.urs.cz/item/CS_URS_2025_01/725841333 | [14 empty] | Online PSC | 2
132 | K | 725861R02 | Zápachové uzávěrky zařizovacích předmětů pro umyvadla DN 40, chrom | kus | 35 |  | 0 |  |  | základní |  | 0 | 0.00024 | 0.0084 | 0 | 0 | 16 | K | 2 |  |  |  | ROZPOCET |  |  |  | 0 | 0 | 0 | 0 | 0 | 1 | 0 | 16 | 1638382707
133 | K | 725864311 | Zápachové uzávěrky zařizovacích předmětů pro koupací vany s kulovým kloubem na odtoku DN 40/50 | kus | 3 |  | 0 | CS ÚRS 2025 01 |  | základní |  | 0 | 0.00101 | 0.00303 | 0 | 0 | 16 | K | 2 |  |  |  | ROZPOCET |  |  |  | 0 | 0 | 0 | 0 | 0 | 1 | 0 | 16 | -307051625
| Online PSC |  | https://podminky.urs.cz/item/CS_URS_2025_01/725864311 | [14 empty] | Online PSC | 2
134 | K | 998725112 | Přesun hmot pro zařizovací předměty stanovený z hmotnosti přesunovaného materiálu vodorovná dopravní vzdálenost do 50 m s omezením mechanizace v objektech výšky přes 6 do 12 m | t | 1.766 |  | 0 | CS ÚRS 2025 01 |  | základní |  | 0 | 0 | 0 | 0 | 0 | 16 | K | 2 |  |  |  | ROZPOCET |  |  |  | 0 | 0 | 0 | 0 | 0 | 1 | 0 | 16 | 1171078105
| Online PSC |  | https://podminky.urs.cz/item/CS_URS_2025_01/998725112 | [14 empty] | Online PSC | 2
| D | 726 | Zdravotechnika - předstěnové instalace |  |  |  | 0 |  |  |  |  | 0 |  | 0.2102 |  | 0 | 2 | D | 1 |  |  |  | ROZPOCET | [9 empty] | 0
135 | K | 726111011 | Předstěnové instalační systémy pro zazdění do masivních zděných konstrukcí pro bidety, s nastavitelnou hloubkou 120 až 160 mm | soubor | 2 |  | 0 | CS ÚRS 2025 01 |  | základní |  | 0 | 0.0039 | 0.0078 | 0 | 0 | 16 | K | 2 |  |  |  | ROZPOCET |  |  |  | 0 | 0 | 0 | 0 | 0 | 1 | 0 | 16 | 1354359814
| Online PSC |  | https://podminky.urs.cz/item/CS_URS_2025_01/726111011 | [14 empty] | Online PSC | 2
136 | K | 726111031 | Předstěnové instalační systémy pro zazdění do masivních zděných konstrukcí pro závěsné klozety ovládání zepředu, stavební výška 1080 mm | soubor | 22 |  | 0 | CS ÚRS 2025 01 |  | základní |  | 0 | 0.0092 | 0.2024 | 0 | 0 | 16 | K | 2 |  |  |  | ROZPOCET |  |  |  | 0 | 0 | 0 | 0 | 0 | 1 | 0 | 16 | -292869006
| Online PSC |  | https://podminky.urs.cz/item/CS_URS_2025_01/726111031 | [14 empty] | Online PSC | 2
137 | K | 998726122 | Přesun hmot pro instalační prefabrikáty stanovený z hmotnosti přesunovaného materiálu vodorovná dopravní vzdálenost do 50 m s omezením mechanizace v objektech výšky přes 6 m do 12 m | t | 0.21 |  | 0 | CS ÚRS 2025 01 |  | základní |  | 0 | 0 | 0 | 0 | 0 | 16 | K | 2 |  |  |  | ROZPOCET |  |  |  | 0 | 0 | 0 | 0 | 0 | 1 | 0 | 16 | -502316251
| Online PSC |  | https://podminky.urs.cz/item/CS_URS_2025_01/998726122 | [14 empty] | Online PSC | 2
| D | HZS | Hodinové zúčtovací sazby |  |  |  | 0 |  |  |  |  | 0 |  | 0 |  | 0 | 4 | D | 0 |  |  |  | ROZPOCET | [9 empty] | 0
138 | K | HZS2211 | Hodinové zúčtovací sazby profesí PSV provádění stavebních instalací instalatér | hod | 240 |  | 0 | CS ÚRS 2025 01 |  | základní |  | 0 | 0 | 0 | 0 | 0 | 512 | K | 1 |  |  |  | ROZPOCET |  |  |  | 0 | 0 | 0 | 0 | 0 | 1 | 0 | 512 | -1015642990
| Online PSC |  | https://podminky.urs.cz/item/CS_URS_2025_01/HZS2211 | [14 empty] | Online PSC | 1
| P |  | Poznámka k položce: demontáž stávající technologie, přesun hmot | [14 empty] | P | 1
139 | K | HZS2491 | Hodinové zúčtovací sazby profesí PSV zednické výpomoci a pomocné práce PSV dělník zednických výpomocí | hod | 120 |  | 0 | CS ÚRS 2025 01 |  | základní |  | 0 | 0 | 0 | 0 | 0 | 512 | K | 1 |  |  |  | ROZPOCET |  |  |  | 0 | 0 | 0 | 0 | 0 | 1 | 0 | 512 | -592602973
| Online PSC |  | https://podminky.urs.cz/item/CS_URS_2025_01/HZS2491 | [14 empty] | Online PSC | 1
| P |  | Poznámka k položce: sekání drážek a prostupů, hrubé zapravení | [14 empty] | P | 1
| D | VRN | Vedlejší rozpočtové náklady |  |  |  | 0 |  |  |  |  | 0 |  | 0 |  | 0 | 5 | D | 0 |  |  |  | ROZPOCET | [9 empty] | 0
| D | VRN1 | Průzkumné, geodetické a projektové práce |  |  |  | 0 |  |  |  |  | 0 |  | 0 |  | 0 | 5 | D | 1 |  |  |  | ROZPOCET | [9 empty] | 0
140 | K | 013254000 | Dokumentace skutečného provedení stavby | soubor | 1 |  | 0 | CS ÚRS 2025 01 |  | základní |  | 0 | 0 | 0 | 0 | 0 | 1024 | K | 2 |  |  |  | ROZPOCET |  |  |  | 0 | 0 | 0 | 0 | 0 | 1 | 0 | 1024 | -1622365605
| Online PSC |  | https://podminky.urs.cz/item/CS_URS_2025_01/013254000 | [14 empty] | Online PSC | 2
| D | VRN9 | Ostatní náklady |  |  |  | 0 |  |  |  |  | 0 |  | 0 |  | 0 | 5 | D | 1 |  |  |  | ROZPOCET | [9 empty] | 0
141 | K | 091003R01 | Odvoz a likvidace odpadu, odvoz na skládku nebo do technických služeb, skládkovné, poplatky | soubor | 1 |  | 0 |  |  | základní |  | 0 | 0 | 0 | 0 | 0 | 1024 | K | 2 |  |  |  | ROZPOCET |  |  |  | 0 | 0 | 0 | 0 | 0 | 1 | 0 | 1024 | -254939651

## 2 - Vytápění
{00e117d7-8cc8-45ab-8513-f9411dc94aaf}
2
| KRYCÍ LIST SOUPISU PRACÍ | [7 empty] | v --- níže se nacházejí doplnkové a pomocné údaje k sestavám --- v | [8 empty] | False
Stavba:
Kolín II, ZŠ Kmochova – školní jídelna- zpracování PD na stavební úpravy – výdejna jídel a nové kmenové učebny
Objekt:
SO 01 - Objekt ZŠ
Soupis:
7 - Specialisté TZB
Úroveň 3:
2 - Vytápění
| KSO: |  |  |  |  | CC-CZ:
| Místo: |  | Kolín II, Kmochova ulice |  |  | Datum: | 11. 4. 2025
| Zadavatel: |  |  |  |  | IČ:
|  | Město Kolín, Karlovo nám. 78, 280 12, Kolín I |  |  |  | DIČ:
| Účastník: |  |  |  |  | IČ: | Vyplň údaj
|  | Vyplň údaj |  |  |  | DIČ: | Vyplň údaj
| Projektant: |  |  |  |  | IČ:
|  | MEPRO s.r.o |  |  |  | DIČ:
| Zpracovatel: |  |  |  |  | IČ:
|  | Propos Liberec s.r.o. |  |  |  | DIČ:
Poznámka:
Zpracováno dle metodiky ÚRS s maximálním zatříděním položek (popisu činností) dle Třídníku stavebních konstrukcí a prací. Položky, které databáze neobsahuje, oceněny dle brutto ceníků příslušných dodavatelů. Jsou-li ve výkazu výměr uvedeny odkazy na firmy, názvy nebo specifická označení výrobků apod., jsou takové odkazy pouze informativní a slouží pouze pro určení technické úrovně a provozních parametrů. Z zhotoviteli umožňují v souladu s §182, zákona č. 134/2016 Sb. o veřejných zakázkách použít i jiných kvalitativně a technicky obdobných zařízení, která mají podobnou nebo minimálně stejnou kvalitu, účinnost a výkon, parametry použití, ev. hlučnost (která bezpodmínečně splňuje platné hygienické normy). Celková množství u jednotlivých položek (kusy, metry) byla odměřena a sečtena digitálně z výkresů. Nabídková cena musí zahrnovat nejen přípravu, dodávku, dopravu a montáž, ale i veškeré související náklady, spojené s realizací, od zadání po předání stavby do užívání, včetně nákladů na koordinaci, uvedení do provozu, dokončovací práce, údržbu do doby předání, potřebné zkoušky a atesty, odstranění závad, předání dokladů o skutečném provedení, dokladů nutných pro kolaudační řízení aj.
| Cena bez DPH | [5 empty] | 0
|  |  | Základ daně |  |  | Sazba daně | Výše daně
| DPH | základní | 0 |  |  | 21% | 0
|  | snížená | 0 |  |  | 12% | 0
|  | zákl. přenesená | 0 |  |  | 21% | 0
|  | sníž. přenesená | 0 |  |  | 12% | 0
|  | nulová | 0 |  |  | 0% | 0
| Cena s DPH |  |  | v | CZK |  | 0
REKAPITULACE ČLENĚNÍ SOUPISU PRACÍ
Stavba:
Kolín II, ZŠ Kmochova – školní jídelna- zpracování PD na stavební úpravy – výdejna jídel a nové kmenové učebny
Objekt:
SO 01 - Objekt ZŠ
Soupis:
7 - Specialisté TZB
Úroveň 3:
2 - Vytápění
Místo: |  |  | Kolín II, Kmochova ulice |  |  | Datum: | 11. 4. 2025
Zadavatel: |  |  | Město Kolín, Karlovo nám. 78, 280 12, Kolín I |  |  | Projektant: | MEPRO s.r.o
Účastník: |  |  | Vyplň údaj |  |  | Zpracovatel: | Propos Liberec s.r.o.
Kód dílu - Popis | [6 empty] | Cena celkem [CZK]
Náklady stavby celkem | [6 empty] | 0 | [11 empty] | -1
| PSV - Práce a dodávky PSV | [5 empty] | 0
| 713 - Izolace tepelné | [5 empty] | 0
| 732 - Ústřední vytápění - strojovny | [5 empty] | 0
| 733 - Ústřední vytápění - rozvodné potrubí | [5 empty] | 0
| 734 - Ústřední vytápění - armatury | [5 empty] | 0
| 735 - Ústřední vytápění - otopná tělesa | [5 empty] | 0
| HZS - Hodinové zúčtovací sazby | [5 empty] | 0
| VRN - Vedlejší rozpočtové náklady | [5 empty] | 0
| VRN1 - Průzkumné, geodetické a projektové práce | [5 empty] | 0
| VRN4 - Inženýrská činnost | [5 empty] | 0
| VRN9 - Ostatní náklady | [5 empty] | 0
SOUPIS PRACÍ
Stavba:
Kolín II, ZŠ Kmochova – školní jídelna- zpracování PD na stavební úpravy – výdejna jídel a nové kmenové učebny
Objekt:
SO 01 - Objekt ZŠ
Soupis:
7 - Specialisté TZB
Úroveň 3:
2 - Vytápění
Místo: |  |  | Kolín II, Kmochova ulice |  |  | Datum: | 11. 4. 2025
Zadavatel: |  |  | Město Kolín, Karlovo nám. 78, 280 12, Kolín I |  |  | Projektant: | MEPRO s.r.o
Účastník: |  |  | Vyplň údaj |  |  | Zpracovatel: | Propos Liberec s.r.o.
PČ | Typ | Kód | Popis | MJ | Množství | J.cena [CZK] | Cena celkem [CZK] | Cenová soustava |  | DPH | J. Nh [h] | Nh celkem [h] | J. hmotnost [t] | Hmotnost celkem [t] | J. suť [t] | Suť Celkem [t]
Náklady soupisu celkem | [6 empty] | 0 |  |  |  |  | 0 |  | 3.4356 |  | 0 |  | D | -1 | [7 empty] | 0
| D | PSV | Práce a dodávky PSV |  |  |  | 0 |  |  |  |  | 0 |  | 3.4356 |  | 0 | 2 | D | 0 | ROZPOCET | [6 empty] | 0
| D | 713 | Izolace tepelné |  |  |  | 0 |  |  |  |  | 0 |  | 0.21405 |  | 0 | 2 | D | 1 | ROZPOCET | [6 empty] | 0
1 | K | 713463131 | Montáž izolace tepelné potrubí a ohybů tvarovkami nebo deskami potrubními pouzdry bez povrchové úpravy (izolační materiál ve specifikaci) přilepenými v příčných a podélných spojích izolace potrubí jednovrstvá, tloušťky izolace do 25 mm | m | 1372 |  | 0 | CS ÚRS 2025 01 |  | základní |  | 0 | 6e-05 | 0.08232 | 0 | 0 | 16 | K | 2 | ROZPOCET | 0 | 0 | 0 | 0 | 0 | 1 | 0 | 16 | 1543159989
| Online PSC |  | https://podminky.urs.cz/item/CS_URS_2025_01/713463131 | [14 empty] | Online PSC | 2
2 | M | 28377096 | pouzdro izolační potrubní z pěnového polyetylenu 15/20mm | m | 704 |  | 0 | CS ÚRS 2025 01 |  | základní |  | 0 | 5e-05 | 0.0352 | 0 | 0 | 32 | M | 2 | ROZPOCET | 0 | 0 | 0 | 0 | 0 | 1 | 0 | 16 | 1363159014
3 | M | 28377106 | pouzdro izolační potrubní z pěnového polyetylenu 18/20mm | m | 147 |  | 0 | CS ÚRS 2025 01 |  | základní |  | 0 | 6e-05 | 0.00882 | 0 | 0 | 32 | M | 2 | ROZPOCET | 0 | 0 | 0 | 0 | 0 | 1 | 0 | 16 | -897117054
4 | M | 28377045 | pouzdro izolační potrubní z pěnového polyetylenu 22/20mm | m | 231 |  | 0 | CS ÚRS 2025 01 |  | základní |  | 0 | 8e-05 | 0.01848 | 0 | 0 | 32 | M | 2 | ROZPOCET | 0 | 0 | 0 | 0 | 0 | 1 | 0 | 16 | -1177353843
5 | M | 28377049 | pouzdro izolační potrubní z pěnového polyetylenu 28/25mm | m | 194 |  | 0 | CS ÚRS 2025 01 |  | základní |  | 0 | 0.00012 | 0.02328 | 0 | 0 | 32 | M | 2 | ROZPOCET | 0 | 0 | 0 | 0 | 0 | 1 | 0 | 16 | 1611042541
6 | M | 28377056 | pouzdro izolační potrubní z pěnového polyetylenu 35/25mm | m | 63 |  | 0 | CS ÚRS 2025 01 |  | základní |  | 0 | 0.00014 | 0.00882 | 0 | 0 | 32 | M | 2 | ROZPOCET | 0 | 0 | 0 | 0 | 0 | 1 | 0 | 16 | -1412312254
7 | M | 28377063 | pouzdro izolační potrubní z pěnového polyetylenu 45/25mm | m | 33 |  | 0 | CS ÚRS 2025 01 |  | základní |  | 0 | 0.00016 | 0.00528 | 0 | 0 | 32 | M | 2 | ROZPOCET | 0 | 0 | 0 | 0 | 0 | 1 | 0 | 16 | -1480505924
8 | K | 713463211 | Montáž izolace tepelné potrubí a ohybů tvarovkami nebo deskami potrubními pouzdry s povrchovou úpravou hliníkovou fólií (izolační materiál ve specifikaci) přelepenými samolepící hliníkovou páskou potrubí jednovrstvá D do 50 mm | m | 35 |  | 0 | CS ÚRS 2025 01 |  | základní |  | 0 | 0.00019 | 0.00665 | 0 | 0 | 16 | K | 2 | ROZPOCET | 0 | 0 | 0 | 0 | 0 | 1 | 0 | 16 | 651225418
| Online PSC |  | https://podminky.urs.cz/item/CS_URS_2025_01/713463211 | [14 empty] | Online PSC | 2
9 | M | 63154573 | pouzdro izolační potrubní z minerální vlny s Al fólií max. 250/100°C 42/40mm | m | 35 |  | 0 | CS ÚRS 2025 01 |  | základní |  | 0 | 0.00072 | 0.0252 | 0 | 0 | 32 | M | 2 | ROZPOCET | 0 | 0 | 0 | 0 | 0 | 1 | 0 | 16 | -205754971
10 | K | 998713112 | Přesun hmot pro izolace tepelné stanovený z hmotnosti přesunovaného materiálu vodorovná dopravní vzdálenost do 50 m s omezením mechanizace v objektech výšky přes 6 m do 12 m | t | 0.214 |  | 0 | CS ÚRS 2025 01 |  | základní |  | 0 | 0 | 0 | 0 | 0 | 16 | K | 2 | ROZPOCET | 0 | 0 | 0 | 0 | 0 | 1 | 0 | 16 | 1038120690
| Online PSC |  | https://podminky.urs.cz/item/CS_URS_2025_01/998713112 | [14 empty] | Online PSC | 2
| D | 732 | Ústřední vytápění - strojovny |  |  |  | 0 |  |  |  |  | 0 |  | 0.03747 |  | 0 | 2 | D | 1 | ROZPOCET | [6 empty] | 0
11 | K | 732199R00 | Výměníková stanice Primár Teplotní program: 186,1/55 °C Návrhová teplota: 220 °C Návrhový tlak: 10,5 bar Jmenovitý tlak: PN16 ÚT (VZT) Výkon 92 kW Teplotní program: 70/50 °C Návrhová teplota: 110 °C Návrhový tlak: 500 kPa Jmenovitý tlak: PN6 | soubor | 1 |  | 0 |  |  | základní |  | 0 | 0.00845 | 0.00845 | 0 | 0 | 16 | K | 2 | ROZPOCET | 0 | 0 | 0 | 0 | 0 | 1 | 0 | 16 | 91885945
12 | K | 732199R01 | Popis potrubí a zařízení označení směrů proudění a slovní a barevné označení druhu protékající látky potrubí, lepící potisk ( min u všech odboček potrubí, napojení zařízení a prostupů stěnami ), názvy a učel zařízení DTTO | soubor | 1 |  | 0 |  |  | základní |  | 0 | 0.00845 | 0.00845 | 0 | 0 | 16 | K | 2 | ROZPOCET | 0 | 0 | 0 | 0 | 0 | 1 | 0 | 16 | 1459722338
13 | K | 732199R02 | Změkčovací zařízení na 850 litrů soustavy | soubor | 1 |  | 0 |  |  | základní |  | 0 | 0.00845 | 0.00845 | 0 | 0 | 16 | K | 2 | ROZPOCET | 0 | 0 | 0 | 0 | 0 | 1 | 0 | 16 | -125582168
14 | K | 732331617 | Nádoby expanzní tlakové pro topné a chladicí soustavy s membránou bez pojistného ventilu se závitovým připojením PN 0,6 o objemu 80 l | soubor | 1 |  | 0 | CS ÚRS 2025 01 |  | základní |  | 0 | 0.01137 | 0.01137 | 0 | 0 | 16 | K | 2 | ROZPOCET | 0 | 0 | 0 | 0 | 0 | 1 | 0 | 16 | 1928343573
| Online PSC |  | https://podminky.urs.cz/item/CS_URS_2025_01/732331617 | [14 empty] | Online PSC | 2
15 | K | 732331778 | Nádoby expanzní tlakové pro topné a chladicí soustavy příslušenství k expanzním nádobám bezpečnostní uzávěr k měření tlaku G 1 | kus | 1 |  | 0 | CS ÚRS 2025 01 |  | základní |  | 0 | 0.00075 | 0.00075 | 0 | 0 | 16 | K | 2 | ROZPOCET | 0 | 0 | 0 | 0 | 0 | 1 | 0 | 16 | -1321682767
| Online PSC |  | https://podminky.urs.cz/item/CS_URS_2025_01/732331778 | [14 empty] | Online PSC | 2
16 | K | 998732112 | Přesun hmot pro strojovny stanovený z hmotnosti přesunovaného materiálu vodorovná dopravní vzdálenost do 50 m s omezením mechanizace v objektech výšky přes 6 do 12 m | t | 0.037 |  | 0 | CS ÚRS 2025 01 |  | základní |  | 0 | 0 | 0 | 0 | 0 | 16 | K | 2 | ROZPOCET | 0 | 0 | 0 | 0 | 0 | 1 | 0 | 16 | 393720208
| Online PSC |  | https://podminky.urs.cz/item/CS_URS_2025_01/998732112 | [14 empty] | Online PSC | 2
| D | 733 | Ústřední vytápění - rozvodné potrubí |  |  |  | 0 |  |  |  |  | 0 |  | 1.0333 |  | 0 | 2 | D | 1 | ROZPOCET | [6 empty] | 0
17 | K | 733222202 | Potrubí z trubek měděných polotvrdých spojovaných tvrdým pájením Ø 15/1 | m | 670 |  | 0 | CS ÚRS 2025 01 |  | základní |  | 0 | 0.00048 | 0.3216 | 0 | 0 | 16 | K | 2 | ROZPOCET | 0 | 0 | 0 | 0 | 0 | 1 | 0 | 16 | -268864467
| Online PSC |  | https://podminky.urs.cz/item/CS_URS_2025_01/733222202 | [14 empty] | Online PSC | 2
18 | K | 733222203 | Potrubí z trubek měděných polotvrdých spojovaných tvrdým pájením Ø 18/1 | m | 140 |  | 0 | CS ÚRS 2025 01 |  | základní |  | 0 | 0.00061 | 0.0854 | 0 | 0 | 16 | K | 2 | ROZPOCET | 0 | 0 | 0 | 0 | 0 | 1 | 0 | 16 | 900252717
| Online PSC |  | https://podminky.urs.cz/item/CS_URS_2025_01/733222203 | [14 empty] | Online PSC | 2
19 | K | 733222204 | Potrubí z trubek měděných polotvrdých spojovaných tvrdým pájením Ø 22/1 | m | 220 |  | 0 | CS ÚRS 2025 01 |  | základní |  | 0 | 0.00074 | 0.1628 | 0 | 0 | 16 | K | 2 | ROZPOCET | 0 | 0 | 0 | 0 | 0 | 1 | 0 | 16 | 986112832
| Online PSC |  | https://podminky.urs.cz/item/CS_URS_2025_01/733222204 | [14 empty] | Online PSC | 2
20 | K | 733223205 | Potrubí z trubek měděných tvrdých spojovaných tvrdým pájením Ø 28/1,5 | m | 185 |  | 0 | CS ÚRS 2025 01 |  | základní |  | 0 | 0.00128 | 0.2368 | 0 | 0 | 16 | K | 2 | ROZPOCET | 0 | 0 | 0 | 0 | 0 | 1 | 0 | 16 | 459962085
| Online PSC |  | https://podminky.urs.cz/item/CS_URS_2025_01/733223205 | [14 empty] | Online PSC | 2
21 | K | 733223206 | Potrubí z trubek měděných tvrdých spojovaných tvrdým pájením Ø 35/1,5 | m | 60 |  | 0 | CS ÚRS 2025 01 |  | základní |  | 0 | 0.0016 | 0.096 | 0 | 0 | 16 | K | 2 | ROZPOCET | 0 | 0 | 0 | 0 | 0 | 1 | 0 | 16 | -1452399629
| Online PSC |  | https://podminky.urs.cz/item/CS_URS_2025_01/733223206 | [14 empty] | Online PSC | 2
22 | K | 733223207 | Potrubí z trubek měděných tvrdých spojovaných tvrdým pájením Ø 42/1,5 | m | 65 |  | 0 | CS ÚRS 2025 01 |  | základní |  | 0 | 0.00201 | 0.13065 | 0 | 0 | 16 | K | 2 | ROZPOCET | 0 | 0 | 0 | 0 | 0 | 1 | 0 | 16 | 1935055785
| Online PSC |  | https://podminky.urs.cz/item/CS_URS_2025_01/733223207 | [14 empty] | Online PSC | 2
23 | K | 733291101 | Zkoušky těsnosti potrubí z trubek měděných Ø do 35/1,5 | m | 1275 |  | 0 | CS ÚRS 2025 01 |  | základní |  | 0 | 0 | 0 | 0 | 0 | 16 | K | 2 | ROZPOCET | 0 | 0 | 0 | 0 | 0 | 1 | 0 | 16 | -459101600
| Online PSC |  | https://podminky.urs.cz/item/CS_URS_2025_01/733291101 | [14 empty] | Online PSC | 2
24 | K | 733291102 | Zkoušky těsnosti potrubí z trubek měděných Ø přes 35/1,5 do 64/2,0 | m | 65 |  | 0 | CS ÚRS 2025 01 |  | základní |  | 0 | 0 | 0 | 0 | 0 | 16 | K | 2 | ROZPOCET | 0 | 0 | 0 | 0 | 0 | 1 | 0 | 16 | 1303483373
| Online PSC |  | https://podminky.urs.cz/item/CS_URS_2025_01/733291102 | [14 empty] | Online PSC | 2
25 | K | 733291R90 | Požarní ucpávka pro měď. potrubí do dimenze D40 dle pBŘ | kus | 14 |  | 0 |  |  | základní |  | 0 | 0 | 0 | 0 | 0 | 16 | K | 2 | ROZPOCET | 0 | 0 | 0 | 0 | 0 | 1 | 0 | 16 | 341500063
26 | K | 998733112 | Přesun hmot pro rozvody potrubí stanovený z hmotnosti přesunovaného materiálu vodorovná dopravní vzdálenost do 50 m s omezením mechanizace v objektech výšky přes 6 do 12 m | t | 1.033 |  | 0 | CS ÚRS 2025 01 |  | základní |  | 0 | 0 | 0 | 0 | 0 | 16 | K | 2 | ROZPOCET | 0 | 0 | 0 | 0 | 0 | 1 | 0 | 16 | -623725708
| Online PSC |  | https://podminky.urs.cz/item/CS_URS_2025_01/998733112 | [14 empty] | Online PSC | 2
| D | 734 | Ústřední vytápění - armatury |  |  |  | 0 |  |  |  |  | 0 |  | 0.07746 |  | 0 | 2 | D | 1 | ROZPOCET | [6 empty] | 0
27 | K | 734211120 | Ventily odvzdušňovací závitové automatické PN 14 do 120°C G 1/2 | kus | 20 |  | 0 | CS ÚRS 2025 01 |  | základní |  | 0 | 0.00024 | 0.0048 | 0 | 0 | 16 | K | 2 | ROZPOCET | 0 | 0 | 0 | 0 | 0 | 1 | 0 | 16 | -245039269
| Online PSC |  | https://podminky.urs.cz/item/CS_URS_2025_01/734211120 | [14 empty] | Online PSC | 2
28 | K | 734221545 | Ventily regulační závitové termostatické bez hlavice ovládání PN 16 do 110°C přímé jednoregulační G 1/2 | kus | 4 |  | 0 | CS ÚRS 2025 01 |  | základní |  | 0 | 0.00026 | 0.00104 | 0 | 0 | 16 | K | 2 | ROZPOCET | 0 | 0 | 0 | 0 | 0 | 1 | 0 | 16 | 545957289
| Online PSC |  | https://podminky.urs.cz/item/CS_URS_2025_01/734221545 | [14 empty] | Online PSC | 2
29 | K | 734221R90 | Elektrotermická hlavice 24V - "antivandal provedení" | kus | 78 |  | 0 |  |  | základní |  | 0 | 0.0002 | 0.0156 | 0 | 0 | 16 | K | 2 | ROZPOCET | 0 | 0 | 0 | 0 | 0 | 1 | 0 | 16 | -142186859
30 | K | 734261402 | Šroubení připojovací armatury radiátorů VK PN 10 do 110°C, regulační uzavíratelné rohové G 1/2 x 18 | kus | 69 |  | 0 | CS ÚRS 2025 01 |  | základní |  | 0 | 0.0007 | 0.0483 | 0 | 0 | 16 | K | 2 | ROZPOCET | 0 | 0 | 0 | 0 | 0 | 1 | 0 | 16 | -974980793
| Online PSC |  | https://podminky.urs.cz/item/CS_URS_2025_01/734261402 | [14 empty] | Online PSC | 2
31 | K | 734261712 | Šroubení regulační radiátorové přímé bez vypouštění G 1/2 | kus | 4 |  | 0 | CS ÚRS 2025 01 |  | základní |  | 0 | 0.00028 | 0.00112 | 0 | 0 | 16 | K | 2 | ROZPOCET | 0 | 0 | 0 | 0 | 0 | 1 | 0 | 16 | 1188415033
| Online PSC |  | https://podminky.urs.cz/item/CS_URS_2025_01/734261712 | [14 empty] | Online PSC | 2
32 | K | 734261R01 | Armatura připojovací rohová (typu HM) G 1/2 pro spodní středové připojení koupelnových těles, vč. termostatické hlavice | kus | 5 |  | 0 |  |  | základní |  | 0 | 0.0007 | 0.0035 | 0 | 0 | 16 | K | 2 | ROZPOCET | 0 | 0 | 0 | 0 | 0 | 1 | 0 | 16 | 154906975
33 | K | 734292713 | Ostatní armatury kulové kohouty PN 42 do 185°C přímé vnitřní závit G 1/2 | kus | 10 |  | 0 | CS ÚRS 2025 01 |  | základní |  | 0 | 0.00021 | 0.0021 | 0 | 0 | 16 | K | 2 | ROZPOCET | 0 | 0 | 0 | 0 | 0 | 1 | 0 | 16 | -1504988035
| Online PSC |  | https://podminky.urs.cz/item/CS_URS_2025_01/734292713 | [14 empty] | Online PSC | 2
34 | K | 734292715 | Ostatní armatury kulové kohouty PN 42 do 185°C přímé vnitřní závit G 1 | kus | 2 |  | 0 | CS ÚRS 2025 01 |  | základní |  | 0 | 0.0005 | 0.001 | 0 | 0 | 16 | K | 2 | ROZPOCET | 0 | 0 | 0 | 0 | 0 | 1 | 0 | 16 | 1270917100
| Online PSC |  | https://podminky.urs.cz/item/CS_URS_2025_01/734292715 | [14 empty] | Online PSC | 2
35 | K | 998734112 | Přesun hmot pro armatury stanovený z hmotnosti přesunovaného materiálu vodorovná dopravní vzdálenost do 50 m s omezením mechanizace v objektech výšky přes 6 do 12 m | t | 0.077 |  | 0 | CS ÚRS 2025 01 |  | základní |  | 0 | 0 | 0 | 0 | 0 | 16 | K | 2 | ROZPOCET | 0 | 0 | 0 | 0 | 0 | 1 | 0 | 16 | -1276300874
| Online PSC |  | https://podminky.urs.cz/item/CS_URS_2025_01/998734112 | [14 empty] | Online PSC | 2
| D | 735 | Ústřední vytápění - otopná tělesa |  |  |  | 0 |  |  |  |  | 0 |  | 2.0734 |  | 0 | 2 | D | 1 | ROZPOCET | [6 empty] | 0
36 | K | 735152171 | Otopná tělesa panelová VK jednodesková PN 1,0 MPa, T do 110°C bez přídavné přestupní plochy výšky tělesa 600 mm stavební délky / výkonu 400 mm / 242 W | kus | 9 |  | 0 | CS ÚRS 2025 01 |  | základní |  | 0 | 0.0072 | 0.0648 | 0 | 0 | 16 | K | 2 | ROZPOCET | 0 | 0 | 0 | 0 | 0 | 1 | 0 | 16 | -1001740312
| Online PSC |  | https://podminky.urs.cz/item/CS_URS_2025_01/735152171 | [14 empty] | Online PSC | 2
37 | K | 735152191 | Otopná tělesa panelová VK jednodesková PN 1,0 MPa, T do 110°C bez přídavné přestupní plochy výšky tělesa 900 mm stavební délky / výkonu 400 mm / 350 W | kus | 1 |  | 0 | CS ÚRS 2025 01 |  | základní |  | 0 | 0.0094 | 0.0094 | 0 | 0 | 16 | K | 2 | ROZPOCET | 0 | 0 | 0 | 0 | 0 | 1 | 0 | 16 | -1324998041
| Online PSC |  | https://podminky.urs.cz/item/CS_URS_2025_01/735152191 | [14 empty] | Online PSC | 2
38 | K | 735152237 | Otopná tělesa panelová VK jednodesková PN 1,0 MPa, T do 110°C s jednou přídavnou přestupní plochou výšky tělesa 400 mm stavební délky / výkonu 1000 mm / 708 W | kus | 1 |  | 0 | CS ÚRS 2025 01 |  | základní |  | 0 | 0.016 | 0.016 | 0 | 0 | 16 | K | 2 | ROZPOCET | 0 | 0 | 0 | 0 | 0 | 1 | 0 | 16 | 1845404328
| Online PSC |  | https://podminky.urs.cz/item/CS_URS_2025_01/735152237 | [14 empty] | Online PSC | 2
39 | K | 735152271 | Otopná tělesa panelová VK jednodesková PN 1,0 MPa, T do 110°C s jednou přídavnou přestupní plochou výšky tělesa 600 mm stavební délky / výkonu 400 mm / 401 W | kus | 3 |  | 0 | CS ÚRS 2025 01 |  | základní |  | 0 | 0.01035 | 0.03105 | 0 | 0 | 16 | K | 2 | ROZPOCET | 0 | 0 | 0 | 0 | 0 | 1 | 0 | 16 | 423459141
| Online PSC |  | https://podminky.urs.cz/item/CS_URS_2025_01/735152271 | [14 empty] | Online PSC | 2
40 | K | 735152273 | Otopná tělesa panelová VK jednodesková PN 1,0 MPa, T do 110°C s jednou přídavnou přestupní plochou výšky tělesa 600 mm stavební délky / výkonu 600 mm / 601 W | kus | 1 |  | 0 | CS ÚRS 2025 01 |  | základní |  | 0 | 0.0145 | 0.0145 | 0 | 0 | 16 | K | 2 | ROZPOCET | 0 | 0 | 0 | 0 | 0 | 1 | 0 | 16 | 840573890
| Online PSC |  | https://podminky.urs.cz/item/CS_URS_2025_01/735152273 | [14 empty] | Online PSC | 2
41 | K | 735152277 | Otopná tělesa panelová VK jednodesková PN 1,0 MPa, T do 110°C s jednou přídavnou přestupní plochou výšky tělesa 600 mm stavební délky / výkonu 1000 mm / 1002 W | kus | 4 |  | 0 | CS ÚRS 2025 01 |  | základní |  | 0 | 0.0227 | 0.0908 | 0 | 0 | 16 | K | 2 | ROZPOCET | 0 | 0 | 0 | 0 | 0 | 1 | 0 | 16 | -311114091
| Online PSC |  | https://podminky.urs.cz/item/CS_URS_2025_01/735152277 | [14 empty] | Online PSC | 2
42 | K | 735152280 | Otopná tělesa panelová VK jednodesková PN 1,0 MPa, T do 110°C s jednou přídavnou přestupní plochou výšky tělesa 600 mm stavební délky / výkonu 1400 mm / 1403 W | kus | 1 |  | 0 | CS ÚRS 2025 01 |  | základní |  | 0 | 0.0309 | 0.0309 | 0 | 0 | 16 | K | 2 | ROZPOCET | 0 | 0 | 0 | 0 | 0 | 1 | 0 | 16 | -958499839
| Online PSC |  | https://podminky.urs.cz/item/CS_URS_2025_01/735152280 | [14 empty] | Online PSC | 2
43 | K | 735152286 | Otopná tělesa panelová VK jednodesková PN 1,0 MPa, T do 110°C s jednou přídavnou přestupní plochou výšky tělesa 600 mm stavební délky / výkonu 3000 mm / 3006 W | kus | 2 |  | 0 | CS ÚRS 2025 01 |  | základní |  | 0 | 0.0648 | 0.1296 | 0 | 0 | 16 | K | 2 | ROZPOCET | 0 | 0 | 0 | 0 | 0 | 1 | 0 | 16 | 334202215
| Online PSC |  | https://podminky.urs.cz/item/CS_URS_2025_01/735152286 | [14 empty] | Online PSC | 2
44 | K | 735152291 | Otopná tělesa panelová VK jednodesková PN 1,0 MPa, T do 110°C s jednou přídavnou přestupní plochou výšky tělesa 900 mm stavební délky / výkonu 400 mm / 558 W | kus | 1 |  | 0 | CS ÚRS 2025 01 |  | základní |  | 0 | 0.0084 | 0.0084 | 0 | 0 | 16 | K | 2 | ROZPOCET | 0 | 0 | 0 | 0 | 0 | 1 | 0 | 16 | -391591276
| Online PSC |  | https://podminky.urs.cz/item/CS_URS_2025_01/735152291 | [14 empty] | Online PSC | 2
45 | K | 735152294 | Otopná tělesa panelová VK jednodesková PN 1,0 MPa, T do 110°C s jednou přídavnou přestupní plochou výšky tělesa 900 mm stavební délky / výkonu 700 mm / 976 W | kus | 1 |  | 0 | CS ÚRS 2025 01 |  | základní |  | 0 | 0.01417 | 0.01417 | 0 | 0 | 16 | K | 2 | ROZPOCET | 0 | 0 | 0 | 0 | 0 | 1 | 0 | 16 | 2110715922
| Online PSC |  | https://podminky.urs.cz/item/CS_URS_2025_01/735152294 | [14 empty] | Online PSC | 2
46 | K | 735152299 | Otopná tělesa panelová VK jednodesková PN 1,0 MPa, T do 110°C s jednou přídavnou přestupní plochou výšky tělesa 900 mm stavební délky / výkonu 1200 mm / 1673 W | kus | 1 |  | 0 | CS ÚRS 2025 01 |  | základní |  | 0 | 0.02272 | 0.02272 | 0 | 0 | 16 | K | 2 | ROZPOCET | 0 | 0 | 0 | 0 | 0 | 1 | 0 | 16 | 1030846924
| Online PSC |  | https://podminky.urs.cz/item/CS_URS_2025_01/735152299 | [14 empty] | Online PSC | 2
47 | K | 735152454 | Otopná tělesa panelová VK dvoudesková PN 1,0 MPa, T do 110°C s jednou přídavnou přestupní plochou výšky tělesa 500 mm stavební délky / výkonu 700 mm / 782 W | kus | 1 |  | 0 | CS ÚRS 2025 01 |  | základní |  | 0 | 0.01893 | 0.01893 | 0 | 0 | 16 | K | 2 | ROZPOCET | 0 | 0 | 0 | 0 | 0 | 1 | 0 | 16 | -841136921
| Online PSC |  | https://podminky.urs.cz/item/CS_URS_2025_01/735152454 | [14 empty] | Online PSC | 2
48 | K | 735152461 | Otopná tělesa panelová VK dvoudesková PN 1,0 MPa, T do 110°C s jednou přídavnou přestupní plochou výšky tělesa 500 mm stavební délky / výkonu 1600 mm / 1787 W | kus | 3 |  | 0 | CS ÚRS 2025 01 |  | základní |  | 0 | 0.04044 | 0.12132 | 0 | 0 | 16 | K | 2 | ROZPOCET | 0 | 0 | 0 | 0 | 0 | 1 | 0 | 16 | -2045189103
| Online PSC |  | https://podminky.urs.cz/item/CS_URS_2025_01/735152461 | [14 empty] | Online PSC | 2
49 | K | 735152477 | Otopná tělesa panelová VK dvoudesková PN 1,0 MPa, T do 110°C s jednou přídavnou přestupní plochou výšky tělesa 600 mm stavební délky / výkonu 1000 mm / 1288 W | kus | 1 |  | 0 | CS ÚRS 2025 01 |  | základní |  | 0 | 0.0309 | 0.0309 | 0 | 0 | 16 | K | 2 | ROZPOCET | 0 | 0 | 0 | 0 | 0 | 1 | 0 | 16 | 719620312
| Online PSC |  | https://podminky.urs.cz/item/CS_URS_2025_01/735152477 | [14 empty] | Online PSC | 2
50 | K | 735152478 | Otopná tělesa panelová VK dvoudesková PN 1,0 MPa, T do 110°C s jednou přídavnou přestupní plochou výšky tělesa 600 mm stavební délky / výkonu 1100 mm / 1417 W | kus | 2 |  | 0 | CS ÚRS 2025 01 |  | základní |  | 0 | 0.0332 | 0.0664 | 0 | 0 | 16 | K | 2 | ROZPOCET | 0 | 0 | 0 | 0 | 0 | 1 | 0 | 16 | -1526878351
| Online PSC |  | https://podminky.urs.cz/item/CS_URS_2025_01/735152478 | [14 empty] | Online PSC | 2
51 | K | 735152479 | Otopná tělesa panelová VK dvoudesková PN 1,0 MPa, T do 110°C s jednou přídavnou přestupní plochou výšky tělesa 600 mm stavební délky / výkonu 1200 mm / 1546 W | kus | 2 |  | 0 | CS ÚRS 2025 01 |  | základní |  | 0 | 0.03664 | 0.07328 | 0 | 0 | 16 | K | 2 | ROZPOCET | 0 | 0 | 0 | 0 | 0 | 1 | 0 | 16 | 1420662040
| Online PSC |  | https://podminky.urs.cz/item/CS_URS_2025_01/735152479 | [14 empty] | Online PSC | 2
52 | K | 735152540 | Otopná tělesa panelová VK dvoudesková PN 1,0 MPa, T do 110°C se dvěma přídavnými přestupními plochami výšky tělesa 400 mm stavební délky / výkonu 1400 mm / 1702 W | kus | 1 |  | 0 | CS ÚRS 2025 01 |  | základní |  | 0 | 0.03552 | 0.03552 | 0 | 0 | 16 | K | 2 | ROZPOCET | 0 | 0 | 0 | 0 | 0 | 1 | 0 | 16 | 1798413592
| Online PSC |  | https://podminky.urs.cz/item/CS_URS_2025_01/735152540 | [14 empty] | Online PSC | 2
53 | K | 735152541 | Otopná tělesa panelová VK dvoudesková PN 1,0 MPa, T do 110°C se dvěma přídavnými přestupními plochami výšky tělesa 400 mm stavební délky / výkonu 1600 mm / 1946 W | kus | 2 |  | 0 | CS ÚRS 2025 01 |  | základní |  | 0 | 0.04028 | 0.08056 | 0 | 0 | 16 | K | 2 | ROZPOCET | 0 | 0 | 0 | 0 | 0 | 1 | 0 | 16 | -1237178332
| Online PSC |  | https://podminky.urs.cz/item/CS_URS_2025_01/735152541 | [14 empty] | Online PSC | 2
54 | K | 735152599 | Otopná tělesa panelová VK dvoudesková PN 1,0 MPa, T do 110°C se dvěma přídavnými přestupními plochami výšky tělesa 900 mm stavební délky / výkonu 1200 mm / 2776 W | kus | 2 |  | 0 | CS ÚRS 2025 01 |  | základní |  | 0 | 0.06688 | 0.13376 | 0 | 0 | 16 | K | 2 | ROZPOCET | 0 | 0 | 0 | 0 | 0 | 1 | 0 | 16 | 870468163
| Online PSC |  | https://podminky.urs.cz/item/CS_URS_2025_01/735152599 | [14 empty] | Online PSC | 2
55 | K | 735152R01 | Otopná tělesa panelová VK jednodesková PN 1,0 MPa, T do 110°C bez přídavné přestupní plochy výšky tělesa 700 mm stavební délky / výkonu 400 mm / 350 W | kus | 4 |  | 0 |  |  | základní |  | 0 | 0.0094 | 0.0376 | 0 | 0 | 16 | K | 2 | ROZPOCET | 0 | 0 | 0 | 0 | 0 | 1 | 0 | 16 | 847687271
56 | K | 735152R02 | Otopná tělesa panelová VK jednodesková PN 1,0 MPa, T do 110°C s jednou přídavnou přestupní plochou výšky tělesa 700 mm stavební délky / výkonu 400 mm / 558 W | kus | 2 |  | 0 |  |  | základní |  | 0 | 0.0084 | 0.0168 | 0 | 0 | 16 | K | 2 | ROZPOCET | 0 | 0 | 0 | 0 | 0 | 1 | 0 | 16 | 2086849719
57 | K | 735152R03 | Otopná tělesa panelová VK jednodesková PN 1,0 MPa, T do 110°C s jednou přídavnou přestupní plochou výšky tělesa 700 mm stavební délky / výkonu 700 mm / 976 W | kus | 1 |  | 0 |  |  | základní |  | 0 | 0.01417 | 0.01417 | 0 | 0 | 16 | K | 2 | ROZPOCET | 0 | 0 | 0 | 0 | 0 | 1 | 0 | 16 | 1371160329
58 | K | 735152R04 | Otopná tělesa panelová VK dvoudesková PN 1,0 MPa, T do 110°C s jednou přídavnou přestupní plochou výšky tělesa 400 mm stavební délky / výkonu 1000 mm / 1117 W | kus | 9 |  | 0 |  |  | základní |  | 0 | 0.0261 | 0.2349 | 0 | 0 | 16 | K | 2 | ROZPOCET | 0 | 0 | 0 | 0 | 0 | 1 | 0 | 16 | -1367664880
59 | K | 735152R05 | Otopná tělesa panelová VK dvoudesková PN 1,0 MPa, T do 110°C s jednou přídavnou přestupní plochou výšky tělesa 400 mm stavební délky / výkonu 1400 mm / 1564 W | kus | 3 |  | 0 |  |  | základní |  | 0 | 0.03566 | 0.10698 | 0 | 0 | 16 | K | 2 | ROZPOCET | 0 | 0 | 0 | 0 | 0 | 1 | 0 | 16 | 1880392218
60 | K | 735152R06 | Otopná tělesa panelová VK dvoudesková PN 1,0 MPa, T do 110°C s jednou přídavnou přestupní plochou výšky tělesa 700 mm stavební délky / výkonu 500 mm / 877 W | kus | 1 |  | 0 |  |  | základní |  | 0 | 0.0257 | 0.0257 | 0 | 0 | 16 | K | 2 | ROZPOCET | 0 | 0 | 0 | 0 | 0 | 1 | 0 | 16 | 659858572
61 | K | 735152R07 | Otopná tělesa panelová VK dvoudesková PN 1,0 MPa, T do 110°C s jednou přídavnou přestupní plochou výšky tělesa 700 mm stavební délky / výkonu 700 mm / 1228 W | kus | 2 |  | 0 |  |  | základní |  | 0 | 0.0351 | 0.0702 | 0 | 0 | 16 | K | 2 | ROZPOCET | 0 | 0 | 0 | 0 | 0 | 1 | 0 | 16 | 1458435139
62 | K | 735152R08 | Otopná tělesa panelová VK dvoudesková PN 1,0 MPa, T do 110°C s jednou přídavnou přestupní plochou výšky tělesa 700 mm stavební délky / výkonu 900 mm / 1579 W | kus | 5 |  | 0 |  |  | základní |  | 0 | 0.0445 | 0.2225 | 0 | 0 | 16 | K | 2 | ROZPOCET | 0 | 0 | 0 | 0 | 0 | 1 | 0 | 16 | -1877051316
63 | K | 735152R09 | Otopná tělesa panelová VK dvoudesková PN 1,0 MPa, T do 110°C se dvěma přídavnými přestupními plochami výšky tělesa 700 mm stavební délky / výkonu 1600 mm / 3701 W | kus | 2 |  | 0 |  |  | základní |  | 0 | 0.08844 | 0.17688 | 0 | 0 | 16 | K | 2 | ROZPOCET | 0 | 0 | 0 | 0 | 0 | 1 | 0 | 16 | -1934289806
64 | K | 735152R10 | Otopná tělesa panelová VK třídesková PN 1,0 MPa, T do 110°C se třemi přídavnými přestupními plochami výšky tělesa 700 mm stavební délky / výkonu 900 mm / 2995 W | kus | 1 |  | 0 |  |  | základní |  | 0 | 0.07375 | 0.07375 | 0 | 0 | 16 | K | 2 | ROZPOCET | 0 | 0 | 0 | 0 | 0 | 1 | 0 | 16 | -387396056
65 | K | 735160101 | Otopná tělesa trubková teplovodní na stěnu výšky tělesa 700 mm, délky 450 mm | kus | 3 |  | 0 | CS ÚRS 2025 01 |  | základní |  | 0 | 0.0048 | 0.0144 | 0 | 0 | 16 | K | 2 | ROZPOCET | 0 | 0 | 0 | 0 | 0 | 1 | 0 | 16 | -1623064533
| Online PSC |  | https://podminky.urs.cz/item/CS_URS_2025_01/735160101 | [14 empty] | Online PSC | 2
66 | K | 735160143 | Otopná tělesa trubková teplovodní na stěnu výšky tělesa 1 820 mm, délky 600 mm | kus | 2 |  | 0 | CS ÚRS 2025 01 |  | základní |  | 0 | 0.0149 | 0.0298 | 0 | 0 | 16 | K | 2 | ROZPOCET | 0 | 0 | 0 | 0 | 0 | 1 | 0 | 16 | -890530900
| Online PSC |  | https://podminky.urs.cz/item/CS_URS_2025_01/735160143 | [14 empty] | Online PSC | 2
67 | K | 735411R01 | PODLAH. KONVEKTOR 14/230/13 | soubor | 2 |  | 0 |  |  | základní |  | 0 | 0.01417 | 0.02834 | 0 | 0 | 16 | K | 2 | ROZPOCET | 0 | 0 | 0 | 0 | 0 | 1 | 0 | 16 | -1315307376
68 | K | 735411R02 | PODLAH. KONVEKTOR 26/230/19 | soubor | 2 |  | 0 |  |  | základní |  | 0 | 0.01417 | 0.02834 | 0 | 0 | 16 | K | 2 | ROZPOCET | 0 | 0 | 0 | 0 | 0 | 1 | 0 | 16 | 234404166
69 | K | 998735112 | Přesun hmot pro otopná tělesa stanovený z hmotnosti přesunovaného materiálu vodorovná dopravní vzdálenost do 50 m s omezením mechanizace v objektech výšky přes 6 do 12 m | t | 2.073 |  | 0 | CS ÚRS 2025 01 |  | základní |  | 0 | 0 | 0 | 0 | 0 | 16 | K | 2 | ROZPOCET | 0 | 0 | 0 | 0 | 0 | 1 | 0 | 16 | 792509289
| Online PSC |  | https://podminky.urs.cz/item/CS_URS_2025_01/998735112 | [14 empty] | Online PSC | 2
| D | HZS | Hodinové zúčtovací sazby |  |  |  | 0 |  |  |  |  | 0 |  | 0 |  | 0 | 4 | D | 0 | ROZPOCET | [6 empty] | 0
70 | K | HZS2211 | Hodinové zúčtovací sazby profesí PSV provádění stavebních instalací instalatér | hod | 240 |  | 0 | CS ÚRS 2025 01 |  | základní |  | 0 | 0 | 0 | 0 | 0 | 512 | K | 1 | ROZPOCET | 0 | 0 | 0 | 0 | 0 | 1 | 0 | 512 | -1128475615
| Online PSC |  | https://podminky.urs.cz/item/CS_URS_2025_01/HZS2211 | [14 empty] | Online PSC | 1
| P |  | Poznámka k položce: demontáž stávající technologie, přesun hmot | [14 empty] | P | 1
71 | K | HZS2491 | Hodinové zúčtovací sazby profesí PSV zednické výpomoci a pomocné práce PSV dělník zednických výpomocí | hod | 120 |  | 0 | CS ÚRS 2025 01 |  | základní |  | 0 | 0 | 0 | 0 | 0 | 512 | K | 1 | ROZPOCET | 0 | 0 | 0 | 0 | 0 | 1 | 0 | 512 | -1709203881
| Online PSC |  | https://podminky.urs.cz/item/CS_URS_2025_01/HZS2491 | [14 empty] | Online PSC | 1
| P |  | Poznámka k položce: sekání drážek a prostupů, hrubé zapravení | [14 empty] | P | 1
| D | VRN | Vedlejší rozpočtové náklady |  |  |  | 0 |  |  |  |  | 0 |  | 0 |  | 0 | 5 | D | 0 | ROZPOCET | [6 empty] | 0
| D | VRN1 | Průzkumné, geodetické a projektové práce |  |  |  | 0 |  |  |  |  | 0 |  | 0 |  | 0 | 5 | D | 1 | ROZPOCET | [6 empty] | 0
72 | K | 013254000 | Dokumentace skutečného provedení stavby | soubor | 1 |  | 0 | CS ÚRS 2025 01 |  | základní |  | 0 | 0 | 0 | 0 | 0 | 1024 | K | 2 | ROZPOCET | 0 | 0 | 0 | 0 | 0 | 1 | 0 | 1024 | -997771968
| Online PSC |  | https://podminky.urs.cz/item/CS_URS_2025_01/013254000 | [14 empty] | Online PSC | 2
| D | VRN4 | Inženýrská činnost |  |  |  | 0 |  |  |  |  | 0 |  | 0 |  | 0 | 5 | D | 1 | ROZPOCET | [6 empty] | 0
73 | K | 043114R03 | Zkoušky topné, zaregulování, uvedení do provozu, zaškolení obsluhy, vypuštění, napuštění soustavy | soubor | 1 |  | 0 |  |  | základní |  | 0 | 0 | 0 | 0 | 0 | 1024 | K | 2 | ROZPOCET | 0 | 0 | 0 | 0 | 0 | 1 | 0 | 1024 | -1301271569
| D | VRN9 | Ostatní náklady |  |  |  | 0 |  |  |  |  | 0 |  | 0 |  | 0 | 5 | D | 1 | ROZPOCET | [6 empty] | 0
74 | K | 091003R01 | Odvoz a likvidace odpadu, odvoz na skládku nebo do technických služeb, skládkovné, poplatky | soubor | 1 |  | 0 |  |  | základní |  | 0 | 0 | 0 | 0 | 0 | 1024 | K | 2 | ROZPOCET | 0 | 0 | 0 | 0 | 0 | 1 | 0 | 1024 | 696354627

## 3 - Chlazení
{4fd9c618-50b0-4000-a9b5-124708aab56d}
2
| KRYCÍ LIST SOUPISU PRACÍ | [7 empty] | v --- níže se nacházejí doplnkové a pomocné údaje k sestavám --- v | [8 empty] | False
Stavba:
Kolín II, ZŠ Kmochova – školní jídelna- zpracování PD na stavební úpravy – výdejna jídel a nové kmenové učebny
Objekt:
SO 01 - Objekt ZŠ
Soupis:
7 - Specialisté TZB
Úroveň 3:
3 - Chlazení
| KSO: |  |  |  |  | CC-CZ:
| Místo: |  | Kolín II, Kmochova ulice |  |  | Datum: | 11. 4. 2025
| Zadavatel: |  |  |  |  | IČ:
|  | Město Kolín, Karlovo nám. 78, 280 12, Kolín I |  |  |  | DIČ:
| Účastník: |  |  |  |  | IČ: | Vyplň údaj
|  | Vyplň údaj |  |  |  | DIČ: | Vyplň údaj
| Projektant: |  |  |  |  | IČ:
|  | MEPRO s.r.o |  |  |  | DIČ:
| Zpracovatel: |  |  |  |  | IČ:
|  | Propos Liberec s.r.o. |  |  |  | DIČ:
Poznámka:
Zpracováno dle metodiky ÚRS s maximálním zatříděním položek (popisu činností) dle Třídníku stavebních konstrukcí a prací. Položky, které databáze neobsahuje, oceněny dle brutto ceníků příslušných dodavatelů. Jsou-li ve výkazu výměr uvedeny odkazy na firmy, názvy nebo specifická označení výrobků apod., jsou takové odkazy pouze informativní a slouží pouze pro určení technické úrovně a provozních parametrů. Z zhotoviteli umožňují v souladu s §182, zákona č. 134/2016 Sb. o veřejných zakázkách použít i jiných kvalitativně a technicky obdobných zařízení, která mají podobnou nebo minimálně stejnou kvalitu, účinnost a výkon, parametry použití, ev. hlučnost (která bezpodmínečně splňuje platné hygienické normy). Celková množství u jednotlivých položek (kusy, metry) byla odměřena a sečtena digitálně z výkresů. Nabídková cena musí zahrnovat nejen přípravu, dodávku, dopravu a montáž, ale i veškeré související náklady, spojené s realizací, od zadání po předání stavby do užívání, včetně nákladů na koordinaci, uvedení do provozu, dokončovací práce, údržbu do doby předání, potřebné zkoušky a atesty, odstranění závad, předání dokladů o skutečném provedení, dokladů nutných pro kolaudační řízení aj.
| Cena bez DPH | [5 empty] | 0
|  |  | Základ daně |  |  | Sazba daně | Výše daně
| DPH | základní | 0 |  |  | 21% | 0
|  | snížená | 0 |  |  | 12% | 0
|  | zákl. přenesená | 0 |  |  | 21% | 0
|  | sníž. přenesená | 0 |  |  | 12% | 0
|  | nulová | 0 |  |  | 0% | 0
| Cena s DPH |  |  | v | CZK |  | 0
REKAPITULACE ČLENĚNÍ SOUPISU PRACÍ
Stavba:
Kolín II, ZŠ Kmochova – školní jídelna- zpracování PD na stavební úpravy – výdejna jídel a nové kmenové učebny
Objekt:
SO 01 - Objekt ZŠ
Soupis:
7 - Specialisté TZB
Úroveň 3:
3 - Chlazení
Místo: |  |  | Kolín II, Kmochova ulice |  |  | Datum: | 11. 4. 2025
Zadavatel: |  |  | Město Kolín, Karlovo nám. 78, 280 12, Kolín I |  |  | Projektant: | MEPRO s.r.o
Účastník: |  |  | Vyplň údaj |  |  | Zpracovatel: | Propos Liberec s.r.o.
Kód dílu - Popis | [6 empty] | Cena celkem [CZK]
Náklady stavby celkem | [6 empty] | 0 | [11 empty] | -1
| PSV - Práce a dodávky PSV | [5 empty] | 0
| 751 - Vzduchotechnika | [5 empty] | 0
| HZS - Hodinové zúčtovací sazby | [5 empty] | 0
| VRN - Vedlejší rozpočtové náklady | [5 empty] | 0
| VRN1 - Průzkumné, geodetické a projektové práce | [5 empty] | 0
| VRN4 - Inženýrská činnost | [5 empty] | 0
| VRN9 - Ostatní náklady | [5 empty] | 0
SOUPIS PRACÍ
Stavba:
Kolín II, ZŠ Kmochova – školní jídelna- zpracování PD na stavební úpravy – výdejna jídel a nové kmenové učebny
Objekt:
SO 01 - Objekt ZŠ
Soupis:
7 - Specialisté TZB
Úroveň 3:
3 - Chlazení
Místo: |  |  | Kolín II, Kmochova ulice |  |  | Datum: | 11. 4. 2025
Zadavatel: |  |  | Město Kolín, Karlovo nám. 78, 280 12, Kolín I |  |  | Projektant: | MEPRO s.r.o
Účastník: |  |  | Vyplň údaj |  |  | Zpracovatel: | Propos Liberec s.r.o.
PČ | Typ | Kód | Popis | MJ | Množství | J.cena [CZK] | Cena celkem [CZK] | Cenová soustava |  | DPH | J. Nh [h] | Nh celkem [h] | J. hmotnost [t] | Hmotnost celkem [t] | J. suť [t] | Suť Celkem [t]
Náklady soupisu celkem | [6 empty] | 0 |  |  |  |  | 0 |  | 0 |  | 0 |  | D | -1 | [7 empty] | 0
| D | PSV | Práce a dodávky PSV |  |  |  | 0 |  |  |  |  | 0 |  | 0 |  | 0 | 2 | D | 0 | ROZPOCET | [6 empty] | 0
| D | 751 | Vzduchotechnika |  |  |  | 0 |  |  |  |  | 0 |  | 0 |  | 0 | 2 | D | 1 | ROZPOCET | [6 empty] | 0
1 | K | 751R00001 | venkovní kondenzační jednotka - nominální výkon: Qchl=22,4 kW - provozní proud 9,97 A - nominální příkon 6,1 kW - napájení 400V - doporučené jištění 20 A - typ chladiva R410A - rozměry (šířka x výška x hloubka): 930x1745x760 mm - hmotnost jednotky 215 kg - hladina akustického výkonu = 78 dBA | soubor | 1 |  | 0 |  |  | základní |  | 0 | 0 | 0 | 0 | 0 | 4 | K | 2 | ROZPOCET | 0 | 0 | 0 | 0 | 0 | 1 | 0 | 4 | 981384693
2 | K | 751R00002 | vnitřní nástěnná jednotka - nominální výkon: Qchl=2,8 kW - napájení 230 V - typ chladiva R410A - rozměry (šířka x výška x hloubka): 818x316x189 mm - hmotnost jednotky 8,4 kg - hladina akustického tlaku v 1 m = 34 dBA - bez čerpadla kondenzátu | soubor | 1 |  | 0 |  |  | základní |  | 0 | 0 | 0 | 0 | 0 | 4 | K | 2 | ROZPOCET | 0 | 0 | 0 | 0 | 0 | 1 | 0 | 4 | 267831982
3 | K | 751R00003 | vnitřní nástěnná jednotka - nominální výkon: Qchl=4,5 kW - napájení 230 V - typ chladiva R410A - rozměry (šířka x výška x hloubka): 818x316x189 mm - hmotnost jednotky 8,4 kg - hladina akustického tlaku v 1 m = 42 dBA - bez čerpadla kondenzátu | soubor | 1 |  | 0 |  |  | základní |  | 0 | 0 | 0 | 0 | 0 | 4 | K | 2 | ROZPOCET | 0 | 0 | 0 | 0 | 0 | 1 | 0 | 4 | 583285124
4 | K | 751R00004 | vnitřní nástěnná jednotka - nominální výkon: Qchl=10,4 kW - napájení 230 V - typ chladiva R410A - rozměry (šířka x výška x hloubka): 1090x346x265 mm - hmotnost jednotky 16,6 kg - hladina akustického tlaku v 1 m = 43 dBA, při 19 m3/min - bez čerpadla kondenzátu | soubor | 1 |  | 0 |  |  | základní |  | 0 | 0 | 0 | 0 | 0 | 4 | K | 2 | ROZPOCET | 0 | 0 | 0 | 0 | 0 | 1 | 0 | 4 | -709703373
5 | K | 751R00005 | vnitřní 4cestná kazetová jednotka - nominální výkon: Qchl=2,8 kW - napájení 230 V - typ chladiva R410A - rozměry (šířka x délka x výška): 570x570x214 mm - hmotnost jednotky s čelním panelem 16,7 kg - hladina akustického tlaku v 1,5 m = 32 dBA - s čerpadlem kondenzátu (dopravní výška 70 cm) | soubor | 1 |  | 0 |  |  | základní |  | 0 | 0 | 0 | 0 | 0 | 4 | K | 2 | ROZPOCET | 0 | 0 | 0 | 0 | 0 | 1 | 0 | 4 | -1765924388
6 | K | 751R00006 | vnitřní 4cestná kazetová jednotka - nominální výkon: Qchl=7,1 kW - napájení 230 V - typ chladiva R410A - rozměry (šířka x délka x výška): 840x840x204 mm - hmotnost jednotky s čelním panelem 16,7 kg - hladina akustického tlaku v 1,5 m = 40 dBA - s čerpadlem kondenzátu (dopravní výška 70 cm) | soubor | 1 |  | 0 |  |  | základní |  | 0 | 0 | 0 | 0 | 0 | 4 | K | 2 | ROZPOCET | 0 | 0 | 0 | 0 | 0 | 1 | 0 | 4 | 624492657
7 | K | 751R00007 | venkovní kondenzační jednotka - nominální výkon: Qchl=44,8 kW - provozní proud 25,24 A - nominální příkon 15,45 kW - napájení 400V - doporučené jištění 32 A - typ chladiva R410A - rozměry (šířka x výška x hloubka): 1240x1745x760 mm - hmotnost jednotky 240 kg - hladina akustického výkonu = 85 dBA | soubor | 1 |  | 0 |  |  | základní |  | 0 | 0 | 0 | 0 | 0 | 4 | K | 2 | ROZPOCET | 0 | 0 | 0 | 0 | 0 | 1 | 0 | 4 | -310101907
8 | K | 751R00008 | vnitřní nástěnná jednotka - nominální výkon: Qchl=1,6 kW - napájení 230 V - typ chladiva R410A - rozměry (šířka x výška x hloubka): 818x316x189 mm - hmotnost jednotky 8,4 kg - hladina akustického tlaku v 1 m = 30 dBA - bez čerpadla kondenzátu | soubor | 2 |  | 0 |  |  | základní |  | 0 | 0 | 0 | 0 | 0 | 4 | K | 2 | ROZPOCET | 0 | 0 | 0 | 0 | 0 | 1 | 0 | 4 | -1700122282
9 | K | 751R00009 | vnitřní 4cestná kazetová jednotka - nominální výkon: Qchl=3,6 kW - napájení 230 V - typ chladiva R410A - rozměry (šířka x délka x výška): 570x570x214 mm - hmotnost jednotky s čelním panelem 16,7 kg - hladina akustického tlaku v 1,5 m = 32 dBA - s čerpadlem kondenzátu (dopravní výška 70 cm) | soubor | 1 |  | 0 |  |  | základní |  | 0 | 0 | 0 | 0 | 0 | 4 | K | 2 | ROZPOCET | 0 | 0 | 0 | 0 | 0 | 1 | 0 | 4 | -1757528605
10 | K | 751R00010 | vnitřní 4cestná kazetová jednotka - nominální výkon: Qchl=4,5 kW - napájení 230 V - typ chladiva R410A - rozměry (šířka x délka x výška): 570x570x214 mm - hmotnost jednotky s čelním panelem 18 kg - hladina akustického tlaku v 1,5 m = 37 dBA - s čerpadlem kondenzátu (dopravní výška 70 cm) | soubor | 1 |  | 0 |  |  | základní |  | 0 | 0 | 0 | 0 | 0 | 4 | K | 2 | ROZPOCET | 0 | 0 | 0 | 0 | 0 | 1 | 0 | 4 | -794017207
11 | K | 751R00011 | vnitřní 4cestná kazetová jednotka - nominální výkon: Qchl=6 kW - napájení 230 V - typ chladiva R410A - rozměry (šířka x délka x výška): 570x570x214 mm - hmotnost jednotky s čelním panelem 18 kg - hladina akustického tlaku v 1,5 m = 40 dBA - s čerpadlem kondenzátu (dopravní výška 70 cm) | soubor | 2 |  | 0 |  |  | základní |  | 0 | 0 | 0 | 0 | 0 | 4 | K | 2 | ROZPOCET | 0 | 0 | 0 | 0 | 0 | 1 | 0 | 4 | 327344044
12 | K | 751R00012 | vnitřní 4cestná kazetová jednotka - nominální výkon: Qchl=7,1 kW - napájení 230 V - typ chladiva R410A - rozměry (šířka x délka x výška): 840x840x204 mm - hmotnost jednotky s čelním panelem 28,1 kg - hladina akustického tlaku v 1,5 m = 40 dBA - s čerpadlem kondenzátu (dopravní výška 70 cm) | soubor | 1 |  | 0 |  |  | základní |  | 0 | 0 | 0 | 0 | 0 | 4 | K | 2 | ROZPOCET | 0 | 0 | 0 | 0 | 0 | 1 | 0 | 4 | -1483308620
13 | K | 751R00013 | vnitřní kazetová kruhová jednotka - nominální výkon: Qchl=7,1 kW - napájení 230 V - typ chladiva R410A - rozměry (průměr x výška): 1050x330 mm - hmotnost jednotky s čelním panelem 30 kg - hladina akustického tlaku v 1,5 m = 39 dBA - s čerpadlem kondenzátu (dopravní výška 70 cm) | soubor | 2 |  | 0 |  |  | základní |  | 0 | 0 | 0 | 0 | 0 | 4 | K | 2 | ROZPOCET | 0 | 0 | 0 | 0 | 0 | 1 | 0 | 4 | -128239545
14 | K | 751R00014 | vnitřní kazetová kruhová jednotka - nominální výkon: Qchl=10,6 kW - napájení 230 V - typ chladiva R410A - rozměry (průměr x výška): 1050x330 mm - hmotnost jednotky s čelním panelem 30 kg - hladina akustického tlaku v 1,5 m = 43 dBA - s čerpadlem kondenzátu (dopravní výška 70 cm) | soubor | 1 |  | 0 |  |  | základní |  | 0 | 0 | 0 | 0 | 0 | 4 | K | 2 | ROZPOCET | 0 | 0 | 0 | 0 | 0 | 1 | 0 | 4 | 1570083287
15 | K | 751R00015 | venkovní kondenzační jednotka - nominální výkon: Qchl=28 kW - provozní proud 20,3 A - nominální příkon 9,69 kW - napájení 400V - doporučené jištění 32 A - typ chladiva R410A - rozměry (šířka x výška x hloubka): 1090x1625x380 mm - hmotnost jednotky 142 kg - hladina akustického výkonu = 75 dBA | soubor | 1 |  | 0 |  |  | základní |  | 0 | 0 | 0 | 0 | 0 | 4 | K | 2 | ROZPOCET | 0 | 0 | 0 | 0 | 0 | 1 | 0 | 4 | 1054556274
16 | K | 751R00100 | EXPANZNÍ VENTIL | kus | 1 |  | 0 |  |  | základní |  | 0 | 0 | 0 | 0 | 0 | 4 | K | 2 | ROZPOCET | 0 | 0 | 0 | 0 | 0 | 1 | 0 | 4 | 9678518
17 | K | 751R00101 | VZT ŘÍDÍCÍ BOX (230 V, 0,1 A) | kus | 1 |  | 0 |  |  | základní |  | 0 | 0 | 0 | 0 | 0 | 4 | K | 2 | ROZPOCET | 0 | 0 | 0 | 0 | 0 | 1 | 0 | 4 | 392042032
18 | K | 751R00102 | Kabelový ovladač Standard, barevný, ČJ | kus | 16 |  | 0 |  |  | základní |  | 0 | 0 | 0 | 0 | 0 | 4 | K | 2 | ROZPOCET | 0 | 0 | 0 | 0 | 0 | 1 | 0 | 4 | -2009837758
19 | K | 751R00103 | Čelní panel 4 cestné kanálové jednotky, 620x620x35 | kus | 5 |  | 0 |  |  | základní |  | 0 | 0 | 0 | 0 | 0 | 4 | K | 2 | ROZPOCET | 0 | 0 | 0 | 0 | 0 | 1 | 0 | 4 | 487879044
20 | K | 751R00104 | Čelní panel 4 cestné kanálové jednotky, 950x950x35 | kus | 2 |  | 0 |  |  | základní |  | 0 | 0 | 0 | 0 | 0 | 4 | K | 2 | ROZPOCET | 0 | 0 | 0 | 0 | 0 | 1 | 0 | 4 | 162038336
21 | K | 751R00105 | ROZBOČKA, SOUČTOVÝ CHLADÍCÍ VÝKON DO 44,8 kW | kus | 7 |  | 0 |  |  | základní |  | 0 | 0 | 0 | 0 | 0 | 4 | K | 2 | ROZPOCET | 0 | 0 | 0 | 0 | 0 | 1 | 0 | 4 | 226408192
22 | K | 751R00106 | ROZBOČKA, SOUČTOVÝ CHLADÍCÍ VÝKON DO 22,4kW | kus | 6 |  | 0 |  |  | základní |  | 0 | 0 | 0 | 0 | 0 | 4 | K | 2 | ROZPOCET | 0 | 0 | 0 | 0 | 0 | 1 | 0 | 4 | 1857122978
23 | K | 751R00107 | 6,35x12,7 DUAL PŘEDIZOLOVANÉ CHLADIVOVÉ POTRUBÍ Cu + PEX 9 mm | m | 35 |  | 0 |  |  | základní |  | 0 | 0 | 0 | 0 | 0 | 4 | K | 2 | ROZPOCET | 0 | 0 | 0 | 0 | 0 | 1 | 0 | 4 | 1358034404
24 | K | 751R00108 | 9,52x15,88 DUAL PŘEDIZOLOVANÉ CHLADIVOVÉ POTRUBÍ Cu + PEX 9 mm | m | 94 |  | 0 |  |  | základní |  | 0 | 0 | 0 | 0 | 0 | 4 | K | 2 | ROZPOCET | 0 | 0 | 0 | 0 | 0 | 1 | 0 | 4 | 1502711038
25 | K | 751R00109 | 9,52 PŘEDIZOLOVANÉ CHLADIVOVÉ POTRUBÍ Cu + PEX 9 mm | m | 21 |  | 0 |  |  | základní |  | 0 | 0 | 0 | 0 | 0 | 4 | K | 2 | ROZPOCET | 0 | 0 | 0 | 0 | 0 | 1 | 0 | 4 | 1093997296
26 | K | 751R00110 | 12,70 PŘEDIZOLOVANÉ CHLADIVOVÉ POTRUBÍ Cu + PEX 9 mm | m | 33 |  | 0 |  |  | základní |  | 0 | 0 | 0 | 0 | 0 | 4 | K | 2 | ROZPOCET | 0 | 0 | 0 | 0 | 0 | 1 | 0 | 4 | 2081153770
27 | K | 751R00111 | 19,05 PŘEDIZOLOVANÉ CHLADIVOVÉ POTRUBÍ Cu + PEX 9 mm | m | 45 |  | 0 |  |  | základní |  | 0 | 0 | 0 | 0 | 0 | 4 | K | 2 | ROZPOCET | 0 | 0 | 0 | 0 | 0 | 1 | 0 | 4 | 1279322748
28 | K | 751R00112 | 22,2 PŘEDIZOLOVANÉ CHLADIVOVÉ POTRUBÍ Cu + PEX 9 mm | m | 19.8 |  | 0 |  |  | základní |  | 0 | 0 | 0 | 0 | 0 | 4 | K | 2 | ROZPOCET | 0 | 0 | 0 | 0 | 0 | 1 | 0 | 4 | 1011210096
29 | K | 751R00113 | 25,4 PŘEDIZOLOVANÉ CHLADIVOVÉ POTRUBÍ Cu + PEX 9 mm | m | 6.6 |  | 0 |  |  | základní |  | 0 | 0 | 0 | 0 | 0 | 4 | K | 2 | ROZPOCET | 0 | 0 | 0 | 0 | 0 | 1 | 0 | 4 | 1011609272
30 | K | 751R00114 | 6,35 CHLADIVOVÉ CU POTRUBÍ BEZ IZOLACE | m | 13.2 |  | 0 |  |  | základní |  | 0 | 0 | 0 | 0 | 0 | 4 | K | 2 | ROZPOCET | 0 | 0 | 0 | 0 | 0 | 1 | 0 | 4 | -154322022
31 | K | 751R00115 | 9,52 CHLADIVOVÉ CU POTRUBÍ BEZ IZOLACE | m | 2.2 |  | 0 |  |  | základní |  | 0 | 0 | 0 | 0 | 0 | 4 | K | 2 | ROZPOCET | 0 | 0 | 0 | 0 | 0 | 1 | 0 | 4 | -1852301747
32 | K | 751R00116 | 12,7 CHLADIVOVÉ CU POTRUBÍ BEZ IZOLACE | m | 28.6 |  | 0 |  |  | základní |  | 0 | 0 | 0 | 0 | 0 | 4 | K | 2 | ROZPOCET | 0 | 0 | 0 | 0 | 0 | 1 | 0 | 4 | 420858996
33 | K | 751R00117 | 19,05 CHLADIVOVÉ CU POTRUBÍ BEZ IZOLACE | m | 2.2 |  | 0 |  |  | základní |  | 0 | 0 | 0 | 0 | 0 | 4 | K | 2 | ROZPOCET | 0 | 0 | 0 | 0 | 0 | 1 | 0 | 4 | -1049975426
34 | K | 751R00118 | 28,58 CHLADIVOVÉ CU POTRUBÍ BEZ IZOLACE | m | 15.4 |  | 0 |  |  | základní |  | 0 | 0 | 0 | 0 | 0 | 4 | K | 2 | ROZPOCET | 0 | 0 | 0 | 0 | 0 | 1 | 0 | 4 | -514474387
35 | K | 751R00119 | KAUČUKOVÁ IZOLACE S OCHRANOU PROTI UV TL. 30 mm PRO POTRUBÍ Cu 6,35 | m | 13.2 |  | 0 |  |  | základní |  | 0 | 0 | 0 | 0 | 0 | 4 | K | 2 | ROZPOCET | 0 | 0 | 0 | 0 | 0 | 1 | 0 | 4 | -1927125451
36 | K | 751R00120 | KAUČUKOVÁ IZOLACE S OCHRANOU PROTI UV TL. 30 mm PRO POTRUBÍ Cu 9,52 | m | 2.2 |  | 0 |  |  | základní |  | 0 | 0 | 0 | 0 | 0 | 4 | K | 2 | ROZPOCET | 0 | 0 | 0 | 0 | 0 | 1 | 0 | 4 | -638832519
37 | K | 751R00121 | KAUČUKOVÁ IZOLACE S OCHRANOU PROTI UVTL. 30 mm PRO POTRUBÍ Cu 12,7 | m | 28.6 |  | 0 |  |  | základní |  | 0 | 0 | 0 | 0 | 0 | 4 | K | 2 | ROZPOCET | 0 | 0 | 0 | 0 | 0 | 1 | 0 | 4 | -1081714117
38 | K | 751R00122 | KAUČUKOVÁ IZOLACE S OCHRANOU PROTI UV TL. 30 mm PRO POTRUBÍ Cu 19,05 | m | 2.2 |  | 0 |  |  | základní |  | 0 | 0 | 0 | 0 | 0 | 4 | K | 2 | ROZPOCET | 0 | 0 | 0 | 0 | 0 | 1 | 0 | 4 | 1305575800
39 | K | 751R00123 | KAUČUKOVÁ IZOLACE S OCHRANOU PROTI UV TL. 30 mm PRO POTRUBÍ Cu 28,58 | m | 15.4 |  | 0 |  |  | základní |  | 0 | 0 | 0 | 0 | 0 | 4 | K | 2 | ROZPOCET | 0 | 0 | 0 | 0 | 0 | 1 | 0 | 4 | -905107
40 | K | 751R00124 | Chladivo R410A | kg | 20 |  | 0 |  |  | základní |  | 0 | 0 | 0 | 0 | 0 | 4 | K | 2 | ROZPOCET | 0 | 0 | 0 | 0 | 0 | 1 | 0 | 4 | 2051358875
41 | K | 751R00125 | Požární ucpávky | ks | 5 |  | 0 |  |  | základní |  | 0 | 0 | 0 | 0 | 0 | 4 | K | 2 | ROZPOCET | 0 | 0 | 0 | 0 | 0 | 1 | 0 | 4 | 599986511
42 | K | 998751111 | Přesun hmot pro vzduchotechniku stanovený z hmotnosti přesunovaného materiálu vodorovná dopravní vzdálenost do 100 m s omezením mechanizace v objektech výšky do 12 m | t | 2.2 |  | 0 | CS ÚRS 2025 01 |  | základní |  | 0 | 0 | 0 | 0 | 0 | 16 | K | 2 | ROZPOCET | 0 | 0 | 0 | 0 | 0 | 1 | 0 | 16 | 116364443
| Online PSC |  | https://podminky.urs.cz/item/CS_URS_2025_01/998751111 | [14 empty] | Online PSC | 2
| D | HZS | Hodinové zúčtovací sazby |  |  |  | 0 |  |  |  |  | 0 |  | 0 |  | 0 | 4 | D | 0 | ROZPOCET | [6 empty] | 0
43 | K | HZS2491 | Hodinové zúčtovací sazby profesí PSV zednické výpomoci a pomocné práce PSV dělník zednických výpomocí | hod | 80 |  | 0 | CS ÚRS 2025 01 |  | základní |  | 0 | 0 | 0 | 0 | 0 | 512 | K | 1 | ROZPOCET | 0 | 0 | 0 | 0 | 0 | 1 | 0 | 512 | -359718254
| Online PSC |  | https://podminky.urs.cz/item/CS_URS_2025_01/HZS2491 | [14 empty] | Online PSC | 1
| P |  | Poznámka k položce: sekání drážek a prostupů, hrubé zapravení | [14 empty] | P | 1
44 | K | HZS3211 | Hodinové zúčtovací sazby montáží technologických zařízení na stavebních objektech montér vzduchotechniky a chlazení | hod | 120 |  | 0 | CS ÚRS 2025 01 |  | základní |  | 0 | 0 | 0 | 0 | 0 | 512 | K | 1 | ROZPOCET | 0 | 0 | 0 | 0 | 0 | 1 | 0 | 512 | -348963112
| Online PSC |  | https://podminky.urs.cz/item/CS_URS_2025_01/HZS3211 | [14 empty] | Online PSC | 1
| P |  | Poznámka k položce: demontáž stávající technologie, přesun hmot | [14 empty] | P | 1
| D | VRN | Vedlejší rozpočtové náklady |  |  |  | 0 |  |  |  |  | 0 |  | 0 |  | 0 | 5 | D | 0 | ROZPOCET | [6 empty] | 0
| D | VRN1 | Průzkumné, geodetické a projektové práce |  |  |  | 0 |  |  |  |  | 0 |  | 0 |  | 0 | 5 | D | 1 | ROZPOCET | [6 empty] | 0
45 | K | 013254000 | Dokumentace skutečného provedení stavby | soubor | 1 |  | 0 | CS ÚRS 2025 01 |  | základní |  | 0 | 0 | 0 | 0 | 0 | 1024 | K | 2 | ROZPOCET | 0 | 0 | 0 | 0 | 0 | 1 | 0 | 1024 | -2125546679
| Online PSC |  | https://podminky.urs.cz/item/CS_URS_2025_01/013254000 | [14 empty] | Online PSC | 2
| D | VRN4 | Inženýrská činnost |  |  |  | 0 |  |  |  |  | 0 |  | 0 |  | 0 | 5 | D | 1 | ROZPOCET | [6 empty] | 0
46 | K | 043114R05 | Zkoušky zatěžovací a provozní Zkouška chlazení Zkouška těsnosti chladivového systému Kompletní zaregulování systému Měření hlučnosti, potřebné protokoly Uvedení do provozu Zaškolení obsluhy | soubor | 1 |  | 0 |  |  | základní |  | 0 | 0 | 0 | 0 | 0 | 1024 | K | 2 | ROZPOCET | 0 | 0 | 0 | 0 | 0 | 1 | 0 | 1024 | 1241522795
| D | VRN9 | Ostatní náklady |  |  |  | 0 |  |  |  |  | 0 |  | 0 |  | 0 | 5 | D | 1 | ROZPOCET | [6 empty] | 0
47 | K | 091003R01 | Odvoz a likvidace odpadu, odvoz na skládku nebo do technických služeb, skládkovné, poplatky | soubor | 1 |  | 0 |  |  | základní |  | 0 | 0 | 0 | 0 | 0 | 1024 | K | 2 | ROZPOCET | 0 | 0 | 0 | 0 | 0 | 1 | 0 | 1024 | -1376821013

## 4 - Vzduchotechnika
{b651c869-8d06-45ef-b32c-266341ed9f83}
2
| KRYCÍ LIST SOUPISU PRACÍ | [7 empty] | v --- níže se nacházejí doplnkové a pomocné údaje k sestavám --- v | [8 empty] | False
Stavba:
Kolín II, ZŠ Kmochova – školní jídelna- zpracování PD na stavební úpravy – výdejna jídel a nové kmenové učebny
Objekt:
SO 01 - Objekt ZŠ
Soupis:
7 - Specialisté TZB
Úroveň 3:
4 - Vzduchotechnika
| KSO: |  |  |  |  | CC-CZ:
| Místo: |  | Kolín II, Kmochova ulice |  |  | Datum: | 11. 4. 2025
| Zadavatel: |  |  |  |  | IČ:
|  | Město Kolín, Karlovo nám. 78, 280 12, Kolín I |  |  |  | DIČ:
| Účastník: |  |  |  |  | IČ: | Vyplň údaj
|  | Vyplň údaj |  |  |  | DIČ: | Vyplň údaj
| Projektant: |  |  |  |  | IČ:
|  | MEPRO s.r.o |  |  |  | DIČ:
| Zpracovatel: |  |  |  |  | IČ:
|  | Propos Liberec s.r.o. |  |  |  | DIČ:
Poznámka:
Zpracováno dle metodiky ÚRS s maximálním zatříděním položek (popisu činností) dle Třídníku stavebních konstrukcí a prací. Položky, které databáze neobsahuje, oceněny dle brutto ceníků příslušných dodavatelů. Jsou-li ve výkazu výměr uvedeny odkazy na firmy, názvy nebo specifická označení výrobků apod., jsou takové odkazy pouze informativní a slouží pouze pro určení technické úrovně a provozních parametrů. Z zhotoviteli umožňují v souladu s §182, zákona č. 134/2016 Sb. o veřejných zakázkách použít i jiných kvalitativně a technicky obdobných zařízení, která mají podobnou nebo minimálně stejnou kvalitu, účinnost a výkon, parametry použití, ev. hlučnost (která bezpodmínečně splňuje platné hygienické normy). Celková množství u jednotlivých položek (kusy, metry) byla odměřena a sečtena digitálně z výkresů. Nabídková cena musí zahrnovat nejen přípravu, dodávku, dopravu a montáž, ale i veškeré související náklady, spojené s realizací, od zadání po předání stavby do užívání, včetně nákladů na koordinaci, uvedení do provozu, dokončovací práce, údržbu do doby předání, potřebné zkoušky a atesty, odstranění závad, předání dokladů o skutečném provedení, dokladů nutných pro kolaudační řízení aj.
| Cena bez DPH | [5 empty] | 0
|  |  | Základ daně |  |  | Sazba daně | Výše daně
| DPH | základní | 0 |  |  | 21% | 0
|  | snížená | 0 |  |  | 12% | 0
|  | zákl. přenesená | 0 |  |  | 21% | 0
|  | sníž. přenesená | 0 |  |  | 12% | 0
|  | nulová | 0 |  |  | 0% | 0
| Cena s DPH |  |  | v | CZK |  | 0
REKAPITULACE ČLENĚNÍ SOUPISU PRACÍ
Stavba:
Kolín II, ZŠ Kmochova – školní jídelna- zpracování PD na stavební úpravy – výdejna jídel a nové kmenové učebny
Objekt:
SO 01 - Objekt ZŠ
Soupis:
7 - Specialisté TZB
Úroveň 3:
4 - Vzduchotechnika
Místo: |  |  | Kolín II, Kmochova ulice |  |  | Datum: | 11. 4. 2025
Zadavatel: |  |  | Město Kolín, Karlovo nám. 78, 280 12, Kolín I |  |  | Projektant: | MEPRO s.r.o
Účastník: |  |  | Vyplň údaj |  |  | Zpracovatel: | Propos Liberec s.r.o.
Kód dílu - Popis | [6 empty] | Cena celkem [CZK]
Náklady stavby celkem | [6 empty] | 0 | [11 empty] | -1
| PSV - Práce a dodávky PSV | [5 empty] | 0
| 751-01 - Zařízení č. 1.1 - Větrání jídelny/výdejny 1NP | [5 empty] | 0
| 751-02 - Zařízení č. 1.2 - Sociálního zázemí/šatny 1NP | [5 empty] | 0
| 751-03 - Zařízení č. 3.1, 3.3, 3.4 - Větrání koupelen a kucyhňky | [5 empty] | 0
| 751-04 - Zařízení č. 3.2, 3.6, 3.8 - Větrání koupeleny a wc | [5 empty] | 0
| 751-05 - Zařízení č. 3.5, 3.7 - Větrání wc | [5 empty] | 0
| 751-06 - Zařízení č. 1.3 - Větrání tříd 2NP | [5 empty] | 0
| 751-07 - Zařízení č. 1.4 - Větrání tříd 3NP | [5 empty] | 0
| 751-08 - Zařízení č. 3.9 - Větrání wc | [5 empty] | 0
| 751-09 - Zařízení č. 3.10 - Větrání úklid | [5 empty] | 0
| 751-10 - Zařízení č. 2.1 - Větrání CHUC | [5 empty] | 0
| 751-11 - Zařízení č. 4.1 - Větrání učebny 1NP | [5 empty] | 0
| 751 - Vzduchotechnika - doplňující položky | [5 empty] | 0
| HZS - Hodinové zúčtovací sazby | [5 empty] | 0
| VRN - Vedlejší rozpočtové náklady | [5 empty] | 0
| VRN1 - Průzkumné, geodetické a projektové práce | [5 empty] | 0
| VRN4 - Inženýrská činnost | [5 empty] | 0
| VRN9 - Ostatní náklady | [5 empty] | 0
SOUPIS PRACÍ
Stavba:
Kolín II, ZŠ Kmochova – školní jídelna- zpracování PD na stavební úpravy – výdejna jídel a nové kmenové učebny
Objekt:
SO 01 - Objekt ZŠ
Soupis:
7 - Specialisté TZB
Úroveň 3:
4 - Vzduchotechnika
Místo: |  |  | Kolín II, Kmochova ulice |  |  | Datum: | 11. 4. 2025
Zadavatel: |  |  | Město Kolín, Karlovo nám. 78, 280 12, Kolín I |  |  | Projektant: | MEPRO s.r.o
Účastník: |  |  | Vyplň údaj |  |  | Zpracovatel: | Propos Liberec s.r.o.
PČ | Typ | Kód | Popis | MJ | Množství | J.cena [CZK] | Cena celkem [CZK] | Cenová soustava |  | DPH | J. Nh [h] | Nh celkem [h] | J. hmotnost [t] | Hmotnost celkem [t] | J. suť [t] | Suť Celkem [t]
Náklady soupisu celkem | [6 empty] | 0 |  |  |  |  | 0 |  | 0 |  | 0 |  | D | -1 | [7 empty] | 0
| D | PSV | Práce a dodávky PSV |  |  |  | 0 |  |  |  |  | 0 |  | 0 |  | 0 | 2 | D | 0 | ROZPOCET | [6 empty] | 0
| D | 751-01 | Zařízení č. 1.1 - Větrání jídelny/výdejny 1NP |  |  |  | 0 |  |  |  |  | 0 |  | 0 |  | 0 | 1 | D | 1 | ROZPOCET | [6 empty] | 0
1 | K | 751R00100 | Větrací jednotka 5010 m3/h s deskovým rekuperátorem, vodní ohřev/protimrazová ochrana 5,6 kW, chlazení/přímý výpar 28,2 kW, filtrace F7+G4 a M5, autonomní ovládání + modbus | soubor | 1 |  | 0 |  |  | základní |  | 0 | 0 | 0 | 0 | 0 | 4 | K | 2 | ROZPOCET | 0 | 0 | 0 | 0 | 0 | 1 | 0 | 4 | 1850769174
2 | K | 751R00101 | Tlumič hluku čtyřhranný 600x400/1500 s kulisou 200 | kus | 4 |  | 0 |  |  | základní |  | 0 | 0 | 0 | 0 | 0 | 4 | K | 2 | ROZPOCET | 0 | 0 | 0 | 0 | 0 | 1 | 0 | 4 | -620146153
3 | K | 751R00102 | Protipožární klapka, kouřotěsná 600x400, servopohon, čtyřhranné provedení | kus | 4 |  | 0 |  |  | základní |  | 0 | 0 | 0 | 0 | 0 | 4 | K | 2 | ROZPOCET | 0 | 0 | 0 | 0 | 0 | 1 | 0 | 4 | -1891058355
4 | K | 751R00103 | Regulační klapka 250x250, ruční | kus | 3 |  | 0 |  |  | základní |  | 0 | 0 | 0 | 0 | 0 | 4 | K | 2 | ROZPOCET | 0 | 0 | 0 | 0 | 0 | 1 | 0 | 4 | -2022238936
5 | K | 751R00104 | Regulační klapka DN 160, ruční | kus | 1 |  | 0 |  |  | základní |  | 0 | 0 | 0 | 0 | 0 | 4 | K | 2 | ROZPOCET | 0 | 0 | 0 | 0 | 0 | 1 | 0 | 4 | 372988523
6 | K | 751R00105 | Odvodní anemostat 600x600, DN 160 | kus | 4 |  | 0 |  |  | základní |  | 0 | 0 | 0 | 0 | 0 | 4 | K | 2 | ROZPOCET | 0 | 0 | 0 | 0 | 0 | 1 | 0 | 4 | 2117017177
7 | K | 751R00106 | Přívodní anemostat 600x600, DN 200 | kus | 9 |  | 0 |  |  | základní |  | 0 | 0 | 0 | 0 | 0 | 4 | K | 2 | ROZPOCET | 0 | 0 | 0 | 0 | 0 | 1 | 0 | 4 | -407255992
8 | K | 751R00107 | Talířový ventil přívodní DN 125 | kus | 1 |  | 0 |  |  | základní |  | 0 | 0 | 0 | 0 | 0 | 4 | K | 2 | ROZPOCET | 0 | 0 | 0 | 0 | 0 | 1 | 0 | 4 | 1430218632
9 | K | 751R00108 | Talířový ventil odvodní DN 125 | kus | 5 |  | 0 |  |  | základní |  | 0 | 0 | 0 | 0 | 0 | 4 | K | 2 | ROZPOCET | 0 | 0 | 0 | 0 | 0 | 1 | 0 | 4 | -837174973
10 | K | 751R00109 | Ohebná hlukově izolovaná hadice DN 125 | m | 3 |  | 0 |  |  | základní |  | 0 | 0 | 0 | 0 | 0 | 4 | K | 2 | ROZPOCET | 0 | 0 | 0 | 0 | 0 | 1 | 0 | 4 | -712255145
11 | K | 751R00110 | Ohebná hlukově izolovaná hadice DN 200 | m | 3 |  | 0 |  |  | základní |  | 0 | 0 | 0 | 0 | 0 | 4 | K | 2 | ROZPOCET | 0 | 0 | 0 | 0 | 0 | 1 | 0 | 4 | -341886755
12 | K | 751R00111 | Stěnová mřížka 600x300 | kus | 2 |  | 0 |  |  | základní |  | 0 | 0 | 0 | 0 | 0 | 4 | K | 2 | ROZPOCET | 0 | 0 | 0 | 0 | 0 | 1 | 0 | 4 | 161754616
13 | K | 751R00112 | Síto na potrubí 600x400 | kus | 2 |  | 0 |  |  | základní |  | 0 | 0 | 0 | 0 | 0 | 4 | K | 2 | ROZPOCET | 0 | 0 | 0 | 0 | 0 | 1 | 0 | 4 | 11532722
14 | K | 751R00113 | Potrubí pozink čtyřhranné - přírubové | m2 | 160 |  | 0 |  |  | základní |  | 0 | 0 | 0 | 0 | 0 | 4 | K | 2 | ROZPOCET | 0 | 0 | 0 | 0 | 0 | 1 | 0 | 4 | -1982627893
15 | K | 751R00114 | Potrubí pozink - SPIRO DN 125 | m | 52 |  | 0 |  |  | základní |  | 0 | 0 | 0 | 0 | 0 | 4 | K | 2 | ROZPOCET | 0 | 0 | 0 | 0 | 0 | 1 | 0 | 4 | -1519608429
16 | K | 751R00115 | Potrubí pozink - SPIRO DN 160 | m | 12 |  | 0 |  |  | základní |  | 0 | 0 | 0 | 0 | 0 | 4 | K | 2 | ROZPOCET | 0 | 0 | 0 | 0 | 0 | 1 | 0 | 4 | -1601132774
17 | K | 751R00116 | Potrubí pozink - SPIRO DN 200 | m | 26 |  | 0 |  |  | základní |  | 0 | 0 | 0 | 0 | 0 | 4 | K | 2 | ROZPOCET | 0 | 0 | 0 | 0 | 0 | 1 | 0 | 4 | 1009821707
18 | K | 751R00117 | Potrubí pozink - SPIRO DN 250 | m | 2 |  | 0 |  |  | základní |  | 0 | 0 | 0 | 0 | 0 | 4 | K | 2 | ROZPOCET | 0 | 0 | 0 | 0 | 0 | 1 | 0 | 4 | 552111146
19 | K | 751R00118 | Potrubí pozink - SPIRO DN 280 | m | 9 |  | 0 |  |  | základní |  | 0 | 0 | 0 | 0 | 0 | 4 | K | 2 | ROZPOCET | 0 | 0 | 0 | 0 | 0 | 1 | 0 | 4 | -1214819379
20 | K | 751R00119 | Potrubí pozink - SPIRO DN 355 | m | 20 |  | 0 |  |  | základní |  | 0 | 0 | 0 | 0 | 0 | 4 | K | 2 | ROZPOCET | 0 | 0 | 0 | 0 | 0 | 1 | 0 | 4 | -961536728
21 | K | 751R00120 | Tepelná a hluková izolace + AL polep | m2 | 44 |  | 0 |  |  | základní |  | 0 | 0 | 0 | 0 | 0 | 4 | K | 2 | ROZPOCET | 0 | 0 | 0 | 0 | 0 | 1 | 0 | 4 | 865888460
22 | K | 751R00121 | Oplechování izolace | m2 | 19 |  | 0 |  |  | základní |  | 0 | 0 | 0 | 0 | 0 | 4 | K | 2 | ROZPOCET | 0 | 0 | 0 | 0 | 0 | 1 | 0 | 4 | 321713124
| D | 751-02 | Zařízení č. 1.2 - Sociálního zázemí/šatny 1NP |  |  |  | 0 |  |  |  |  | 0 |  | 0 |  | 0 | 1 | D | 1 | ROZPOCET | [6 empty] | 0
23 | K | 751R00200 | Větrací jednotka 945m3/h s deskovým rekuperátorem, vodní ohřev/protimrazová ochrana 2 kW, filtrace F7 a M5, autonomní ovládání + modbus | soubor | 1 |  | 0 |  |  | základní |  | 0 | 0 | 0 | 0 | 0 | 4 | K | 2 | ROZPOCET | 0 | 0 | 0 | 0 | 0 | 1 | 0 | 4 | -1093131484
24 | K | 751R00201 | Tlumič hluku kruhový DN 250 /1000 | kus | 4 |  | 0 |  |  | základní |  | 0 | 0 | 0 | 0 | 0 | 4 | K | 2 | ROZPOCET | 0 | 0 | 0 | 0 | 0 | 1 | 0 | 4 | 67786561
25 | K | 751R00202 | Regulační klapka DN 125, ruční | kus | 5 |  | 0 |  |  | základní |  | 0 | 0 | 0 | 0 | 0 | 4 | K | 2 | ROZPOCET | 0 | 0 | 0 | 0 | 0 | 1 | 0 | 4 | 1416419840
26 | K | 751R00203 | Regulační klapka DN 160, ruční | kus | 2 |  | 0 |  |  | základní |  | 0 | 0 | 0 | 0 | 0 | 4 | K | 2 | ROZPOCET | 0 | 0 | 0 | 0 | 0 | 1 | 0 | 4 | 34608034
27 | K | 751R00204 | Přívodní anemostat 600x600, DN 160 | kus | 1 |  | 0 |  |  | základní |  | 0 | 0 | 0 | 0 | 0 | 4 | K | 2 | ROZPOCET | 0 | 0 | 0 | 0 | 0 | 1 | 0 | 4 | -1324211684
28 | K | 751R00205 | Odvodní anemostat 600x600, DN 160 | kus | 1 |  | 0 |  |  | základní |  | 0 | 0 | 0 | 0 | 0 | 4 | K | 2 | ROZPOCET | 0 | 0 | 0 | 0 | 0 | 1 | 0 | 4 | 1838174727
29 | K | 751R00206 | Odvodní anemostat 600x600, DN 200 | kus | 1 |  | 0 |  |  | základní |  | 0 | 0 | 0 | 0 | 0 | 4 | K | 2 | ROZPOCET | 0 | 0 | 0 | 0 | 0 | 1 | 0 | 4 | 1233957121
30 | K | 751R00207 | Talířový ventil pro přívod vzduchu DN 125 | kus | 2 |  | 0 |  |  | základní |  | 0 | 0 | 0 | 0 | 0 | 4 | K | 2 | ROZPOCET | 0 | 0 | 0 | 0 | 0 | 1 | 0 | 4 | -1495495149
31 | K | 751R00208 | Talířový ventil pro odvod vzduchu DN 125 | kus | 12 |  | 0 |  |  | základní |  | 0 | 0 | 0 | 0 | 0 | 4 | K | 2 | ROZPOCET | 0 | 0 | 0 | 0 | 0 | 1 | 0 | 4 | 2026894412
32 | K | 751R00209 | Ohebná hlukově izolovaná hadice DN 125 | m | 15 |  | 0 |  |  | základní |  | 0 | 0 | 0 | 0 | 0 | 4 | K | 2 | ROZPOCET | 0 | 0 | 0 | 0 | 0 | 1 | 0 | 4 | 502919050
33 | K | 751R00210 | Ohebná hlukově izolovaná hadice DN 160 | m | 4 |  | 0 |  |  | základní |  | 0 | 0 | 0 | 0 | 0 | 4 | K | 2 | ROZPOCET | 0 | 0 | 0 | 0 | 0 | 1 | 0 | 4 | 656998946
34 | K | 751R00211 | Ohebná hlukově izolovaná hadice DN 200 | m | 1 |  | 0 |  |  | základní |  | 0 | 0 | 0 | 0 | 0 | 4 | K | 2 | ROZPOCET | 0 | 0 | 0 | 0 | 0 | 1 | 0 | 4 | -1764325007
35 | K | 751R00212 | Stěnová mřížka 300x75 | kus | 2 |  | 0 |  |  | základní |  | 0 | 0 | 0 | 0 | 0 | 4 | K | 2 | ROZPOCET | 0 | 0 | 0 | 0 | 0 | 1 | 0 | 4 | 864437082
36 | K | 751R00213 | Sací / výfukový oblouk DN 250, 45°, pozink se sešikmením, včetně pletiva | kus | 2 |  | 0 |  |  | základní |  | 0 | 0 | 0 | 0 | 0 | 4 | K | 2 | ROZPOCET | 0 | 0 | 0 | 0 | 0 | 1 | 0 | 4 | 605373919
37 | K | 751R00214 | Potrubí pozink - SPIRO DN 125 | m | 50 |  | 0 |  |  | základní |  | 0 | 0 | 0 | 0 | 0 | 4 | K | 2 | ROZPOCET | 0 | 0 | 0 | 0 | 0 | 1 | 0 | 4 | -1957133792
38 | K | 751R00215 | Potrubí pozink - SPIRO DN 160 | m | 7 |  | 0 |  |  | základní |  | 0 | 0 | 0 | 0 | 0 | 4 | K | 2 | ROZPOCET | 0 | 0 | 0 | 0 | 0 | 1 | 0 | 4 | 1818700613
39 | K | 751R00216 | Potrubí pozink - SPIRO DN 200 | m | 8 |  | 0 |  |  | základní |  | 0 | 0 | 0 | 0 | 0 | 4 | K | 2 | ROZPOCET | 0 | 0 | 0 | 0 | 0 | 1 | 0 | 4 | -1669921968
40 | K | 751R00217 | Potrubí pozink - SPIRO DN 250 | m | 48 |  | 0 |  |  | základní |  | 0 | 0 | 0 | 0 | 0 | 4 | K | 2 | ROZPOCET | 0 | 0 | 0 | 0 | 0 | 1 | 0 | 4 | 743034579
41 | K | 751R00218 | Tepelná a hluková izolace + AL polep | m2 | 14 |  | 0 |  |  | základní |  | 0 | 0 | 0 | 0 | 0 | 4 | K | 2 | ROZPOCET | 0 | 0 | 0 | 0 | 0 | 1 | 0 | 4 | 837243034
42 | K | 751R00219 | Oplechování izolace | m2 | 6 |  | 0 |  |  | základní |  | 0 | 0 | 0 | 0 | 0 | 4 | K | 2 | ROZPOCET | 0 | 0 | 0 | 0 | 0 | 1 | 0 | 4 | -1117319274
| D | 751-03 | Zařízení č. 3.1, 3.3, 3.4 - Větrání koupelen a kucyhňky |  |  |  | 0 |  |  |  |  | 0 |  | 0 |  | 0 | 1 | D | 1 | ROZPOCET | [6 empty] | 0
43 | K | 751R00300 | Odtahový ventilátor DN125 s doběhem 170m3/h, spínáno se světly | soubor | 1 |  | 0 |  |  | základní |  | 0 | 0 | 0 | 0 | 0 | 4 | K | 2 | ROZPOCET | 0 | 0 | 0 | 0 | 0 | 1 | 0 | 4 | 2060218610
44 | K | 751R00301 | Odtahový ventilátor DN125 s doběhem 100m3/h, spínáno se světly | soubor | 1 |  | 0 |  |  | základní |  | 0 | 0 | 0 | 0 | 0 | 4 | K | 2 | ROZPOCET | 0 | 0 | 0 | 0 | 0 | 1 | 0 | 4 | 587856332
45 | K | 751R00302 | Odtahový ventilátor DN125 s doběhem 80m3/h, spínáno se světly | soubor | 1 |  | 0 |  |  | základní |  | 0 | 0 | 0 | 0 | 0 | 4 | K | 2 | ROZPOCET | 0 | 0 | 0 | 0 | 0 | 1 | 0 | 4 | -1611661511
46 | K | 751R00303 | Tlumič hluku kruhový DN125/600 | kus | 3 |  | 0 |  |  | základní |  | 0 | 0 | 0 | 0 | 0 | 4 | K | 2 | ROZPOCET | 0 | 0 | 0 | 0 | 0 | 1 | 0 | 4 | 1464042316
47 | K | 751R00304 | Protipožární klapka, kouřotěsná DN 125, servopohon, provedení na spiro | kus | 2 |  | 0 |  |  | základní |  | 0 | 0 | 0 | 0 | 0 | 4 | K | 2 | ROZPOCET | 0 | 0 | 0 | 0 | 0 | 1 | 0 | 4 | -434739309
48 | K | 751R00305 | Zpětná klapka DN 125 | kus | 3 |  | 0 |  |  | základní |  | 0 | 0 | 0 | 0 | 0 | 4 | K | 2 | ROZPOCET | 0 | 0 | 0 | 0 | 0 | 1 | 0 | 4 | -228368658
49 | K | 751R00306 | Talířový ventil pro odvod vzduchu DN 125 | kus | 3 |  | 0 |  |  | základní |  | 0 | 0 | 0 | 0 | 0 | 4 | K | 2 | ROZPOCET | 0 | 0 | 0 | 0 | 0 | 1 | 0 | 4 | 1278663946
50 | K | 751R00307 | Ohebná hlukově izolovaná hadice DN 125 | m | 3 |  | 0 |  |  | základní |  | 0 | 0 | 0 | 0 | 0 | 4 | K | 2 | ROZPOCET | 0 | 0 | 0 | 0 | 0 | 1 | 0 | 4 | -1509149126
51 | K | 751R00308 | Sací / výfukový oblouk DN 160, 45°, pozink se sešikmením, včetně pletiva | kus | 1 |  | 0 |  |  | základní |  | 0 | 0 | 0 | 0 | 0 | 4 | K | 2 | ROZPOCET | 0 | 0 | 0 | 0 | 0 | 1 | 0 | 4 | -605421712
52 | K | 751R00309 | Potrubí pozink - SPIRO DN 125 | m | 20 |  | 0 |  |  | základní |  | 0 | 0 | 0 | 0 | 0 | 4 | K | 2 | ROZPOCET | 0 | 0 | 0 | 0 | 0 | 1 | 0 | 4 | -96170538
53 | K | 751R00310 | Potrubí pozink - SPIRO DN 160 | m | 12 |  | 0 |  |  | základní |  | 0 | 0 | 0 | 0 | 0 | 4 | K | 2 | ROZPOCET | 0 | 0 | 0 | 0 | 0 | 1 | 0 | 4 | 772826513
54 | K | 751R00311 | Požární izolace + AL polep | m2 | 10 |  | 0 |  |  | základní |  | 0 | 0 | 0 | 0 | 0 | 4 | K | 2 | ROZPOCET | 0 | 0 | 0 | 0 | 0 | 1 | 0 | 4 | 899288224
| D | 751-04 | Zařízení č. 3.2, 3.6, 3.8 - Větrání koupeleny a wc |  |  |  | 0 |  |  |  |  | 0 |  | 0 |  | 0 | 1 | D | 1 | ROZPOCET | [6 empty] | 0
55 | K | 751R00400 | Odtahový ventilátor DN125 s doběhem 170m3/h, spínáno se světly | soubor | 1 |  | 0 |  |  | základní |  | 0 | 0 | 0 | 0 | 0 | 4 | K | 2 | ROZPOCET | 0 | 0 | 0 | 0 | 0 | 1 | 0 | 4 | -909156439
56 | K | 751R00401 | Odtahový ventilátor DN160 s doběhem 295m3/h, spínáno se světly | soubor | 1 |  | 0 |  |  | základní |  | 0 | 0 | 0 | 0 | 0 | 4 | K | 2 | ROZPOCET | 0 | 0 | 0 | 0 | 0 | 1 | 0 | 4 | 1276590796
57 | K | 751R00402 | Odtahový ventilátor DN125 s doběhem 200m3/h, spínáno se světly | soubor | 1 |  | 0 |  |  | základní |  | 0 | 0 | 0 | 0 | 0 | 4 | K | 2 | ROZPOCET | 0 | 0 | 0 | 0 | 0 | 1 | 0 | 4 | -28880409
58 | K | 751R00403 | Tlumič hluku kruhový DN125/600 | kus | 2 |  | 0 |  |  | základní |  | 0 | 0 | 0 | 0 | 0 | 4 | K | 2 | ROZPOCET | 0 | 0 | 0 | 0 | 0 | 1 | 0 | 4 | 1387945389
59 | K | 751R00404 | Tlumič hluku kruhový DN160/600 | kus | 1 |  | 0 |  |  | základní |  | 0 | 0 | 0 | 0 | 0 | 4 | K | 2 | ROZPOCET | 0 | 0 | 0 | 0 | 0 | 1 | 0 | 4 | -1782079539
60 | K | 751R00405 | Zpětná klapka DN 125 | kus | 2 |  | 0 |  |  | základní |  | 0 | 0 | 0 | 0 | 0 | 4 | K | 2 | ROZPOCET | 0 | 0 | 0 | 0 | 0 | 1 | 0 | 4 | -1105120125
61 | K | 751R00406 | Zpětná klapka DN 160 | kus | 1 |  | 0 |  |  | základní |  | 0 | 0 | 0 | 0 | 0 | 4 | K | 2 | ROZPOCET | 0 | 0 | 0 | 0 | 0 | 1 | 0 | 4 | 416623581
62 | K | 751R00407 | Talířový ventil pro odvod vzduchu DN 125 | kus | 10 |  | 0 |  |  | základní |  | 0 | 0 | 0 | 0 | 0 | 4 | K | 2 | ROZPOCET | 0 | 0 | 0 | 0 | 0 | 1 | 0 | 4 | 1518775146
63 | K | 751R00408 | Ohebná hlukově izolovaná hadice DN 125 | m | 13 |  | 0 |  |  | základní |  | 0 | 0 | 0 | 0 | 0 | 4 | K | 2 | ROZPOCET | 0 | 0 | 0 | 0 | 0 | 1 | 0 | 4 | 1141190321
64 | K | 751R00409 | Sací / výfukový oblouk DN 180, 45°, pozink se sešikmením, včetně pletiva | kus | 1 |  | 0 |  |  | základní |  | 0 | 0 | 0 | 0 | 0 | 4 | K | 2 | ROZPOCET | 0 | 0 | 0 | 0 | 0 | 1 | 0 | 4 | 640115202
65 | K | 751R00410 | Potrubí pozink - SPIRO DN 125 | m | 20 |  | 0 |  |  | základní |  | 0 | 0 | 0 | 0 | 0 | 4 | K | 2 | ROZPOCET | 0 | 0 | 0 | 0 | 0 | 1 | 0 | 4 | -894695717
66 | K | 751R00411 | Potrubí pozink - SPIRO DN 160 | m | 10 |  | 0 |  |  | základní |  | 0 | 0 | 0 | 0 | 0 | 4 | K | 2 | ROZPOCET | 0 | 0 | 0 | 0 | 0 | 1 | 0 | 4 | 1540738244
67 | K | 751R00412 | Potrubí pozink - SPIRO DN 180 | m | 3 |  | 0 |  |  | základní |  | 0 | 0 | 0 | 0 | 0 | 4 | K | 2 | ROZPOCET | 0 | 0 | 0 | 0 | 0 | 1 | 0 | 4 | 1132517790
68 | K | 751R00413 | Tepelná a hluková izolace + AL polep | m2 | 1 |  | 0 |  |  | základní |  | 0 | 0 | 0 | 0 | 0 | 4 | K | 2 | ROZPOCET | 0 | 0 | 0 | 0 | 0 | 1 | 0 | 4 | -1468039932
| D | 751-05 | Zařízení č. 3.5, 3.7 - Větrání wc |  |  |  | 0 |  |  |  |  | 0 |  | 0 |  | 0 | 1 | D | 1 | ROZPOCET | [6 empty] | 0
69 | K | 751R00500 | Odtahový ventilátor DN160 s doběhem 430m3/h, spínáno se světly | soubor | 1 |  | 0 |  |  | základní |  | 0 | 0 | 0 | 0 | 0 | 4 | K | 2 | ROZPOCET | 0 | 0 | 0 | 0 | 0 | 1 | 0 | 4 | -212471349
70 | K | 751R00501 | Odtahový ventilátor DN125 s doběhem 160m3/h, spínáno se světly | soubor | 1 |  | 0 |  |  | základní |  | 0 | 0 | 0 | 0 | 0 | 4 | K | 2 | ROZPOCET | 0 | 0 | 0 | 0 | 0 | 1 | 0 | 4 | -1358861894
71 | K | 751R00502 | Tlumič hluku kruhový DN125/600 | kus | 1 |  | 0 |  |  | základní |  | 0 | 0 | 0 | 0 | 0 | 4 | K | 2 | ROZPOCET | 0 | 0 | 0 | 0 | 0 | 1 | 0 | 4 | 1038525783
72 | K | 751R00503 | Tlumič hluku kruhový DN160/600 | kus | 1 |  | 0 |  |  | základní |  | 0 | 0 | 0 | 0 | 0 | 4 | K | 2 | ROZPOCET | 0 | 0 | 0 | 0 | 0 | 1 | 0 | 4 | -960630670
73 | K | 751R00504 | Zpětná klapka DN 125 | kus | 1 |  | 0 |  |  | základní |  | 0 | 0 | 0 | 0 | 0 | 4 | K | 2 | ROZPOCET | 0 | 0 | 0 | 0 | 0 | 1 | 0 | 4 | -123821636
74 | K | 751R00505 | Zpětná klapka DN 160 | kus | 1 |  | 0 |  |  | základní |  | 0 | 0 | 0 | 0 | 0 | 4 | K | 2 | ROZPOCET | 0 | 0 | 0 | 0 | 0 | 1 | 0 | 4 | -1382310715
75 | K | 751R00506 | Talířový ventil pro odvod vzduchu DN 125 | kus | 12 |  | 0 |  |  | základní |  | 0 | 0 | 0 | 0 | 0 | 4 | K | 2 | ROZPOCET | 0 | 0 | 0 | 0 | 0 | 1 | 0 | 4 | -1380648471
76 | K | 751R00507 | Ohebná hlukově izolovaná hadice DN 125 | m | 15 |  | 0 |  |  | základní |  | 0 | 0 | 0 | 0 | 0 | 4 | K | 2 | ROZPOCET | 0 | 0 | 0 | 0 | 0 | 1 | 0 | 4 | -1187991271
77 | K | 751R00508 | Sací / výfukový oblouk DN 180, 45°, pozink se sešikmením, včetně pletiva | kus | 1 |  | 0 |  |  | základní |  | 0 | 0 | 0 | 0 | 0 | 4 | K | 2 | ROZPOCET | 0 | 0 | 0 | 0 | 0 | 1 | 0 | 4 | -510053114
78 | K | 751R00509 | Potrubí pozink - SPIRO DN 125 | m | 14 |  | 0 |  |  | základní |  | 0 | 0 | 0 | 0 | 0 | 4 | K | 2 | ROZPOCET | 0 | 0 | 0 | 0 | 0 | 1 | 0 | 4 | 438698998
79 | K | 751R00510 | Potrubí pozink - SPIRO DN 160 | m | 15 |  | 0 |  |  | základní |  | 0 | 0 | 0 | 0 | 0 | 4 | K | 2 | ROZPOCET | 0 | 0 | 0 | 0 | 0 | 1 | 0 | 4 | -381709440
80 | K | 751R00511 | Potrubí pozink - SPIRO DN 180 | m | 3 |  | 0 |  |  | základní |  | 0 | 0 | 0 | 0 | 0 | 4 | K | 2 | ROZPOCET | 0 | 0 | 0 | 0 | 0 | 1 | 0 | 4 | -1746808944
81 | K | 751R00512 | Tepelná a hluková izolace + AL polep | m2 | 1 |  | 0 |  |  | základní |  | 0 | 0 | 0 | 0 | 0 | 4 | K | 2 | ROZPOCET | 0 | 0 | 0 | 0 | 0 | 1 | 0 | 4 | 520603757
| D | 751-06 | Zařízení č. 1.3 - Větrání tříd 2NP |  |  |  | 0 |  |  |  |  | 0 |  | 0 |  | 0 | 1 | D | 1 | ROZPOCET | [6 empty] | 0
82 | K | 751R00600 | Větrací jednotka 3225 m3/h s regeneračním rekuperátorem, vodní ohřev/protimrazová ochrana 8,4 kW, filtrace F7+G4 a M5, autonomní ovládání + modbus | soubor | 1 |  | 0 |  |  | základní |  | 0 | 0 | 0 | 0 | 0 | 4 | K | 2 | ROZPOCET | 0 | 0 | 0 | 0 | 0 | 1 | 0 | 4 | 2076644853
83 | K | 751R00601 | Tlumič hluku čtyřhranný 600x300/1500 s kulisou 200 | kus | 4 |  | 0 |  |  | základní |  | 0 | 0 | 0 | 0 | 0 | 4 | K | 2 | ROZPOCET | 0 | 0 | 0 | 0 | 0 | 1 | 0 | 4 | 1260565786
84 | K | 751R00602 | Tlumič hluku kruhový DN 250/600 | kus | 8 |  | 0 |  |  | základní |  | 0 | 0 | 0 | 0 | 0 | 4 | K | 2 | ROZPOCET | 0 | 0 | 0 | 0 | 0 | 1 | 0 | 4 | 335102276
85 | K | 751R00603 | Regulační klapka DN 200, ruční | kus | 3 |  | 0 |  |  | základní |  | 0 | 0 | 0 | 0 | 0 | 4 | K | 2 | ROZPOCET | 0 | 0 | 0 | 0 | 0 | 1 | 0 | 4 | -1576247844
86 | K | 751R00604 | VAV regulátor DN 250 se servopohonem, modbus | kus | 8 |  | 0 |  |  | základní |  | 0 | 0 | 0 | 0 | 0 | 4 | K | 2 | ROZPOCET | 0 | 0 | 0 | 0 | 0 | 1 | 0 | 4 | 1964652020
87 | K | 751R00605 | Čidlo CO2 | kus | 4 |  | 0 |  |  | základní |  | 0 | 0 | 0 | 0 | 0 | 4 | K | 2 | ROZPOCET | 0 | 0 | 0 | 0 | 0 | 1 | 0 | 4 | 1926989724
88 | K | 751R00606 | Přívodní anemostat 600x600, DN 125 | kus | 1 |  | 0 |  |  | základní |  | 0 | 0 | 0 | 0 | 0 | 4 | K | 2 | ROZPOCET | 0 | 0 | 0 | 0 | 0 | 1 | 0 | 4 | 2030275610
89 | K | 751R00607 | Přívodní anemostat 600x600, DN 160 | kus | 2 |  | 0 |  |  | základní |  | 0 | 0 | 0 | 0 | 0 | 4 | K | 2 | ROZPOCET | 0 | 0 | 0 | 0 | 0 | 1 | 0 | 4 | 1152185133
90 | K | 751R00608 | Přívodní anemostat 600x600, DN 200 | kus | 8 |  | 0 |  |  | základní |  | 0 | 0 | 0 | 0 | 0 | 4 | K | 2 | ROZPOCET | 0 | 0 | 0 | 0 | 0 | 1 | 0 | 4 | 969992333
91 | K | 751R00609 | Odvodní anemostat 600x600, DN 160 | kus | 2 |  | 0 |  |  | základní |  | 0 | 0 | 0 | 0 | 0 | 4 | K | 2 | ROZPOCET | 0 | 0 | 0 | 0 | 0 | 1 | 0 | 4 | -1070713433
92 | K | 751R00610 | Odvodní mřížka podhledová 500x125 | kus | 12 |  | 0 |  |  | základní |  | 0 | 0 | 0 | 0 | 0 | 4 | K | 2 | ROZPOCET | 0 | 0 | 0 | 0 | 0 | 1 | 0 | 4 | 1159626302
93 | K | 751R00611 | Ohebná hlukově izolovaná hadice DN 125 | m | 2 |  | 0 |  |  | základní |  | 0 | 0 | 0 | 0 | 0 | 4 | K | 2 | ROZPOCET | 0 | 0 | 0 | 0 | 0 | 1 | 0 | 4 | 1297315342
94 | K | 751R00612 | Ohebná hlukově izolovaná hadice DN 160 | m | 6 |  | 0 |  |  | základní |  | 0 | 0 | 0 | 0 | 0 | 4 | K | 2 | ROZPOCET | 0 | 0 | 0 | 0 | 0 | 1 | 0 | 4 | -1286877337
95 | K | 751R00613 | Ohebná hlukově izolovaná hadice DN 200 | m | 12 |  | 0 |  |  | základní |  | 0 | 0 | 0 | 0 | 0 | 4 | K | 2 | ROZPOCET | 0 | 0 | 0 | 0 | 0 | 1 | 0 | 4 | -215066414
96 | K | 751R00614 | Síto na potrubí 600x300 | kus | 2 |  | 0 |  |  | základní |  | 0 | 0 | 0 | 0 | 0 | 4 | K | 2 | ROZPOCET | 0 | 0 | 0 | 0 | 0 | 1 | 0 | 4 | 834419128
97 | K | 751R00615 | Potrubí pozink čtyřhranné - přírubové | m2 | 140 |  | 0 |  |  | základní |  | 0 | 0 | 0 | 0 | 0 | 4 | K | 2 | ROZPOCET | 0 | 0 | 0 | 0 | 0 | 1 | 0 | 4 | 1490622660
98 | K | 751R00616 | Potrubí pozink - SPIRO DN 125 | m | 17 |  | 0 |  |  | základní |  | 0 | 0 | 0 | 0 | 0 | 4 | K | 2 | ROZPOCET | 0 | 0 | 0 | 0 | 0 | 1 | 0 | 4 | 377877606
99 | K | 751R00617 | Potrubí pozink - SPIRO DN 160 | m | 29 |  | 0 |  |  | základní |  | 0 | 0 | 0 | 0 | 0 | 4 | K | 2 | ROZPOCET | 0 | 0 | 0 | 0 | 0 | 1 | 0 | 4 | 1721650445
100 | K | 751R00618 | Potrubí pozink - SPIRO DN 200 | m | 37 |  | 0 |  |  | základní |  | 0 | 0 | 0 | 0 | 0 | 4 | K | 2 | ROZPOCET | 0 | 0 | 0 | 0 | 0 | 1 | 0 | 4 | -1677955027
101 | K | 751R00619 | Potrubí pozink - SPIRO DN 250 | m | 55 |  | 0 |  |  | základní |  | 0 | 0 | 0 | 0 | 0 | 4 | K | 2 | ROZPOCET | 0 | 0 | 0 | 0 | 0 | 1 | 0 | 4 | 395831540
102 | K | 751R00620 | Tepelná a hluková izolace + AL polep | m2 | 57 |  | 0 |  |  | základní |  | 0 | 0 | 0 | 0 | 0 | 4 | K | 2 | ROZPOCET | 0 | 0 | 0 | 0 | 0 | 1 | 0 | 4 | 826850277
103 | K | 751R00621 | Oplechování izolace | m2 | 15 |  | 0 |  |  | základní |  | 0 | 0 | 0 | 0 | 0 | 4 | K | 2 | ROZPOCET | 0 | 0 | 0 | 0 | 0 | 1 | 0 | 4 | -1893281263
| D | 751-07 | Zařízení č. 1.4 - Větrání tříd 3NP |  |  |  | 0 |  |  |  |  | 0 |  | 0 |  | 0 | 1 | D | 1 | ROZPOCET | [6 empty] | 0
104 | K | 751R00700 | Větrací jednotka 1635 m3/h s regeneračním rekuperátorem, vodní ohřev/protimrazová ochrana 4,2 kW, filtrace F7+G4 a M5, autonomní ovládání + modbus | soubor | 1 |  | 0 |  |  | základní |  | 0 | 0 | 0 | 0 | 0 | 4 | K | 2 | ROZPOCET | 0 | 0 | 0 | 0 | 0 | 1 | 0 | 4 | -497324189
105 | K | 751R00701 | Tlumič hluku čtyřhranný 300x300/1000 s kulisou 300 | kus | 4 |  | 0 |  |  | základní |  | 0 | 0 | 0 | 0 | 0 | 4 | K | 2 | ROZPOCET | 0 | 0 | 0 | 0 | 0 | 1 | 0 | 4 | 771519317
106 | K | 751R00702 | Tlumič hluku kruhový DN 250/600 | kus | 4 |  | 0 |  |  | základní |  | 0 | 0 | 0 | 0 | 0 | 4 | K | 2 | ROZPOCET | 0 | 0 | 0 | 0 | 0 | 1 | 0 | 4 | -612417371
107 | K | 751R00703 | Protipožární klapka, kouřotěsná 300x300, servopohon, čtyřhranné provedení | kus | 4 |  | 0 |  |  | základní |  | 0 | 0 | 0 | 0 | 0 | 4 | K | 2 | ROZPOCET | 0 | 0 | 0 | 0 | 0 | 1 | 0 | 4 | -1980308802
108 | K | 751R00704 | Protipožární klapka, kouřotěsná DN125 se stěnovou mřížkou, mechanická | kus | 4 |  | 0 |  |  | základní |  | 0 | 0 | 0 | 0 | 0 | 4 | K | 2 | ROZPOCET | 0 | 0 | 0 | 0 | 0 | 1 | 0 | 4 | 27003656
109 | K | 751R00705 | Regulační klapka DN 125, ruční | kus | 3 |  | 0 |  |  | základní |  | 0 | 0 | 0 | 0 | 0 | 4 | K | 2 | ROZPOCET | 0 | 0 | 0 | 0 | 0 | 1 | 0 | 4 | 1282244054
110 | K | 751R00706 | Regulační klapka DN 160, ruční | kus | 1 |  | 0 |  |  | základní |  | 0 | 0 | 0 | 0 | 0 | 4 | K | 2 | ROZPOCET | 0 | 0 | 0 | 0 | 0 | 1 | 0 | 4 | 1958273965
111 | K | 751R00707 | VAV regulátor DN 250 se servopohonem, modbus | kus | 4 |  | 0 |  |  | základní |  | 0 | 0 | 0 | 0 | 0 | 4 | K | 2 | ROZPOCET | 0 | 0 | 0 | 0 | 0 | 1 | 0 | 4 | -1718866595
112 | K | 751R00708 | Čidlo CO2 | kus | 2 |  | 0 |  |  | základní |  | 0 | 0 | 0 | 0 | 0 | 4 | K | 2 | ROZPOCET | 0 | 0 | 0 | 0 | 0 | 1 | 0 | 4 | -256897261
113 | K | 751R00709 | Talířový ventil pro odvod vzduchu DN 125 | kus | 3 |  | 0 |  |  | základní |  | 0 | 0 | 0 | 0 | 0 | 4 | K | 2 | ROZPOCET | 0 | 0 | 0 | 0 | 0 | 1 | 0 | 4 | 956009440
114 | K | 751R00710 | Talířový ventil pro odvod vzduchu DN 125 | kus | 2 |  | 0 |  |  | základní |  | 0 | 0 | 0 | 0 | 0 | 4 | K | 2 | ROZPOCET | 0 | 0 | 0 | 0 | 0 | 1 | 0 | 4 | 1891079169
115 | K | 751R00711 | Přívodní Textilní vyústka DN250 / 7000 | kus | 1 |  | 0 |  |  | základní |  | 0 | 0 | 0 | 0 | 0 | 4 | K | 2 | ROZPOCET | 0 | 0 | 0 | 0 | 0 | 1 | 0 | 4 | 162780369
116 | K | 751R00712 | Přívodní Textilní vyústka DN250 / 10000 | kus | 1 |  | 0 |  |  | základní |  | 0 | 0 | 0 | 0 | 0 | 4 | K | 2 | ROZPOCET | 0 | 0 | 0 | 0 | 0 | 1 | 0 | 4 | 1398824051
117 | K | 751R00713 | Odvodní mřížka do kruhového potrubí 500x175 | kus | 4 |  | 0 |  |  | základní |  | 0 | 0 | 0 | 0 | 0 | 4 | K | 2 | ROZPOCET | 0 | 0 | 0 | 0 | 0 | 1 | 0 | 4 | -1406763485
118 | K | 751R00714 | Ohebná hlukově izolovaná hadice DN 125 | m | 5 |  | 0 |  |  | základní |  | 0 | 0 | 0 | 0 | 0 | 4 | K | 2 | ROZPOCET | 0 | 0 | 0 | 0 | 0 | 1 | 0 | 4 | 1265306045
119 | K | 751R00715 | Síto na potrubí 300x300 | kus | 2 |  | 0 |  |  | základní |  | 0 | 0 | 0 | 0 | 0 | 4 | K | 2 | ROZPOCET | 0 | 0 | 0 | 0 | 0 | 1 | 0 | 4 | 453868450
120 | K | 751R00716 | Potrubí pozink čtyřhranné - přírubové | m2 | 57 |  | 0 |  |  | základní |  | 0 | 0 | 0 | 0 | 0 | 4 | K | 2 | ROZPOCET | 0 | 0 | 0 | 0 | 0 | 1 | 0 | 4 | -1733234431
121 | K | 751R00717 | Potrubí pozink - SPIRO DN 125 | m | 25 |  | 0 |  |  | základní |  | 0 | 0 | 0 | 0 | 0 | 4 | K | 2 | ROZPOCET | 0 | 0 | 0 | 0 | 0 | 1 | 0 | 4 | -178284915
122 | K | 751R00718 | Potrubí pozink - SPIRO DN 160 | m | 2 |  | 0 |  |  | základní |  | 0 | 0 | 0 | 0 | 0 | 4 | K | 2 | ROZPOCET | 0 | 0 | 0 | 0 | 0 | 1 | 0 | 4 | 1265065160
123 | K | 751R00719 | Potrubí pozink - SPIRO DN 200 | m | 6 |  | 0 |  |  | základní |  | 0 | 0 | 0 | 0 | 0 | 4 | K | 2 | ROZPOCET | 0 | 0 | 0 | 0 | 0 | 1 | 0 | 4 | -2037748904
124 | K | 751R00720 | Potrubí pozink - SPIRO DN 250 | m | 70 |  | 0 |  |  | základní |  | 0 | 0 | 0 | 0 | 0 | 4 | K | 2 | ROZPOCET | 0 | 0 | 0 | 0 | 0 | 1 | 0 | 4 | -1232875241
125 | K | 751R00721 | Požární izolace + AL polep | m2 | 35 |  | 0 |  |  | základní |  | 0 | 0 | 0 | 0 | 0 | 4 | K | 2 | ROZPOCET | 0 | 0 | 0 | 0 | 0 | 1 | 0 | 4 | 2030253697
126 | K | 751R00722 | Oplechování izolace | m2 | 5 |  | 0 |  |  | základní |  | 0 | 0 | 0 | 0 | 0 | 4 | K | 2 | ROZPOCET | 0 | 0 | 0 | 0 | 0 | 1 | 0 | 4 | -1500966063
| D | 751-08 | Zařízení č. 3.9 - Větrání wc |  |  |  | 0 |  |  |  |  | 0 |  | 0 |  | 0 | 1 | D | 1 | ROZPOCET | [6 empty] | 0
127 | K | 751R00800 | Odtahový ventilátor DN160 s doběhem 320m3/h, spínáno se světly | soubor | 1 |  | 0 |  |  | základní |  | 0 | 0 | 0 | 0 | 0 | 4 | K | 2 | ROZPOCET | 0 | 0 | 0 | 0 | 0 | 1 | 0 | 4 | 1868089637
128 | K | 751R00801 | Tlumič hluku kruhový DN160/600 | kus | 1 |  | 0 |  |  | základní |  | 0 | 0 | 0 | 0 | 0 | 4 | K | 2 | ROZPOCET | 0 | 0 | 0 | 0 | 0 | 1 | 0 | 4 | -617109468
129 | K | 751R00802 | Zpětná klapka DN 160 | kus | 1 |  | 0 |  |  | základní |  | 0 | 0 | 0 | 0 | 0 | 4 | K | 2 | ROZPOCET | 0 | 0 | 0 | 0 | 0 | 1 | 0 | 4 | 1466233123
130 | K | 751R00803 | Talířový ventil pro odvod vzduchu DN 125 | kus | 5 |  | 0 |  |  | základní |  | 0 | 0 | 0 | 0 | 0 | 4 | K | 2 | ROZPOCET | 0 | 0 | 0 | 0 | 0 | 1 | 0 | 4 | 1030010443
131 | K | 751R00804 | Ohebná hlukově izolovaná hadice DN 125 | m | 7 |  | 0 |  |  | základní |  | 0 | 0 | 0 | 0 | 0 | 4 | K | 2 | ROZPOCET | 0 | 0 | 0 | 0 | 0 | 1 | 0 | 4 | 1602031790
132 | K | 751R00805 | Sací / výfukový oblouk DN 160, 45°, pozink se sešikmením, včetně pletiva | kus | 1 |  | 0 |  |  | základní |  | 0 | 0 | 0 | 0 | 0 | 4 | K | 2 | ROZPOCET | 0 | 0 | 0 | 0 | 0 | 1 | 0 | 4 | 658111625
133 | K | 751R00806 | Potrubí pozink - SPIRO DN 125 | m | 9 |  | 0 |  |  | základní |  | 0 | 0 | 0 | 0 | 0 | 4 | K | 2 | ROZPOCET | 0 | 0 | 0 | 0 | 0 | 1 | 0 | 4 | 1775887198
134 | K | 751R00807 | Potrubí pozink - SPIRO DN 160 | m | 4 |  | 0 |  |  | základní |  | 0 | 0 | 0 | 0 | 0 | 4 | K | 2 | ROZPOCET | 0 | 0 | 0 | 0 | 0 | 1 | 0 | 4 | -998438019
135 | K | 751R00808 | Tepelná a hluková izolace + AL polep | m2 | 1 |  | 0 |  |  | základní |  | 0 | 0 | 0 | 0 | 0 | 4 | K | 2 | ROZPOCET | 0 | 0 | 0 | 0 | 0 | 1 | 0 | 4 | 1272973845
| D | 751-09 | Zařízení č. 3.10 - Větrání úklid |  |  |  | 0 |  |  |  |  | 0 |  | 0 |  | 0 | 1 | D | 1 | ROZPOCET | [6 empty] | 0
136 | K | 751R00900 | Odtahový ventilátor DN125 s doběhem 50m3/h, spínáno se světly | soubor | 1 |  | 0 |  |  | základní |  | 0 | 0 | 0 | 0 | 0 | 4 | K | 2 | ROZPOCET | 0 | 0 | 0 | 0 | 0 | 1 | 0 | 4 | 845019156
137 | K | 751R00901 | Tlumič hluku kruhový DN125/600 | kus | 1 |  | 0 |  |  | základní |  | 0 | 0 | 0 | 0 | 0 | 4 | K | 2 | ROZPOCET | 0 | 0 | 0 | 0 | 0 | 1 | 0 | 4 | 1061412942
138 | K | 751R00902 | Zpětná klapka DN 125 | kus | 1 |  | 0 |  |  | základní |  | 0 | 0 | 0 | 0 | 0 | 4 | K | 2 | ROZPOCET | 0 | 0 | 0 | 0 | 0 | 1 | 0 | 4 | 365612623
139 | K | 751R00903 | Talířový ventil pro odvod vzduchu DN 125 | kus | 1 |  | 0 |  |  | základní |  | 0 | 0 | 0 | 0 | 0 | 4 | K | 2 | ROZPOCET | 0 | 0 | 0 | 0 | 0 | 1 | 0 | 4 | 402766572
140 | K | 751R00904 | Ohebná hlukově izolovaná hadice DN 125 | m | 2 |  | 0 |  |  | základní |  | 0 | 0 | 0 | 0 | 0 | 4 | K | 2 | ROZPOCET | 0 | 0 | 0 | 0 | 0 | 1 | 0 | 4 | -1485530820
141 | K | 751R00905 | Sací / výfukový oblouk DN 125, 45°, pozink se sešikmením, včetně pletiva | kus | 1 |  | 0 |  |  | základní |  | 0 | 0 | 0 | 0 | 0 | 4 | K | 2 | ROZPOCET | 0 | 0 | 0 | 0 | 0 | 1 | 0 | 4 | -326876007
142 | K | 751R00906 | Potrubí pozink - SPIRO DN 125 | m | 10 |  | 0 |  |  | základní |  | 0 | 0 | 0 | 0 | 0 | 4 | K | 2 | ROZPOCET | 0 | 0 | 0 | 0 | 0 | 1 | 0 | 4 | 1584505239
143 | K | 751R00907 | Tepelná a hluková izolace + AL polep | m2 | 1 |  | 0 |  |  | základní |  | 0 | 0 | 0 | 0 | 0 | 4 | K | 2 | ROZPOCET | 0 | 0 | 0 | 0 | 0 | 1 | 0 | 4 | -2078688096
| D | 751-10 | Zařízení č. 2.1 - Větrání CHUC |  |  |  | 0 |  |  |  |  | 0 |  | 0 |  | 0 | 1 | D | 1 | ROZPOCET | [6 empty] | 0
144 | K | 751R01000 | axiální ventilátor DN500, Qv=3910 m3/h; vč. spojovacích manžet | kus | 1 |  | 0 |  |  | základní |  | 0 | 0 | 0 | 0 | 0 | 4 | K | 2 | ROZPOCET | 0 | 0 | 0 | 0 | 0 | 1 | 0 | 4 | 1218426670
145 | K | 751R01001 | uzavírací klapka 600x500, servopohon | kus | 1 |  | 0 |  |  | základní |  | 0 | 0 | 0 | 0 | 0 | 4 | K | 2 | ROZPOCET | 0 | 0 | 0 | 0 | 0 | 1 | 0 | 4 | 1749202692
146 | K | 751R01002 | Protidešťová žaluzie fasádní mřížka 800x300, v barvě fasády | kus | 1 |  | 0 |  |  | základní |  | 0 | 0 | 0 | 0 | 0 | 4 | K | 2 | ROZPOCET | 0 | 0 | 0 | 0 | 0 | 1 | 0 | 4 | 1849599392
147 | K | 751R01003 | Přetlaková klapka 800x300, 20-1000Pa | kus | 1 |  | 0 |  |  | základní |  | 0 | 0 | 0 | 0 | 0 | 4 | K | 2 | ROZPOCET | 0 | 0 | 0 | 0 | 0 | 1 | 0 | 4 | 1111167925
148 | K | 751R01004 | Síto na potrubí 600x500 | kus | 1 |  | 0 |  |  | základní |  | 0 | 0 | 0 | 0 | 0 | 4 | K | 2 | ROZPOCET | 0 | 0 | 0 | 0 | 0 | 1 | 0 | 4 | 1681211880
149 | K | 751R01005 | Stěnová mřížka potrubní 300x200 | kus | 2 |  | 0 |  |  | základní |  | 0 | 0 | 0 | 0 | 0 | 4 | K | 2 | ROZPOCET | 0 | 0 | 0 | 0 | 0 | 1 | 0 | 4 | -999219213
150 | K | 751R01006 | Stěnová mřížka potrubní 300x300 | kus | 3 |  | 0 |  |  | základní |  | 0 | 0 | 0 | 0 | 0 | 4 | K | 2 | ROZPOCET | 0 | 0 | 0 | 0 | 0 | 1 | 0 | 4 | -1885104327
151 | K | 751R01007 | Potrubí pozink sk.I | m2 | 45 |  | 0 |  |  | základní |  | 0 | 0 | 0 | 0 | 0 | 4 | K | 2 | ROZPOCET | 0 | 0 | 0 | 0 | 0 | 1 | 0 | 4 | 1046440355
152 | K | 751R01008 | Požární izolace | m2 | 45 |  | 0 |  |  | základní |  | 0 | 0 | 0 | 0 | 0 | 4 | K | 2 | ROZPOCET | 0 | 0 | 0 | 0 | 0 | 1 | 0 | 4 | 1229175183
| D | 751-11 | Zařízení č. 4.1 - Větrání učebny 1NP |  |  |  | 0 |  |  |  |  | 0 |  | 0 |  | 0 | 1 | D | 1 | ROZPOCET | [6 empty] | 0
153 | K | 751R01100 | Větrací jednotka 345m3/h s deskovým rekuperátorem, elektrický ohřev, filtrace F7 a M5, autonomní ovládání + modbus | soubor | 1 |  | 0 |  |  | základní |  | 0 | 0 | 0 | 0 | 0 | 4 | K | 2 | ROZPOCET | 0 | 0 | 0 | 0 | 0 | 1 | 0 | 4 | -22893305
154 | K | 751R01101 | Tlumič hluku kruhový DN 200 /1500 | kus | 4 |  | 0 |  |  | základní |  | 0 | 0 | 0 | 0 | 0 | 4 | K | 2 | ROZPOCET | 0 | 0 | 0 | 0 | 0 | 1 | 0 | 4 | 96186204
155 | K | 751R01102 | Fasádní protidešťová žaluzie DN 160 | kus | 2 |  | 0 |  |  | základní |  | 0 | 0 | 0 | 0 | 0 | 4 | K | 2 | ROZPOCET | 0 | 0 | 0 | 0 | 0 | 1 | 0 | 4 | 179052308
156 | K | 751R01103 | Přívodní anemostat 600x600, DN 160 | kus | 1 |  | 0 |  |  | základní |  | 0 | 0 | 0 | 0 | 0 | 4 | K | 2 | ROZPOCET | 0 | 0 | 0 | 0 | 0 | 1 | 0 | 4 | 1783393106
157 | K | 751R01104 | Odvodní anemostat 600x600, DN 160 | kus | 1 |  | 0 |  |  | základní |  | 0 | 0 | 0 | 0 | 0 | 4 | K | 2 | ROZPOCET | 0 | 0 | 0 | 0 | 0 | 1 | 0 | 4 | -660458340
158 | K | 751R01105 | Ohebná hlukově izolovaná hadice DN 160 | m | 3 |  | 0 |  |  | základní |  | 0 | 0 | 0 | 0 | 0 | 4 | K | 2 | ROZPOCET | 0 | 0 | 0 | 0 | 0 | 1 | 0 | 4 | -1430482016
159 | K | 751R01106 | Potrubí pozink - SPIRO DN 160 | m | 25 |  | 0 |  |  | základní |  | 0 | 0 | 0 | 0 | 0 | 4 | K | 2 | ROZPOCET | 0 | 0 | 0 | 0 | 0 | 1 | 0 | 4 | -87148623
160 | K | 751R01107 | Potrubí pozink - SPIRO DN 200 | m | 16 |  | 0 |  |  | základní |  | 0 | 0 | 0 | 0 | 0 | 4 | K | 2 | ROZPOCET | 0 | 0 | 0 | 0 | 0 | 1 | 0 | 4 | -835584162
161 | K | 751R01108 | Tepelná a hluková izolace + AL polep | m2 | 12 |  | 0 |  |  | základní |  | 0 | 0 | 0 | 0 | 0 | 4 | K | 2 | ROZPOCET | 0 | 0 | 0 | 0 | 0 | 1 | 0 | 4 | 646756730
| D | 751 | Vzduchotechnika - doplňující položky |  |  |  | 0 |  |  |  |  | 0 |  | 0 |  | 0 | 2 | D | 1 | ROZPOCET | [6 empty] | 0
162 | K | 751R09500 | Spojovací a těsnící materiál pro hranaté a kruhové potrubí | soubor | 1 |  | 0 |  |  | základní |  | 0 | 0 | 0 | 0 | 0 | 4 | K | 2 | ROZPOCET | 0 | 0 | 0 | 0 | 0 | 1 | 0 | 4 | 466669855
163 | K | 751R09501 | Ocel pro pomocné konstrukce, závěsy apod. | soubor | 1 |  | 0 |  |  | základní |  | 0 | 0 | 0 | 0 | 0 | 4 | K | 2 | ROZPOCET | 0 | 0 | 0 | 0 | 0 | 1 | 0 | 4 | -827525667
164 | K | 751R09502 | Závěsový systém pro kruhové potrubí | soubor | 1 |  | 0 |  |  | základní |  | 0 | 0 | 0 | 0 | 0 | 4 | K | 2 | ROZPOCET | 0 | 0 | 0 | 0 | 0 | 1 | 0 | 4 | -902002987
165 | K | 751R09503 | Nátěry pozinkovaného potrubí, výfukových hlavic, výfukových šikmých kusů | soubor | 1 |  | 0 |  |  | základní |  | 0 | 0 | 0 | 0 | 0 | 4 | K | 2 | ROZPOCET | 0 | 0 | 0 | 0 | 0 | 1 | 0 | 4 | -1826984727
166 | K | 751R09504 | Revizní otvory 500x500 umožňující přístup k ventilátorům a klapkám | soubor | 1 |  | 0 |  |  | základní |  | 0 | 0 | 0 | 0 | 0 | 4 | K | 2 | ROZPOCET | 0 | 0 | 0 | 0 | 0 | 1 | 0 | 4 | -81414894
167 | K | 998751111 | Přesun hmot pro vzduchotechniku stanovený z hmotnosti přesunovaného materiálu vodorovná dopravní vzdálenost do 100 m s omezením mechanizace v objektech výšky do 12 m | t | 3.2 |  | 0 | CS ÚRS 2025 01 |  | základní |  | 0 | 0 | 0 | 0 | 0 | 16 | K | 2 | ROZPOCET | 0 | 0 | 0 | 0 | 0 | 1 | 0 | 16 | -1534133690
| Online PSC |  | https://podminky.urs.cz/item/CS_URS_2025_01/998751111 | [14 empty] | Online PSC | 2
| D | HZS | Hodinové zúčtovací sazby |  |  |  | 0 |  |  |  |  | 0 |  | 0 |  | 0 | 4 | D | 0 | ROZPOCET | [6 empty] | 0
168 | K | HZS2491 | Hodinové zúčtovací sazby profesí PSV zednické výpomoci a pomocné práce PSV dělník zednických výpomocí | hod | 120 |  | 0 | CS ÚRS 2025 01 |  | základní |  | 0 | 0 | 0 | 0 | 0 | 512 | K | 1 | ROZPOCET | 0 | 0 | 0 | 0 | 0 | 1 | 0 | 512 | 115289732
| Online PSC |  | https://podminky.urs.cz/item/CS_URS_2025_01/HZS2491 | [14 empty] | Online PSC | 1
| P |  | Poznámka k položce: sekání drážek a prostupů, hrubé zapravení | [14 empty] | P | 1
169 | K | HZS3211 | Hodinové zúčtovací sazby montáží technologických zařízení na stavebních objektech montér vzduchotechniky a chlazení | hod | 240 |  | 0 | CS ÚRS 2025 01 |  | základní |  | 0 | 0 | 0 | 0 | 0 | 512 | K | 1 | ROZPOCET | 0 | 0 | 0 | 0 | 0 | 1 | 0 | 512 | 768900703
| Online PSC |  | https://podminky.urs.cz/item/CS_URS_2025_01/HZS3211 | [14 empty] | Online PSC | 1
| P |  | Poznámka k položce: demontáž stávající technologie, přesun hmot | [14 empty] | P | 1
| D | VRN | Vedlejší rozpočtové náklady |  |  |  | 0 |  |  |  |  | 0 |  | 0 |  | 0 | 5 | D | 0 | ROZPOCET | [6 empty] | 0
| D | VRN1 | Průzkumné, geodetické a projektové práce |  |  |  | 0 |  |  |  |  | 0 |  | 0 |  | 0 | 5 | D | 1 | ROZPOCET | [6 empty] | 0
170 | K | 013254000 | Dokumentace skutečného provedení stavby | soubor | 1 |  | 0 | CS ÚRS 2025 01 |  | základní |  | 0 | 0 | 0 | 0 | 0 | 1024 | K | 2 | ROZPOCET | 0 | 0 | 0 | 0 | 0 | 1 | 0 | 1024 | -1963678157
| Online PSC |  | https://podminky.urs.cz/item/CS_URS_2025_01/013254000 | [14 empty] | Online PSC | 2
| D | VRN4 | Inženýrská činnost |  |  |  | 0 |  |  |  |  | 0 |  | 0 |  | 0 | 5 | D | 1 | ROZPOCET | [6 empty] | 0
171 | K | 043114R05 | Zkoušky zatěžovací a provozní Kompletní zaregulování systému Měření hlučnosti, potřebné protokoly Uvedení do provozu Zaškolení obsluhy | soubor | 1 |  | 0 |  |  | základní |  | 0 | 0 | 0 | 0 | 0 | 1024 | K | 2 | ROZPOCET | 0 | 0 | 0 | 0 | 0 | 1 | 0 | 1024 | -1593493485
| D | VRN9 | Ostatní náklady |  |  |  | 0 |  |  |  |  | 0 |  | 0 |  | 0 | 5 | D | 1 | ROZPOCET | [6 empty] | 0
172 | K | 091003R01 | Odvoz a likvidace odpadu, odvoz na skládku nebo do technických služeb, skládkovné, poplatky | soubor | 1 |  | 0 |  |  | základní |  | 0 | 0 | 0 | 0 | 0 | 1024 | K | 2 | ROZPOCET | 0 | 0 | 0 | 0 | 0 | 1 | 0 | 1024 | 174966348

## 1 - Ochrana proti blesku
{f0c8b9e6-5392-41c0-8772-f4d74bd617ab}
2
| KRYCÍ LIST SOUPISU PRACÍ | [7 empty] | v --- níže se nacházejí doplnkové a pomocné údaje k sestavám --- v | [8 empty] | False
Stavba:
Kolín II, ZŠ Kmochova – školní jídelna- zpracování PD na stavební úpravy – výdejna jídel a nové kmenové učebny
Objekt:
SO 01 - Objekt ZŠ
Soupis:
7 - Specialisté TZB
Úroveň 4:
1 - Ochrana proti blesku
| KSO: |  |  |  |  | CC-CZ:
| Místo: |  | Kolín II, Kmochova ulice |  |  | Datum: | 11. 4. 2025
| Zadavatel: |  |  |  |  | IČ:
|  | Město Kolín, Karlovo nám. 78, 280 12, Kolín I |  |  |  | DIČ:
| Účastník: |  |  |  |  | IČ: | Vyplň údaj
|  | Vyplň údaj |  |  |  | DIČ: | Vyplň údaj
| Projektant: |  |  |  |  | IČ:
|  | MEPRO s.r.o |  |  |  | DIČ:
| Zpracovatel: |  |  |  |  | IČ:
|  | Propos Liberec s.r.o. |  |  |  | DIČ:
Poznámka:
| Cena bez DPH | [5 empty] | 0
|  |  | Základ daně |  |  | Sazba daně | Výše daně
| DPH | základní | 0 |  |  | 21% | 0
|  | snížená | 0 |  |  | 12% | 0
|  | zákl. přenesená | 0 |  |  | 21% | 0
|  | sníž. přenesená | 0 |  |  | 12% | 0
|  | nulová | 0 |  |  | 0% | 0
| Cena s DPH |  |  | v | CZK |  | 0
REKAPITULACE ČLENĚNÍ SOUPISU PRACÍ
Stavba:
Kolín II, ZŠ Kmochova – školní jídelna- zpracování PD na stavební úpravy – výdejna jídel a nové kmenové učebny
Objekt:
SO 01 - Objekt ZŠ
Soupis:
7 - Specialisté TZB
Úroveň 4:
1 - Ochrana proti blesku
Místo: |  |  | Kolín II, Kmochova ulice |  |  | Datum: | 11. 4. 2025
Zadavatel: |  |  | Město Kolín, Karlovo nám. 78, 280 12, Kolín I |  |  | Projektant: | MEPRO s.r.o
Účastník: |  |  | Vyplň údaj |  |  | Zpracovatel: | Propos Liberec s.r.o.
Kód dílu - Popis | [6 empty] | Cena celkem [CZK]
Náklady stavby celkem | [6 empty] | 0 | [11 empty] | -1
| PSV - Práce a dodávky PSV | [5 empty] | 0
| 741 - Elektroinstalace - silnoproud | [5 empty] | 0
| M - Práce a dodávky M | [5 empty] | 0
| 46-M - Zemní práce při extr.mont.pracích | [5 empty] | 0
| VRN - Vedlejší rozpočtové náklady | [5 empty] | 0
| VRN1 - Průzkumné, geodetické a projektové práce | [5 empty] | 0
| VRN9 - Ostatní náklady | [5 empty] | 0
SOUPIS PRACÍ
Stavba:
Kolín II, ZŠ Kmochova – školní jídelna- zpracování PD na stavební úpravy – výdejna jídel a nové kmenové učebny
Objekt:
SO 01 - Objekt ZŠ
Soupis:
7 - Specialisté TZB
Úroveň 4:
1 - Ochrana proti blesku
Místo: |  |  | Kolín II, Kmochova ulice |  |  | Datum: | 11. 4. 2025
Zadavatel: |  |  | Město Kolín, Karlovo nám. 78, 280 12, Kolín I |  |  | Projektant: | MEPRO s.r.o
Účastník: |  |  | Vyplň údaj |  |  | Zpracovatel: | Propos Liberec s.r.o.
PČ | Typ | Kód | Popis | MJ | Množství | J.cena [CZK] | Cena celkem [CZK] | Cenová soustava |  | DPH | J. Nh [h] | Nh celkem [h] | J. hmotnost [t] | Hmotnost celkem [t] | J. suť [t] | Suť Celkem [t]
Náklady soupisu celkem | [6 empty] | 0 |  |  |  |  | 0 |  | 0.7495 |  | 0 |  | D | -1 | [7 empty] | 0
| D | PSV | Práce a dodávky PSV |  |  |  | 0 |  |  |  |  | 0 |  | 0.7495 |  | 0 | 2 | D | 0 | ROZPOCET | [6 empty] | 0
| D | 741 | Elektroinstalace - silnoproud |  |  |  | 0 |  |  |  |  | 0 |  | 0.7495 |  | 0 | 2 | D | 1 | ROZPOCET | [6 empty] | 0
1 | K | 741410021 | Montáž uzemňovacího vedení s upevněním, propojením a připojením pomocí svorek v zemi s izolací spojů pásku průřezu do 120 mm2 v městské zástavbě | m | 100 |  | 0 | CS ÚRS 2025 01 |  | základní |  | 0 | 0 | 0 | 0 | 0 | 16 | K | 2 | ROZPOCET | 0 | 0 | 0 | 0 | 0 | 1 | 0 | 16 | 929987343
| Online PSC |  | https://podminky.urs.cz/item/CS_URS_2025_01/741410021 | [14 empty] | Online PSC | 2
2 | M | 35442062 | pás zemnící 30x4mm FeZn | kg | 95 |  | 0 | CS ÚRS 2025 01 |  | základní |  | 0 | 0.001 | 0.095 | 0 | 0 | 32 | M | 2 | ROZPOCET | 0 | 0 | 0 | 0 | 0 | 1 | 0 | 16 | -1441134450
3 | K | 741420001 | Montáž hromosvodného vedení svodových drátů nebo lan s podpěrami, Ø do 10 mm | m | 300 |  | 0 | CS ÚRS 2025 01 |  | základní |  | 0 | 0 | 0 | 0 | 0 | 16 | K | 2 | ROZPOCET | 0 | 0 | 0 | 0 | 0 | 1 | 0 | 16 | -1244966295
| Online PSC |  | https://podminky.urs.cz/item/CS_URS_2025_01/741420001 | [14 empty] | Online PSC | 2
4 | M | 35442136 | drát D 8/11mm AlMgSi + PVC | m | 300 |  | 0 | CS ÚRS 2025 01 |  | základní |  | 0 | 0.001 | 0.3 | 0 | 0 | 32 | M | 2 | ROZPOCET | 0 | 0 | 0 | 0 | 0 | 1 | 0 | 16 | 423733225
5 | M | 1000305597 | DT 101020 PV 01 h 100 Podpěra vedení do zdi na hmoždinku - 8x | kus | 75 |  | 0 |  |  | základní |  | 0 | 0 | 0 | 0 | 0 | 32 | M | 2 | ROZPOCET | 0 | 0 | 0 | 0 | 0 | 1 | 0 | 16 | -2064958691
6 | M | 10.046.607 | Podpěra PV 11 vedení pod tašky, materiál:FeZn | kus | 50 |  | 0 |  |  | základní |  | 0 | 0 | 0 | 0 | 0 | 32 | M | 2 | ROZPOCET | 0 | 0 | 0 | 0 | 0 | 1 | 0 | 16 | 1443194066
7 | M | 1000305618 | DT 101302 PV 21 betk.o 8 Podpěra vedení na ploché střechy - b | kus | 50 |  | 0 |  |  | základní |  | 0 | 0 | 0 | 0 | 0 | 32 | M | 2 | ROZPOCET | 0 | 0 | 0 | 0 | 0 | 1 | 0 | 16 | 260379244
8 | K | 741420011 | Montáž hromosvodného vedení svodových drátů nebo lan bez podpěr, Ø do 10 mm | m | 25 |  | 0 | CS ÚRS 2025 01 |  | základní |  | 0 | 0 | 0 | 0 | 0 | 16 | K | 2 | ROZPOCET | 0 | 0 | 0 | 0 | 0 | 1 | 0 | 16 | -121265832
| Online PSC |  | https://podminky.urs.cz/item/CS_URS_2025_01/741420011 | [14 empty] | Online PSC | 2
9 | M | 35442135 | drát D 10/13mm FeZn + PVC | kg | 17.375 |  | 0 | CS ÚRS 2025 01 |  | základní |  | 0 | 0.001 | 0.017375 | 0 | 0 | 32 | M | 2 | ROZPOCET | 0 | 0 | 0 | 0 | 0 | 1 | 0 | 16 | 936899581
10 | K | 741420020 | Montáž hromosvodného vedení svorek s jedním šroubem | kus | 50 |  | 0 | CS ÚRS 2025 01 |  | základní |  | 0 | 0 | 0 | 0 | 0 | 16 | K | 2 | ROZPOCET | 0 | 0 | 0 | 0 | 0 | 1 | 0 | 16 | 1877248111
| Online PSC |  | https://podminky.urs.cz/item/CS_URS_2025_01/741420020 | [14 empty] | Online PSC | 2
11 | M | 35431000 | svorka uzemnění FeZn univerzální | kus | 10 |  | 0 | CS ÚRS 2025 01 |  | základní |  | 0 | 0.00013 | 0.0013 | 0 | 0 | 32 | M | 2 | ROZPOCET | 0 | 0 | 0 | 0 | 0 | 1 | 0 | 16 | -1906910470
12 | M | 35431006 | svorka uzemnění FeZn univerzální se závitem | kus | 10 |  | 0 | CS ÚRS 2025 01 |  | základní |  | 0 | 0.00015 | 0.0015 | 0 | 0 | 32 | M | 2 | ROZPOCET | 0 | 0 | 0 | 0 | 0 | 1 | 0 | 16 | -796672056
13 | M | 35431002 | svorka uzemnění FeZn univerzální s 1 příložkou | kus | 10 |  | 0 | CS ÚRS 2025 01 |  | základní |  | 0 | 0.0001 | 0.001 | 0 | 0 | 32 | M | 2 | ROZPOCET | 0 | 0 | 0 | 0 | 0 | 1 | 0 | 16 | -1719203602
14 | M | 35431021 | svorka uzemnění FeZn připojovací na kovové části pro 2 vodiče D 7-10mm | kus | 20 |  | 0 | CS ÚRS 2025 01 |  | základní |  | 0 | 0.00018 | 0.0036 | 0 | 0 | 32 | M | 2 | ROZPOCET | 0 | 0 | 0 | 0 | 0 | 1 | 0 | 16 | -1528447320
15 | K | 741420021 | Montáž hromosvodného vedení svorek se 2 šrouby | kus | 59 |  | 0 | CS ÚRS 2025 01 |  | základní |  | 0 | 0 | 0 | 0 | 0 | 16 | K | 2 | ROZPOCET | 0 | 0 | 0 | 0 | 0 | 1 | 0 | 16 | 1261806900
| Online PSC |  | https://podminky.urs.cz/item/CS_URS_2025_01/741420021 | [14 empty] | Online PSC | 2
16 | M | 8500231637 | Svorka zkušební SZ UNI nerez N-V2A | kus | 9 |  | 0 |  |  | základní |  | 0 | 0.00012 | 0.00108 | 0 | 0 | 32 | M | 2 | ROZPOCET | 0 | 0 | 0 | 0 | 0 | 1 | 0 | 16 | 981601723
17 | M | 35441885 | svorka spojovací pro lano D 8-10mm | kus | 50 |  | 0 | CS ÚRS 2025 01 |  | základní |  | 0 | 0.00023 | 0.0115 | 0 | 0 | 32 | M | 2 | ROZPOCET | 0 | 0 | 0 | 0 | 0 | 1 | 0 | 16 | -1976188698
18 | K | 741420022 | Montáž hromosvodného vedení svorek se 3 a více šrouby | kus | 60 |  | 0 | CS ÚRS 2025 01 |  | základní |  | 0 | 0 | 0 | 0 | 0 | 16 | K | 2 | ROZPOCET | 0 | 0 | 0 | 0 | 0 | 1 | 0 | 16 | 25229673
| Online PSC |  | https://podminky.urs.cz/item/CS_URS_2025_01/741420022 | [14 empty] | Online PSC | 2
19 | M | 35441986 | svorka odbočovací a spojovací pro pásek 30x4mm, FeZn | kus | 60 |  | 0 | CS ÚRS 2025 01 |  | základní |  | 0 | 0.00026 | 0.0156 | 0 | 0 | 32 | M | 2 | ROZPOCET | 0 | 0 | 0 | 0 | 0 | 1 | 0 | 16 | -94910527
20 | K | 741420023 | Montáž hromosvodného vedení svorek na okapové žlaby | kus | 84 |  | 0 | CS ÚRS 2025 01 |  | základní |  | 0 | 0 | 0 | 0 | 0 | 16 | K | 2 | ROZPOCET | 0 | 0 | 0 | 0 | 0 | 1 | 0 | 16 | 482538585
| Online PSC |  | https://podminky.urs.cz/item/CS_URS_2025_01/741420023 | [14 empty] | Online PSC | 2
21 | M | 35431037 | svorka uzemnění FeZn na okapové žlaby, 85mm | kus | 9 |  | 0 | CS ÚRS 2025 01 |  | základní |  | 0 | 0.0003 | 0.0027 | 0 | 0 | 32 | M | 2 | ROZPOCET | 0 | 0 | 0 | 0 | 0 | 1 | 0 | 16 | -1571318912
22 | M | 35431040 | svorka uzemnění FeZn na vodovodní potrubí a okapové roury | kus | 25 |  | 0 | CS ÚRS 2025 01 |  | základní |  | 0 | 0.00016 | 0.004 | 0 | 0 | 32 | M | 2 | ROZPOCET | 0 | 0 | 0 | 0 | 0 | 1 | 0 | 16 | -1681420106
23 | M | 35441905 | svorka připojovací k připojení okapových žlabů | kus | 50 |  | 0 | CS ÚRS 2025 01 |  | základní |  | 0 | 0.00013 | 0.0065 | 0 | 0 | 32 | M | 2 | ROZPOCET | 0 | 0 | 0 | 0 | 0 | 1 | 0 | 16 | -2126531190
24 | K | 741420051 | Montáž hromosvodného vedení ochranných prvků úhelníků nebo trubek s držáky do zdiva | kus | 36 |  | 0 | CS ÚRS 2025 01 |  | základní |  | 0 | 0 | 0 | 0 | 0 | 16 | K | 2 | ROZPOCET | 0 | 0 | 0 | 0 | 0 | 1 | 0 | 16 | -1192066657
| Online PSC |  | https://podminky.urs.cz/item/CS_URS_2025_01/741420051 | [14 empty] | Online PSC | 2
25 | M | 35441831 | úhelník ochranný na ochranu svodu - 2000mm, FeZn | kus | 9 |  | 0 | CS ÚRS 2025 01 |  | základní |  | 0 | 0.0042 | 0.0378 | 0 | 0 | 32 | M | 2 | ROZPOCET | 0 | 0 | 0 | 0 | 0 | 1 | 0 | 16 | -746061408
26 | M | 35441836 | držák ochranného úhelníku do zdiva, FeZn | kus | 27 |  | 0 | CS ÚRS 2025 01 |  | základní |  | 0 | 0.00032 | 0.00864 | 0 | 0 | 32 | M | 2 | ROZPOCET | 0 | 0 | 0 | 0 | 0 | 1 | 0 | 16 | -1208567205
27 | K | 741420054 | Montáž hromosvodného vedení ochranných prvků tvarování prvků | kus | 60 |  | 0 | CS ÚRS 2025 01 |  | základní |  | 0 | 0 | 0 | 0 | 0 | 16 | K | 2 | ROZPOCET | 0 | 0 | 0 | 0 | 0 | 1 | 0 | 16 | 2008752003
| Online PSC |  | https://podminky.urs.cz/item/CS_URS_2025_01/741420054 | [14 empty] | Online PSC | 2
28 | M | RMAT0001 | ÚPRAVA VEDENÍ |  | 60 |  | 0 |  |  | základní |  | 0 | 0 | 0 | 0 | 0 | 32 | M | 2 | ROZPOCET | 0 | 0 | 0 | 0 | 0 | 1 | 0 | 16 | -1346616965
29 | K | 741420083 | Montáž hromosvodného vedení doplňků štítků k označení svodů | kus | 27 |  | 0 | CS ÚRS 2025 01 |  | základní |  | 0 | 0 | 0 | 0 | 0 | 16 | K | 2 | ROZPOCET | 0 | 0 | 0 | 0 | 0 | 1 | 0 | 16 | -1935961952
| Online PSC |  | https://podminky.urs.cz/item/CS_URS_2025_01/741420083 | [14 empty] | Online PSC | 2
30 | M | 35442110 | štítek plastový - čísla svodů | kus | 9 |  | 0 | CS ÚRS 2025 01 |  | základní |  | 0 | 0 | 0 | 0 | 0 | 32 | M | 2 | ROZPOCET | 0 | 0 | 0 | 0 | 0 | 1 | 0 | 16 | -1655083346
31 | M | 35442115 | štítek plastový - uzemnění | kus | 9 |  | 0 | CS ÚRS 2025 01 |  | základní |  | 0 | 0 | 0 | 0 | 0 | 32 | M | 2 | ROZPOCET | 0 | 0 | 0 | 0 | 0 | 1 | 0 | 16 | -1415905205
32 | M | 35442118 | štítek plastový - zem. páska | kus | 9 |  | 0 | CS ÚRS 2025 01 |  | základní |  | 0 | 0 | 0 | 0 | 0 | 32 | M | 2 | ROZPOCET | 0 | 0 | 0 | 0 | 0 | 1 | 0 | 16 | 393765094
33 | K | 741420101 | Montáž oddáleného vedení držáků do zdiva | kus | 75 |  | 0 | CS ÚRS 2025 01 |  | základní |  | 0 | 0 | 0 | 0 | 0 | 16 | K | 2 | ROZPOCET | 0 | 0 | 0 | 0 | 0 | 1 | 0 | 16 | 1246257916
| Online PSC |  | https://podminky.urs.cz/item/CS_URS_2025_01/741420101 | [14 empty] | Online PSC | 2
34 | M | 35442206 | držák oddáleného hromosvodu do zdiva s vrutem Fezn | kus | 75 |  | 0 | CS ÚRS 2025 01 |  | základní |  | 0 | 0.0022 | 0.165 | 0 | 0 | 32 | M | 2 | ROZPOCET | 0 | 0 | 0 | 0 | 0 | 1 | 0 | 16 | -944788836
35 | K | 741430004 | Montáž jímacích tyčí délky do 3 m, na střešní hřeben | kus | 8 |  | 0 | CS ÚRS 2025 01 |  | základní |  | 0 | 0 | 0 | 0 | 0 | 16 | K | 2 | ROZPOCET | 0 | 0 | 0 | 0 | 0 | 1 | 0 | 16 | -654642682
| Online PSC |  | https://podminky.urs.cz/item/CS_URS_2025_01/741430004 | [14 empty] | Online PSC | 2
36 | M | 35441061 | tyč jímací s kovaným hrotem 2000mm FeZn | kus | 6 |  | 0 | CS ÚRS 2025 01 |  | základní |  | 0 | 0.004 | 0.024 | 0 | 0 | 32 | M | 2 | ROZPOCET | 0 | 0 | 0 | 0 | 0 | 1 | 0 | 16 | 1453260492
37 | M | 35441050 | tyč jímací s kovaným hrotem 1000mm FeZn | kus | 2 |  | 0 | CS ÚRS 2025 01 |  | základní |  | 0 | 0.002 | 0.004 | 0 | 0 | 32 | M | 2 | ROZPOCET | 0 | 0 | 0 | 0 | 0 | 1 | 0 | 16 | -483512368
38 | K | 741430005 | Montáž jímacích tyčí délky do 3 m, na stojan | kus | 12 |  | 0 | CS ÚRS 2025 01 |  | základní |  | 0 | 0 | 0 | 0 | 0 | 16 | K | 2 | ROZPOCET | 0 | 0 | 0 | 0 | 0 | 1 | 0 | 16 | -1687856856
| Online PSC |  | https://podminky.urs.cz/item/CS_URS_2025_01/741430005 | [14 empty] | Online PSC | 2
39 | M | 35441061 | tyč jímací s kovaným hrotem 2000mm FeZn | kus | 2 |  | 0 | CS ÚRS 2025 01 |  | základní |  | 0 | 0.004 | 0.008 | 0 | 0 | 32 | M | 2 | ROZPOCET | 0 | 0 | 0 | 0 | 0 | 1 | 0 | 16 | 2130108134
40 | M | 35441124 | tyč jímací s rovným koncem 3000mm nerez | kus | 4 |  | 0 | CS ÚRS 2025 01 |  | základní |  | 0 | 0.0069 | 0.0276 | 0 | 0 | 32 | M | 2 | ROZPOCET | 0 | 0 | 0 | 0 | 0 | 1 | 0 | 16 | 86308220
41 | M | 35442181 | stojan pro jímací tyč s rovným koncem, FeZn, s plastbetonovými podpěrami, pro jímač do 2000mm - rozpětí podpěr 350mm | kus | 6 |  | 0 | CS ÚRS 2025 01 |  | základní |  | 0 | 0.0021 | 0.0126 | 0 | 0 | 32 | M | 2 | ROZPOCET | 0 | 0 | 0 | 0 | 0 | 1 | 0 | 16 | 1505973487
42 | K | 741450001 | Montáž prvků pro vyrovnání potenciálu svorkovnice hlavního pospojení | kus | 1 |  | 0 | CS ÚRS 2025 01 |  | základní |  | 0 | 0 | 0 | 0 | 0 | 16 | K | 2 | ROZPOCET | 0 | 0 | 0 | 0 | 0 | 1 | 0 | 16 | 1195695392
| Online PSC |  | https://podminky.urs.cz/item/CS_URS_2025_01/741450001 | [14 empty] | Online PSC | 2
43 | M | 34565002 | svorkovnice ekvipotenciální 200x65mm | kus | 1 |  | 0 | CS ÚRS 2025 01 |  | základní |  | 0 | 0.0001 | 0.0001 | 0 | 0 | 32 | M | 2 | ROZPOCET | 0 | 0 | 0 | 0 | 0 | 1 | 0 | 16 | 1436689969
44 | K | 741450002 | Montáž prvků pro vyrovnání potenciálu svorkovnice ekvipotenciálního pospojení | kus | 6 |  | 0 | CS ÚRS 2025 01 |  | základní |  | 0 | 0 | 0 | 0 | 0 | 16 | K | 2 | ROZPOCET | 0 | 0 | 0 | 0 | 0 | 1 | 0 | 16 | -2092016621
| Online PSC |  | https://podminky.urs.cz/item/CS_URS_2025_01/741450002 | [14 empty] | Online PSC | 2
45 | M | 34565001 | svorkovnice ekvipotenciální 160x60mm | kus | 6 |  | 0 | CS ÚRS 2025 01 |  | základní |  | 0 | 0.0001 | 0.0006 | 0 | 0 | 32 | M | 2 | ROZPOCET | 0 | 0 | 0 | 0 | 0 | 1 | 0 | 16 | -1962465629
46 | K | 741810002 | Zkoušky a prohlídky elektrických rozvodů a zařízení celková prohlídka a vyhotovení revizní zprávy pro objem montážních prací přes 100 do 500 tis. Kč | kus | 1 |  | 0 | CS ÚRS 2025 01 |  | základní |  | 0 | 0 | 0 | 0 | 0 | 16 | K | 2 | ROZPOCET | 0 | 0 | 0 | 0 | 0 | 1 | 0 | 16 | -985307816
| Online PSC |  | https://podminky.urs.cz/item/CS_URS_2025_01/741810002 | [14 empty] | Online PSC | 2
| D | M | Práce a dodávky M |  |  |  | 0 |  |  |  |  | 0 |  | 0 |  | 0 | 3 | D | 0 | ROZPOCET | [6 empty] | 0
| D | 46-M | Zemní práce při extr.mont.pracích |  |  |  | 0 |  |  |  |  | 0 |  | 0 |  | 0 | 3 | D | 1 | ROZPOCET | [6 empty] | 0
47 | K | 460161462 | Hloubení kabelových rýh ručně včetně urovnání dna s přemístěním výkopku do vzdálenosti 3 m od okraje jámy nebo s naložením na dopravní prostředek šířky 65 cm hloubky 100 cm v hornině třídy těžitelnosti I skupiny 3 | m | 75 |  | 0 | CS ÚRS 2025 01 |  | základní |  | 0 | 0 | 0 | 0 | 0 | 64 | K | 2 | ROZPOCET | 0 | 0 | 0 | 0 | 0 | 1 | 0 | 64 | 697110150
| Online PSC |  | https://podminky.urs.cz/item/CS_URS_2025_01/460161462 | [14 empty] | Online PSC | 2
48 | K | 460431482 | Zásyp kabelových rýh ručně s přemístění sypaniny ze vzdálenosti do 10 m, s uložením výkopku ve vrstvách včetně zhutnění a úpravy povrchu šířky 65 cm hloubky 100 cm z horniny třídy těžitelnosti I skupiny 3 | m | 75 |  | 0 | CS ÚRS 2025 01 |  | základní |  | 0 | 0 | 0 | 0 | 0 | 64 | K | 2 | ROZPOCET | 0 | 0 | 0 | 0 | 0 | 1 | 0 | 64 | -2031548986
| Online PSC |  | https://podminky.urs.cz/item/CS_URS_2025_01/460431482 | [14 empty] | Online PSC | 2
| D | VRN | Vedlejší rozpočtové náklady |  |  |  | 0 |  |  |  |  | 0 |  | 0 |  | 0 | 5 | D | 0 | ROZPOCET | [6 empty] | 0
| D | VRN1 | Průzkumné, geodetické a projektové práce |  |  |  | 0 |  |  |  |  | 0 |  | 0 |  | 0 | 5 | D | 1 | ROZPOCET | [6 empty] | 0
49 | K | 013244001R | Dokumentace - výrobní | hod | 15 |  | 0 |  |  | základní |  | 0 | 0 | 0 | 0 | 0 | 1024 | K | 2 | ROZPOCET | 0 | 0 | 0 | 0 | 0 | 1 | 0 | 1024 | -36917837
| P |  | Poznámka k položce: úprava zadávací dokumentace vzhledem k změnám v průběhu stavby a realizace technických a technologickýchzařízení nebo při změně refernčních zařízení | [14 empty] | P | 2
50 | K | 013254000 | Dokumentace skutečného provedení stavby včetně tisku a pdf souborů | hod | 20 |  | 0 |  |  | základní |  | 0 | 0 | 0 | 0 | 0 | 1024 | K | 2 | ROZPOCET | 0 | 0 | 0 | 0 | 0 | 1 | 0 | 1024 | 684583450
| D | VRN9 | Ostatní náklady |  |  |  | 0 |  |  |  |  | 0 |  | 0 |  | 0 | 5 | D | 1 | ROZPOCET | [6 empty] | 0
51 | K | 091003701R | Montáž a materiál blíže nespecifikovaný pro napojení stávajcích vývodů ze zemnící soustavy | ks | 3 |  | 0 |  |  | základní |  | 0 | 0 | 0 | 0 | 0 | 1024 | K | 2 | ROZPOCET | 0 | 0 | 0 | 0 | 0 | 1 | 0 | 1024 | -39231439
52 | K | 091003702R | Materiál blíže nespecifikovaný pro instalaci ochrany před bleskem | soubor | 1 |  | 0 |  |  | základní |  | 0 | 0 | 0 | 0 | 0 | 1024 | K | 2 | ROZPOCET | 0 | 0 | 0 | 0 | 0 | 1 | 0 | 1024 | 35184853
53 | K | 091003703R | Materiál blíže nespecifikovaný pro instalaci pospojení v objektu | soubor | 1 |  | 0 |  |  | základní |  | 0 | 0 | 0 | 0 | 0 | 1024 | K | 2 | ROZPOCET | 0 | 0 | 0 | 0 | 0 | 1 | 0 | 1024 | -1359166856
54 | K | 091003704R | Materiál blíže nespecifikovaný pro instalaci ochrany před bleskem K výrobne FVE | soubor | 1 |  | 0 |  |  | základní |  | 0 | 0 | 0 | 0 | 0 | 1024 | K | 2 | ROZPOCET | 0 | 0 | 0 | 0 | 0 | 1 | 0 | 1024 | 361653471

## 2 - Osvětlení
{e9439e0c-4955-4f65-b403-949bbe25879c}
2
| KRYCÍ LIST SOUPISU PRACÍ | [7 empty] | v --- níže se nacházejí doplnkové a pomocné údaje k sestavám --- v | [8 empty] | False
Stavba:
Kolín II, ZŠ Kmochova – školní jídelna- zpracování PD na stavební úpravy – výdejna jídel a nové kmenové učebny
Objekt:
SO 01 - Objekt ZŠ
Soupis:
7 - Specialisté TZB
Úroveň 4:
2 - Osvětlení
| KSO: |  |  |  |  | CC-CZ:
| Místo: |  | Kolín II, Kmochova ulice |  |  | Datum: | 11. 4. 2025
| Zadavatel: |  |  |  |  | IČ:
|  | Město Kolín, Karlovo nám. 78, 280 12, Kolín I |  |  |  | DIČ:
| Účastník: |  |  |  |  | IČ: | Vyplň údaj
|  | Vyplň údaj |  |  |  | DIČ: | Vyplň údaj
| Projektant: |  |  |  |  | IČ:
|  | MEPRO s.r.o |  |  |  | DIČ:
| Zpracovatel: |  |  |  |  | IČ:
|  | Propos Liberec s.r.o. |  |  |  | DIČ:
Poznámka:
| Cena bez DPH | [5 empty] | 0
|  |  | Základ daně |  |  | Sazba daně | Výše daně
| DPH | základní | 0 |  |  | 21% | 0
|  | snížená | 0 |  |  | 12% | 0
|  | zákl. přenesená | 0 |  |  | 21% | 0
|  | sníž. přenesená | 0 |  |  | 12% | 0
|  | nulová | 0 |  |  | 0% | 0
| Cena s DPH |  |  | v | CZK |  | 0
REKAPITULACE ČLENĚNÍ SOUPISU PRACÍ
Stavba:
Kolín II, ZŠ Kmochova – školní jídelna- zpracování PD na stavební úpravy – výdejna jídel a nové kmenové učebny
Objekt:
SO 01 - Objekt ZŠ
Soupis:
7 - Specialisté TZB
Úroveň 4:
2 - Osvětlení
Místo: |  |  | Kolín II, Kmochova ulice |  |  | Datum: | 11. 4. 2025
Zadavatel: |  |  | Město Kolín, Karlovo nám. 78, 280 12, Kolín I |  |  | Projektant: | MEPRO s.r.o
Účastník: |  |  | Vyplň údaj |  |  | Zpracovatel: | Propos Liberec s.r.o.
Kód dílu - Popis | [6 empty] | Cena celkem [CZK]
Náklady stavby celkem | [6 empty] | 0 | [11 empty] | -1
| PSV - Práce a dodávky PSV | [5 empty] | 0
| 741 - Elektroinstalace - silnoproud | [5 empty] | 0
| M - Práce a dodávky M | [5 empty] | 0
| 21-M - Elektromontáže | [5 empty] | 0
| VRN - Vedlejší rozpočtové náklady | [5 empty] | 0
| VRN9 - Ostatní náklady | [5 empty] | 0
SOUPIS PRACÍ
Stavba:
Kolín II, ZŠ Kmochova – školní jídelna- zpracování PD na stavební úpravy – výdejna jídel a nové kmenové učebny
Objekt:
SO 01 - Objekt ZŠ
Soupis:
7 - Specialisté TZB
Úroveň 4:
2 - Osvětlení
Místo: |  |  | Kolín II, Kmochova ulice |  |  | Datum: | 11. 4. 2025
Zadavatel: |  |  | Město Kolín, Karlovo nám. 78, 280 12, Kolín I |  |  | Projektant: | MEPRO s.r.o
Účastník: |  |  | Vyplň údaj |  |  | Zpracovatel: | Propos Liberec s.r.o.
PČ | Typ | Kód | Popis | MJ | Množství | J.cena [CZK] | Cena celkem [CZK] | Cenová soustava |  | DPH | J. Nh [h] | Nh celkem [h] | J. hmotnost [t] | Hmotnost celkem [t] | J. suť [t] | Suť Celkem [t]
Náklady soupisu celkem | [6 empty] | 0 |  |  |  |  | 0 |  | 0.9235 |  | 0 |  | D | -1 | [7 empty] | 0
| D | PSV | Práce a dodávky PSV |  |  |  | 0 |  |  |  |  | 0 |  | 0.9235 |  | 0 | 2 | D | 0 | ROZPOCET | [6 empty] | 0
| D | 741 | Elektroinstalace - silnoproud |  |  |  | 0 |  |  |  |  | 0 |  | 0.9235 |  | 0 | 2 | D | 1 | ROZPOCET | [6 empty] | 0
1 | K | 741372022 | Montáž svítidel s integrovaným zdrojem LED se zapojením vodičů interiérových přisazených nástěnných hranatých nebo kruhových, plochy přes 0,09 do 0,36 m2 | kus | 173 |  | 0 | CS ÚRS 2025 01 |  | základní |  | 0 | 0 | 0 | 0 | 0 | 16 | K | 2 | ROZPOCET | 0 | 0 | 0 | 0 | 0 | 1 | 0 | 16 | -2109599167
| Online PSC |  | https://podminky.urs.cz/item/CS_URS_2025_01/741372022 | [14 empty] | Online PSC | 2
2 | M | RMAT0006 | S4 - Závěsné kružnicové LED svítidlo, LED 100W, 3000K/4000K, 8900lm, CRI>90, 160°, Stmívatelné TRIAC Rozměry: ø1200/33 mm, Materiál: hliník/PMMA - akrylové sklo, barva: černá, IP20 | kus | 6 |  | 0 |  |  | základní |  | 0 | 0.003 | 0.018 | 0 | 0 | 32 | M | 2 | ROZPOCET | 0 | 0 | 0 | 0 | 0 | 1 | 0 | 16 | 351993539
3 | M | RMAT0007 | S4.DALI - Závěsné kružnicové LED svítidlo, LED 100W, 3000K/4000K, 8900lm, CRI>90, 160° Stmívatelné DALI Rozměry: ø1200x33, mm Materiál: hliník/PMMA - akrylové sklo, barva: černá, IP20 | kus | 4 |  | 0 |  |  | základní |  | 0 | 0 | 0 | 0 | 0 | 32 | M | 2 | ROZPOCET | 0 | 0 | 0 | 0 | 0 | 1 | 0 | 16 | -1165141113
4 | M | RMAT0010 | S6 - Přisazené kruhové LED svítidlo, LED 23W, 3000K/3500K/4000K, 2300lm, CRI>90, 120°, Nestmívatelné Rozměry: ø280/53 mm, Materiál: polykarbonát/polykarbonát, barva: bílá, IP54 | kus | 22 |  | 0 |  |  | základní |  | 0 | 0.002 | 0.044 | 0 | 0 | 32 | M | 2 | ROZPOCET | 0 | 0 | 0 | 0 | 0 | 1 | 0 | 16 | 1774083538
5 | M | RMAT0011 | S7.1520 - Přisazené/závešné lineární LED svítidlo, LED 28-50W, 3000K/3500K/4000K, 4480-8000lm, CRI>80, 160°, Nestmívatelné, Rozměry: 1520/77/75 mm, Materiál: olykarbonát/polykarbonát, barva: šedá, IP65 | kus | 7 |  | 0 |  |  | základní |  | 0 | 0.002 | 0.014 | 0 | 0 | 32 | M | 2 | ROZPOCET | 0 | 0 | 0 | 0 | 0 | 1 | 0 | 16 | 74470676
6 | M | RMAT0012 | S7.600 - Přisazené/závěsné lineární LED svítidlo, LED 11-17W, 3000K/3500K/4000K, 1760-2720lm, CRI>80, 160°, Nestmívatelné, Rozměry: 600/77/75 mm, Materiál: polykarbonát/polykarbonát, barva: šedá, IP65 | kus | 2 |  | 0 |  |  | základní |  | 0 | 0.001 | 0.002 | 0 | 0 | 32 | M | 2 | ROZPOCET | 0 | 0 | 0 | 0 | 0 | 1 | 0 | 16 | 201745183
7 | M | RMAT0013 | S7.1520+NM - Přisazené/závěsné lineární LED svítidlo, LED 28-50W, 3000K/3500K/4000K, 4480-8000lm, CRI>80, 160°, Nestmívatelné, Rozměry: 1520/77/75 mm, Materiál: polykarbonát/polykarbonát, barva: šedá, IP65, +NOUZOVÝ MODUL 3H, 2W, 140lm | kus | 2 |  | 0 |  |  | základní |  | 0 | 0.003 | 0.006 | 0 | 0 | 32 | M | 2 | ROZPOCET | 0 | 0 | 0 | 0 | 0 | 1 | 0 | 16 | -240916201
8 | M | RMAT0014 | S7 - Závěsné příslušenství pro svítidlo, Závěsná sada ke svítidlům HULK a DUSTER | kus | 9 |  | 0 |  |  | základní |  | 0 | 0.0005 | 0.0045 | 0 | 0 | 32 | M | 2 | ROZPOCET | 0 | 0 | 0 | 0 | 0 | 1 | 0 | 16 | -744185375
9 | M | RMAT0015 | S8.1408 - Závěsné lineární LED svítidlo (DIR/INDIR), LED 35.3W, 4000K, 5350lm, CRI>80 (DIR/INDIR) , UGR<19, Nestmívatelné, Rozměry: 1408/47/69 mm Materiál: hliník, barva: černá, IP20 | kus | 3 |  | 0 |  |  | základní |  | 0 | 0.002 | 0.006 | 0 | 0 | 32 | M | 2 | ROZPOCET | 0 | 0 | 0 | 0 | 0 | 1 | 0 | 16 | -1001059281
10 | M | RMAT0016 | S8.1408+NM - Závěsné lineární LED svítidlo (DIR/INDIR), LED 35.3W, 4000K, 5350lm, CRI>80 (DIR/INDIR) , UGR<19, Nestmívatelné, Rozměry: 1408/47/69 mm Materiál: hliník, barva: černá, IP20, +NOUZOVÝ MODUL 1H | kus | 1 |  | 0 |  |  | základní |  | 0 | 0.003 | 0.003 | 0 | 0 | 32 | M | 2 | ROZPOCET | 0 | 0 | 0 | 0 | 0 | 1 | 0 | 16 | -1335774962
11 | M | RMAT0017 | S8.1127 - Závěsné lineární LED svítidlo (DIR/INDIR), LED 27.4W, 4000K, 4150lm, CRI>80 (DIR/INDIR) , UGR<19, Nestmívatelné, Rozměry: 1127/47/69 mm Materiál: hliník, barva: černá, IP20 | kus | 9 |  | 0 |  |  | základní |  | 0 | 0.002 | 0.018 | 0 | 0 | 32 | M | 2 | ROZPOCET | 0 | 0 | 0 | 0 | 0 | 1 | 0 | 16 | -1927497960
12 | M | RMAT0018 | S8.1127+NM - Závěsné lineární LED svítidlo (DIR/INDIR) s nouzovým modulem, LED 27.4W, 4000K, 4150lm, CRI>80 (DIR/INDIR) , UGR<19, Nestmívatelné, Rozměry: 1127/47/69 mm Materiál: hliník, barva: černá, IP20, +NOUZOVÝ MODUL 1H | kus | 7 |  | 0 |  |  | základní |  | 0 | 0.003 | 0.021 | 0 | 0 | 32 | M | 2 | ROZPOCET | 0 | 0 | 0 | 0 | 0 | 1 | 0 | 16 | -2125155261
13 | M | RMAT0019 | S8.847 - Závěsné lineární LED svítidlo (DIR/INDIR), LED 20.3W, 4000K, 2960lm, CRI>80 (DIR/INDIR) , UGR<19, Nestmívatelné, Rozměry: 847/47/69 mm Materiál: hliník, barva: černá, IP20 | kus | 2 |  | 0 |  |  | základní |  | 0 | 0.002 | 0.004 | 0 | 0 | 32 | M | 2 | ROZPOCET | 0 | 0 | 0 | 0 | 0 | 1 | 0 | 16 | -541002077
14 | M | RMAT0020 | S9 - Lineární přisazené svítidlo, LED 15.8W, 2280lm, 4000K, CRI>80, Nestmívatelné, Rozměry: 1127x47x69mm, Materiál: hliník, difuzor: mikroprisma; barva: černá | kus | 5 |  | 0 |  |  | základní |  | 0 | 0.002 | 0.01 | 0 | 0 | 32 | M | 2 | ROZPOCET | 0 | 0 | 0 | 0 | 0 | 1 | 0 | 16 | -2027080170
15 | M | RMAT0021 | S9+NM - Lineární přisazené svítidlo s nouzovým modulem, LED 15.8W, 2280lm, 4000K, CRI>80, Nestmívatelné, Rozměry: 1127x47x69mm, Materiál: hliník, difuzor: mikroprisma; barva: černá, +NOUZOVÝ MODUL 1H | kus | 2 |  | 0 |  |  | základní |  | 0 | 0.002 | 0.004 | 0 | 0 | 32 | M | 2 | ROZPOCET | 0 | 0 | 0 | 0 | 0 | 1 | 0 | 16 | -33106186
16 | M | RMAT0022 | S10 - Nástěnné lineární LED svítidlo (DIR/INDIR), LED 7,5W, 4000K, 1152lm, Nestmívatelné, Rozměry: 600/80/40 mm, Materiál: akrylátové sklo/plech, barva: černá, IP20 | kus | 11 |  | 0 |  |  | základní |  | 0 | 0.002 | 0.022 | 0 | 0 | 32 | M | 2 | ROZPOCET | 0 | 0 | 0 | 0 | 0 | 1 | 0 | 16 | 670825142
17 | M | RMAT0023 | S11 - Přisazené kruhové LED svítidlo, LED 37,8W, 4000K, 3500lm, CRI>80, Nestmívatelné, Rozměry: ø400/62 mm, Materiál: hliník, barva: černá, IP40 | kus | 30 |  | 0 |  |  | základní |  | 0 | 0.0025 | 0.075 | 0 | 0 | 32 | M | 2 | ROZPOCET | 0 | 0 | 0 | 0 | 0 | 1 | 0 | 16 | 1141364110
18 | M | RMAT0024 | S11+NM - Přisazené kruhové LED svítidlo, LED 37,8W, 4000K, 3500lm, CRI>80, Nestmívatelné, Rozměry: ø400/62 mm, Materiál: hliník, barva: černá, IP40, +NOUZOVÝ MODUL 1H | kus | 27 |  | 0 |  |  | základní |  | 0 | 0.0035 | 0.0945 | 0 | 0 | 32 | M | 2 | ROZPOCET | 0 | 0 | 0 | 0 | 0 | 1 | 0 | 16 | -882417905
19 | M | RMAT0025 | S12.DALI - Lineární svěšené svítidlo (DIR/INDIR), LED 53.2W, 7810lm, 4000K, CRI>80, UGR<17, DIR/INDIR, Stmívatelné DALI Rozměry: 2595x47x69mm, Materiál: hliník, difuzor: mikroprisma; barva: černá | kus | 12 |  | 0 |  |  | základní |  | 0 | 0.0045 | 0.054 | 0 | 0 | 32 | M | 2 | ROZPOCET | 0 | 0 | 0 | 0 | 0 | 1 | 0 | 16 | 136970623
20 | M | RMAT0026 | S12.DALI+NM - Lineární svěšené svítidlo (DIR/INDIR), LED 53.2W, 7810lm, 4000K, CRI>80, UGR<17, DIR/INDIR, Stmívatelné DALI Rozměry: 2595x47x69mm, Materiál: hliník, difuzor: mikroprisma; barva: černá, +NOUZOVÝ MODUL 1H | kus | 4 |  | 0 |  |  | základní |  | 0 | 0.0045 | 0.018 | 0 | 0 | 32 | M | 2 | ROZPOCET | 0 | 0 | 0 | 0 | 0 | 1 | 0 | 16 | -944755394
21 | M | RMAT0027 | SE1 - Přisazené válcové LED svítidlo, LED 10W, 3000K/4000K/5700K, 1100lm, 75°, Nestmívatelné Rozměry: ø90/107mm Materiál: hliník/sklo, barva: antracitově šedá, IP65 | kus | 3 |  | 0 |  |  | základní |  | 0 | 0.002 | 0.006 | 0 | 0 | 32 | M | 2 | ROZPOCET | 0 | 0 | 0 | 0 | 0 | 1 | 0 | 16 | -896392172
22 | M | RMAT0028 | SE2 - Nástěnné designové LED svítidlo, LED 9W, 3000K/4000K, 540lm, CRI>85, 160°, Nestmívatelné Rozměry: 200/85/85, Materiál: hliník/polykarbonát, barva: antracitově šedá, IP54 | kus | 2 |  | 0 |  |  | základní |  | 0 | 0.0025 | 0.005 | 0 | 0 | 32 | M | 2 | ROZPOCET | 0 | 0 | 0 | 0 | 0 | 1 | 0 | 16 | 1734104713
23 | M | RMAT0029 | SE3 - Přisazené kruhové LED svítidlo, LED 9-18W, 3000K/4000K/5700K, 750-1850lm, CRI>80, 110°, Nestmívatelné Rozměry: ø250/58 mm, Materiál: hliník/polykarbonát, barva: černá, IP65 | kus | 3 |  | 0 |  |  | základní |  | 0 | 0.0025 | 0.0075 | 0 | 0 | 32 | M | 2 | ROZPOCET | 0 | 0 | 0 | 0 | 0 | 1 | 0 | 16 | -1996672691
24 | K | 741372032 | Montáž svítidel s integrovaným zdrojem LED se zapojením vodičů interiérových přisazených nástěnných nouzových s piktogramem | kus | 50 |  | 0 | CS ÚRS 2025 01 |  | základní |  | 0 | 0 | 0 | 0 | 0 | 16 | K | 2 | ROZPOCET | 0 | 0 | 0 | 0 | 0 | 1 | 0 | 16 | -1716718361
| Online PSC |  | https://podminky.urs.cz/item/CS_URS_2025_01/741372032 | [14 empty] | Online PSC | 2
25 | M | RMAT0030 | N1 - Přisazené nouzové LED svítidlo, LED 3W, 6000K, 100lm, CRI>80 Doba nouze: 3h, výběr ze 4 piktogramů, Rozměry 350/110/57mm Materiál: polykarbonát, IP65 | kus | 38 |  | 0 |  |  | základní |  | 0 | 0.001 | 0.038 | 0 | 0 | 32 | M | 2 | ROZPOCET | 0 | 0 | 0 | 0 | 0 | 1 | 0 | 16 | -505673096
26 | M | RMAT0031 | N2 - Přisazené emergency LED svítidlo, LED 2W, 6000K, 50 lm, CRI>80, 3h, Nestmívatelné, Rozměry 345/30/H.197 mm Materiál: plast, Barva: bílá, IP40 | kus | 12 |  | 0 |  |  | základní |  | 0 | 0.001 | 0.012 | 0 | 0 | 32 | M | 2 | ROZPOCET | 0 | 0 | 0 | 0 | 0 | 1 | 0 | 16 | -1493505359
27 | K | 741372112 | Montáž svítidel s integrovaným zdrojem LED se zapojením vodičů interiérových vestavných stropních panelových hranatých nebo kruhových, plochy přes 0,09 do 0,36 m2 | kus | 228 |  | 0 | CS ÚRS 2025 01 |  | základní |  | 0 | 0 | 0 | 0 | 0 | 16 | K | 2 | ROZPOCET | 0 | 0 | 0 | 0 | 0 | 1 | 0 | 16 | 668380687
| Online PSC |  | https://podminky.urs.cz/item/CS_URS_2025_01/741372112 | [14 empty] | Online PSC | 2
28 | M | RMAT0001 | S1 - Vestavné kruhové LED svítidlo, LED 18W, 4000K, 1800lm, CRI>80, 160°, Nestmívatelné Rozměry: ø220/36 mm, Materiál: plast ABS/PMMA, barva: bílá, IP20 Montážní otvor: ø210mm | kus | 74 |  | 0 |  |  | základní |  | 0 | 0.0015 | 0.111 | 0 | 0 | 32 | M | 2 | ROZPOCET | 0 | 0 | 0 | 0 | 0 | 1 | 0 | 16 | -458054025
29 | M | RMAT0002 | S2.DALI - Vestavné obdélníkové LED svítidlo, LED 40W, 3000-3500-4000K, 5200lm, CRI>90, 90°, Stmívatelné DALI, Rozměry: 1195/295/30 mm Materiál: hliník, barva: bílá, IP40 | kus | 94 |  | 0 |  |  | základní |  | 0 | 0.0025 | 0.235 | 0 | 0 | 32 | M | 2 | ROZPOCET | 0 | 0 | 0 | 0 | 0 | 1 | 0 | 16 | 2069810759
30 | M | RMAT0003 | S2.DALI - Příslušenství - nouzový modul, LED 3W, 3h, Rozměry: 212/73/28 mm | kus | 10 |  | 0 |  |  | základní |  | 0 | 0.001 | 0.01 | 0 | 0 | 32 | M | 2 | ROZPOCET | 0 | 0 | 0 | 0 | 0 | 1 | 0 | 16 | -806843619
31 | M | RMAT0004 | S3 - Vestavné čtvercové LED svítidlo, LED 33W, 4000K, 3630lm, CRI>80, 90°, Nestmívatelné, Rozměry: 595/595/25 mm Materiál: SPCC/PS, barva: bílá, IP40 | kus | 23 |  | 0 |  |  | základní |  | 0 | 0.001 | 0.023 | 0 | 0 | 32 | M | 2 | ROZPOCET | 0 | 0 | 0 | 0 | 0 | 1 | 0 | 16 | 2070555522
32 | M | RMAT0008 | S5 - Vestavné kruhové LED svítidlo, LED 30,1W, 4000K, 3250lm, CRI>80, Nestmívatelné Rozměry: ø420/90 mm, Materiál: hliník, barva: bílá, IP40 | kus | 13 |  | 0 |  |  | základní |  | 0 | 0.002 | 0.026 | 0 | 0 | 32 | M | 2 | ROZPOCET | 0 | 0 | 0 | 0 | 0 | 1 | 0 | 16 | -1302514725
33 | M | RMAT0009 | S5+NM - Vestavné kruhové LED svítidlo s nouzovým modulem, LED 30,1W, 4000K, 3250lm, CRI>80, Nestmívatelné Rozměry: ø420/90 mm, Materiál: hliník, barva: bílá, IP40, +NOUZOVÝ MODUL 1H | kus | 6 |  | 0 |  |  | základní |  | 0 | 0.003 | 0.018 | 0 | 0 | 32 | M | 2 | ROZPOCET | 0 | 0 | 0 | 0 | 0 | 1 | 0 | 16 | 1678530343
34 | M | RMAT0005 | S3 - Příslušenství - nouzový modul, LED 3W, 3h, Rozměry: 212/73/28 mm | kus | 8 |  | 0 |  |  | základní |  | 0 | 0.001 | 0.008 | 0 | 0 | 32 | M | 2 | ROZPOCET | 0 | 0 | 0 | 0 | 0 | 1 | 0 | 16 | -1791631007
35 | K | 741372161 | Montáž svítidel s integrovaným zdrojem LED se zapojením vodičů interiérových vestavných nouzových bez piktogramu | kus | 2 |  | 0 | CS ÚRS 2025 01 |  | základní |  | 0 | 0 | 0 | 0 | 0 | 16 | K | 2 | ROZPOCET | 0 | 0 | 0 | 0 | 0 | 1 | 0 | 16 | -645995324
| Online PSC |  | https://podminky.urs.cz/item/CS_URS_2025_01/741372161 | [14 empty] | Online PSC | 2
36 | M | RMAT0032 | N3 - Protipanické nouzové LED svítidlo Univerzální svítidlo LED 2W svítící při výpadku 1h, 260lm, bílé, IP20 | kus | 2 |  | 0 |  |  | základní |  | 0 | 0.001 | 0.002 | 0 | 0 | 32 | M | 2 | ROZPOCET | 0 | 0 | 0 | 0 | 0 | 1 | 0 | 16 | 1849270884
37 | K | 741372031 | Montáž svítidel s integrovaným zdrojem LED se zapojením vodičů interiérových přisazených nástěnných nouzových bez piktogramu | kus | 4 |  | 0 | CS ÚRS 2025 01 |  | základní |  | 0 | 0 | 0 | 0 | 0 | 16 | K | 2 | ROZPOCET | 0 | 0 | 0 | 0 | 0 | 1 | 0 | 16 | 843690244
| Online PSC |  | https://podminky.urs.cz/item/CS_URS_2025_01/741372031 | [14 empty] | Online PSC | 2
38 | M | RMAT0033 | N4 - Přisazené nouzové svítidlo AXN univerzální optika,2W LED 270 lm STANDART IP65 3h , svítící při výpadku, ČERNÉ | kus | 2 |  | 0 |  |  | základní |  | 0 | 0.001 | 0.002 | 0 | 0 | 32 | M | 2 | ROZPOCET | 0 | 0 | 0 | 0 | 0 | 1 | 0 | 16 | -816312802
39 | M | RMAT0034 | N4.1 - Přisazené nouzové svítidlo univerzální optika,5W LED 478 lm STANDART IP65 1h, -15/40°C , svítící při výpadku, bílé, LiFePO4/C 6.4V 3.0Ah | kus | 2 |  | 0 |  |  | základní |  | 0 | 0.001 | 0.002 | 0 | 0 | 32 | M | 2 | ROZPOCET | 0 | 0 | 0 | 0 | 0 | 1 | 0 | 16 | 1884483660
| D | M | Práce a dodávky M |  |  |  | 0 |  |  |  |  | 0 |  | 0 |  | 0 | 3 | D | 0 | ROZPOCET | [6 empty] | 0
| D | 21-M | Elektromontáže |  |  |  | 0 |  |  |  |  | 0 |  | 0 |  | 0 | 3 | D | 1 | ROZPOCET | [6 empty] | 0
40 | K | 210280712 | Zkoušky a prohlídky osvětlovacího zařízení měření intenzity osvětlení | soubor | 50 |  | 0 | CS ÚRS 2025 01 |  | základní |  | 0 | 0 | 0 | 0 | 0 | 64 | K | 2 | ROZPOCET | 0 | 0 | 0 | 0 | 0 | 1 | 0 | 64 | -851428455
| Online PSC |  | https://podminky.urs.cz/item/CS_URS_2025_01/210280712 | [14 empty] | Online PSC | 2
| D | VRN | Vedlejší rozpočtové náklady |  |  |  | 0 |  |  |  |  | 0 |  | 0 |  | 0 | 5 | D | 0 | ROZPOCET | [6 empty] | 0
| D | VRN9 | Ostatní náklady |  |  |  | 0 |  |  |  |  | 0 |  | 0 |  | 0 | 5 | D | 1 | ROZPOCET | [6 empty] | 0
41 | K | 091003010 | Materiál blýže nespacifikovaný pro popojení instalace | soubor | 1 |  | 0 |  |  | základní |  | 0 | 0 | 0 | 0 | 0 | 1024 | K | 2 | ROZPOCET | 0 | 0 | 0 | 0 | 0 | 1 | 0 | 1024 | 2145753333
| P |  | Poznámka k položce: konektory, svorkovnice, koncovky kabelů, popisky, značkovací materiál apod. | [14 empty] | P | 2
42 | K | 091003020 | Materiál kotvící a spojovací | soubor | 1 |  | 0 |  |  | základní |  | 0 | 0 | 0 | 0 | 0 | 1024 | K | 2 | ROZPOCET | 0 | 0 | 0 | 0 | 0 | 1 | 0 | 1024 | 861870858
| P |  | Poznámka k položce: hmoždiny, šrouby, hřeby, sádra, závitové tyče apod. | [14 empty] | P | 2
43 | K | 091003030 | Materiál izolační | soubor | 1 |  | 0 |  |  | základní |  | 0 | 0 | 0 | 0 | 0 | 1024 | K | 2 | ROZPOCET | 0 | 0 | 0 | 0 | 0 | 1 | 0 | 1024 | 2087750266
| P |  | Poznámka k položce: izolační pásky, smršťovací bužírky, bužírky, apod. | [14 empty] | P | 2
44 | K | 091003901 | RECYKLACE SVÍTIDEL | ks | 455 |  | 0 |  |  | základní |  | 0 | 0 | 0 | 0 | 0 | 1024 | K | 2 | ROZPOCET | 0 | 0 | 0 | 0 | 0 | 1 | 0 | 1024 | 1008415337

## 3 - Rozvaděče
{130838b9-9f89-449f-9b22-680a72c6b622}
2
| KRYCÍ LIST SOUPISU PRACÍ | [7 empty] | v --- níže se nacházejí doplnkové a pomocné údaje k sestavám --- v | [8 empty] | False
Stavba:
Kolín II, ZŠ Kmochova – školní jídelna- zpracování PD na stavební úpravy – výdejna jídel a nové kmenové učebny
Objekt:
SO 01 - Objekt ZŠ
Soupis:
7 - Specialisté TZB
Úroveň 4:
3 - Rozvaděče
| KSO: |  |  |  |  | CC-CZ:
| Místo: |  | Kolín II, Kmochova ulice |  |  | Datum: | 11. 4. 2025
| Zadavatel: |  |  |  |  | IČ:
|  | Město Kolín, Karlovo nám. 78, 280 12, Kolín I |  |  |  | DIČ:
| Účastník: |  |  |  |  | IČ: | Vyplň údaj
|  | Vyplň údaj |  |  |  | DIČ: | Vyplň údaj
| Projektant: |  |  |  |  | IČ:
|  | MEPRO s.r.o |  |  |  | DIČ:
| Zpracovatel: |  |  |  |  | IČ:
|  | Propos Liberec s.r.o. |  |  |  | DIČ:
Poznámka:
| Cena bez DPH | [5 empty] | 0
|  |  | Základ daně |  |  | Sazba daně | Výše daně
| DPH | základní | 0 |  |  | 21% | 0
|  | snížená | 0 |  |  | 12% | 0
|  | zákl. přenesená | 0 |  |  | 21% | 0
|  | sníž. přenesená | 0 |  |  | 12% | 0
|  | nulová | 0 |  |  | 0% | 0
| Cena s DPH |  |  | v | CZK |  | 0
REKAPITULACE ČLENĚNÍ SOUPISU PRACÍ
Stavba:
Kolín II, ZŠ Kmochova – školní jídelna- zpracování PD na stavební úpravy – výdejna jídel a nové kmenové učebny
Objekt:
SO 01 - Objekt ZŠ
Soupis:
7 - Specialisté TZB
Úroveň 4:
3 - Rozvaděče
Místo: |  |  | Kolín II, Kmochova ulice |  |  | Datum: | 11. 4. 2025
Zadavatel: |  |  | Město Kolín, Karlovo nám. 78, 280 12, Kolín I |  |  | Projektant: | MEPRO s.r.o
Účastník: |  |  | Vyplň údaj |  |  | Zpracovatel: | Propos Liberec s.r.o.
Kód dílu - Popis | [6 empty] | Cena celkem [CZK]
Náklady stavby celkem | [6 empty] | 0 | [11 empty] | -1
| 1.Rozváděče - Dodávky | [5 empty] | 0
| PSV - Práce a dodávky PSV | [5 empty] | 0
| 741 - Elektroinstalace - silnoproud | [5 empty] | 0
| VRN - Vedlejší rozpočtové náklady | [5 empty] | 0
| VRN1 - Průzkumné, zeměměřičské a projektové práce | [5 empty] | 0
| VRN9 - Ostatní náklady | [5 empty] | 0
SOUPIS PRACÍ
Stavba:
Kolín II, ZŠ Kmochova – školní jídelna- zpracování PD na stavební úpravy – výdejna jídel a nové kmenové učebny
Objekt:
SO 01 - Objekt ZŠ
Soupis:
7 - Specialisté TZB
Úroveň 4:
3 - Rozvaděče
Místo: |  |  | Kolín II, Kmochova ulice |  |  | Datum: | 11. 4. 2025
Zadavatel: |  |  | Město Kolín, Karlovo nám. 78, 280 12, Kolín I |  |  | Projektant: | MEPRO s.r.o
Účastník: |  |  | Vyplň údaj |  |  | Zpracovatel: | Propos Liberec s.r.o.
PČ | Typ | Kód | Popis | MJ | Množství | J.cena [CZK] | Cena celkem [CZK] | Cenová soustava |  | DPH | J. Nh [h] | Nh celkem [h] | J. hmotnost [t] | Hmotnost celkem [t] | J. suť [t] | Suť Celkem [t]
Náklady soupisu celkem | [6 empty] | 0 |  |  |  |  | 0 |  | 1.67 |  | 0 |  | D | -1 | [7 empty] | 0
| D | 1.Rozváděče | Dodávky |  |  |  | 0 |  |  |  |  | 0 |  | 1.67 |  | 0 | 1 | D | 0 | ROZPOCET | [6 empty] | 0
1 | M | 3572.1 | Rozváděč RH - rozváděč pod omítku s vlastní vanou SZ-L-2010-EI 60 DP1-S(a) / S(200), přívody spodem odvody vrchem, rozměr 2060x200x1035 mm, 598 modulů, krycí desky , osazení viz seznam vývodů, příprava pro vypnutí sítí na jistícím prvku, zapojení, dokumentace a dokumenty dle ČSN EN IEC 61439-2 ed. 3, další požadavky viz TZ | kus | 1 |  | 0 |  |  | základní |  | 0 | 0.35 | 0.35 | 0 | 0 | 8 | M | 1 | ROZPOCET | 0 | 0 | 0 | 0 | 0 | 1 | 0 | 4 | 1310155739
2 | M | 3572.2 | Rozváděč P.1/G - rozváděč pod omítku s vlastní vanou SZ-L-2010-EI 60 DP1-S(a) / S(200), přívody spodem odvody vrchem, rozměr 2060x200x1035 mm, 598 modulů, krycí desky , osazení viz seznam vývodů, příprava pro vypnutí sítí na jistícím prvku, zapojení, dokumentace a dokumenty dle ČSN EN IEC 61439-2 ed. 3, další požadavky viz TZ | kus | 1 |  | 0 |  |  | základní |  | 0 | 0.45 | 0.45 | 0 | 0 | 8 | M | 1 | ROZPOCET | 0 | 0 | 0 | 0 | 0 | 1 | 0 | 4 | -2147051541
3 | M | 3572.3 | Rozváděč RP.2 - rozváděč pod omítku s vlastní vanou SZ-L-2008-EI 60 DP1-S(a) / S(200), přívody spodem odvody vrchem, rozměr 2060x200x835 mm, 455 modulů, krycí desky, ventilační mřížky 2 kusy, osazení viz seznam vývodů, zapojení, dokumentace a dokumenty dle ČSN EN IEC 61439-2 ed. 3, další požadavky viz TZ | kus | 1 |  | 0 |  |  | základní |  | 0 | 0.35 | 0.35 | 0 | 0 | 8 | M | 1 | ROZPOCET | 0 | 0 | 0 | 0 | 0 | 1 | 0 | 4 | -1999462375
4 | M | 3572.4 | Rozváděč RP.3 - rozváděč pod omítku s vlastní vanou SZ-L-2008-EI 60 DP1-S(a) / S(200), přívody spodem odvody vrchem, rozměr 2060x200x835 mm, 455 modulů, krycí desky, ventilační mřížky 2 kusy, osazení viz seznam vývodů, zapojení, dokumentace a dokumenty dle ČSN EN IEC 61439-2 ed. 3, další požadavky viz TZ | kus | 1 |  | 0 |  |  | základní |  | 0 | 0.4 | 0.4 | 0 | 0 | 8 | M | 1 | ROZPOCET | 0 | 0 | 0 | 0 | 0 | 1 | 0 | 4 | -721380269
5 | M | 3572.5 | Rozváděč RPO - skříň na omítku SP 0763-EI 60 DP1, přívody spodem odvody vrchem přes ucpávky, rozměr 790x300x660 mm, 96 modulů, bez krycí desky, ventilační mřížky 1 kusy, osazení viz seznam vývodů, zapojení, dokumentace a dokumenty dle ČSN EN IEC 61439-2 ed. 3, další požadavky viz TZ | kus | 1 |  | 0 |  |  | základní |  | 0 | 0.12 | 0.12 | 0 | 0 | 8 | M | 1 | ROZPOCET | 0 | 0 | 0 | 0 | 0 | 1 | 0 | 4 | 1147349205
| D | PSV | Práce a dodávky PSV |  |  |  | 0 |  |  |  |  | 0 |  | 0 |  | 0 | 2 | D | 0 | ROZPOCET | [6 empty] | 0
6 | K | 741210005 | Montáž rozvodnic oceloplechových nebo plastových bez zapojení vodičů běžných, hmotnosti do 200 kg | kus | 5 |  | 0 | CS ÚRS 2025 01 |  | základní |  | 0 | 0 | 0 | 0 | 0 | 16 | K | 1 | ROZPOCET | 0 | 0 | 0 | 0 | 0 | 1 | 0 | 16 | 547939053
| Online PSC |  | https://podminky.urs.cz/item/CS_URS_2025_01/741210005 | [14 empty] | Online PSC | 1
7 | K | 741811011 | Zkoušky a prohlídky rozvodných zařízení kontrola rozváděčů nn, (1 pole) silových, hmotnosti do 200 kg | kus | 5 |  | 0 | CS ÚRS 2025 01 |  | základní |  | 0 | 0 | 0 | 0 | 0 | 16 | K | 1 | ROZPOCET | 0 | 0 | 0 | 0 | 0 | 1 | 0 | 16 | -1296450500
| Online PSC |  | https://podminky.urs.cz/item/CS_URS_2025_01/741811011 | [14 empty] | Online PSC | 1
| D | 741 | Elektroinstalace - silnoproud |  |  |  | 0 |  |  |  |  | 0 |  | 0 |  | 0 | 2 | D | 1 | ROZPOCET | [6 empty] | 0
8 | K | 998741103 | Přesun hmot pro silnoproud stanovený z hmotnosti přesunovaného materiálu vodorovná dopravní vzdálenost do 50 m základní v objektech výšky přes 12 do 24 m | t | 1.67 |  | 0 | CS ÚRS 2025 01 |  | základní |  | 0 | 0 | 0 | 0 | 0 | 16 | K | 2 | ROZPOCET | 0 | 0 | 0 | 0 | 0 | 1 | 0 | 16 | 281259768
| Online PSC |  | https://podminky.urs.cz/item/CS_URS_2025_01/998741103 | [14 empty] | Online PSC | 2
9 | K | 998741122 | Přesun hmot pro silnoproud stanovený z hmotnosti přesunovaného materiálu vodorovná dopravní vzdálenost do 50 m ruční (bez užití mechanizace) v objektech výšky přes 6 do 12 m | t | 1.67 |  | 0 | CS ÚRS 2025 01 |  | základní |  | 0 | 0 | 0 | 0 | 0 | 16 | K | 2 | ROZPOCET | 0 | 0 | 0 | 0 | 0 | 1 | 0 | 16 | -1344450975
| Online PSC |  | https://podminky.urs.cz/item/CS_URS_2025_01/998741122 | [14 empty] | Online PSC | 2
| D | VRN | Vedlejší rozpočtové náklady |  |  |  | 0 |  |  |  |  | 0 |  | 0 |  | 0 | 5 | D | 0 | ROZPOCET | [6 empty] | 0
| D | VRN1 | Průzkumné, zeměměřičské a projektové práce |  |  |  | 0 |  |  |  |  | 0 |  | 0 |  | 0 | 5 | D | 1 | ROZPOCET | [6 empty] | 0
10 | K | 013294000 | Výrobní dokumentace stavby v průběhu realizace - doplnění propojení a zapojení rozváděčů dle instalovaných systému | ks | 1 |  | 0 |  |  | základní |  | 0 | 0 | 0 | 0 | 0 | 1024 | K | 2 | ROZPOCET | 0 | 0 | 0 | 0 | 0 | 1 | 0 | 1024 | 1994864696
| D | VRN9 | Ostatní náklady |  |  |  | 0 |  |  |  |  | 0 |  | 0 |  | 0 | 5 | D | 1 | ROZPOCET | [6 empty] | 0
11 | K | 091002055 | Koordinace s propojením elektroinstalace a MaR | hod | 80 |  | 0 |  |  | základní |  | 0 | 0 | 0 | 0 | 0 | 1024 | K | 2 | ROZPOCET | 0 | 0 | 0 | 0 | 0 | 1 | 0 | 1024 | -1583673965
12 | K | 091003101 | Nespecifikovaný materiálá pro instalaci a zapojení rozváděčů | soubor | 1 |  | 0 |  |  | základní |  | 0 | 0 | 0 | 0 | 0 | 1024 | K | 2 | ROZPOCET | 0 | 0 | 0 | 0 | 0 | 1 | 0 | 1024 | 773525204
13 | K | 091003157 | Nespecifikovaný materiálá pro zapojení a propojení integrace do systému MaR | soubor | 1 |  | 0 |  |  | základní |  | 0 | 0 | 0 | 0 | 0 | 1024 | K | 2 | ROZPOCET | 0 | 0 | 0 | 0 | 0 | 1 | 0 | 1024 | -1966246208

## 4 - Silnoproud
{140b6d00-5052-4c30-b49d-c73007252f64}
2
| KRYCÍ LIST SOUPISU PRACÍ | [7 empty] | v --- níže se nacházejí doplnkové a pomocné údaje k sestavám --- v | [8 empty] | False
Stavba:
Kolín II, ZŠ Kmochova – školní jídelna- zpracování PD na stavební úpravy – výdejna jídel a nové kmenové učebny
Objekt:
SO 01 - Objekt ZŠ
Soupis:
7 - Specialisté TZB
Úroveň 4:
4 - Silnoproud
| KSO: |  |  |  |  | CC-CZ:
| Místo: |  | Kolín II, Kmochova ulice |  |  | Datum: | 11. 4. 2025
| Zadavatel: |  |  |  |  | IČ:
|  | Město Kolín, Karlovo nám. 78, 280 12, Kolín I |  |  |  | DIČ:
| Účastník: |  |  |  |  | IČ: | Vyplň údaj
|  | Vyplň údaj |  |  |  | DIČ: | Vyplň údaj
| Projektant: |  |  |  |  | IČ:
|  | MEPRO s.r.o |  |  |  | DIČ:
| Zpracovatel: |  |  |  |  | IČ:
|  | Propos Liberec s.r.o. |  |  |  | DIČ:
Poznámka:
| Cena bez DPH | [5 empty] | 0
|  |  | Základ daně |  |  | Sazba daně | Výše daně
| DPH | základní | 0 |  |  | 21% | 0
|  | snížená | 0 |  |  | 12% | 0
|  | zákl. přenesená | 0 |  |  | 21% | 0
|  | sníž. přenesená | 0 |  |  | 12% | 0
|  | nulová | 0 |  |  | 0% | 0
| Cena s DPH |  |  | v | CZK |  | 0
REKAPITULACE ČLENĚNÍ SOUPISU PRACÍ
Stavba:
Kolín II, ZŠ Kmochova – školní jídelna- zpracování PD na stavební úpravy – výdejna jídel a nové kmenové učebny
Objekt:
SO 01 - Objekt ZŠ
Soupis:
7 - Specialisté TZB
Úroveň 4:
4 - Silnoproud
Místo: |  |  | Kolín II, Kmochova ulice |  |  | Datum: | 11. 4. 2025
Zadavatel: |  |  | Město Kolín, Karlovo nám. 78, 280 12, Kolín I |  |  | Projektant: | MEPRO s.r.o
Účastník: |  |  | Vyplň údaj |  |  | Zpracovatel: | Propos Liberec s.r.o.
Kód dílu - Popis | [6 empty] | Cena celkem [CZK]
Náklady stavby celkem | [6 empty] | 0 | [11 empty] | -1
| HSV - Práce a dodávky HSV | [5 empty] | 0
| 9 - Ostatní konstrukce a práce, bourání | [5 empty] | 0
| 997 - Přesun sutě | [5 empty] | 0
| PSV - Práce a dodávky PSV | [5 empty] | 0
| 741 - Elektroinstalace - silnoproud | [5 empty] | 0
| M - Práce a dodávky M | [5 empty] | 0
| 46-M - Zemní práce při extr.mont.pracích | [5 empty] | 0
| HZS - Hodinové zúčtovací sazby | [5 empty] | 0
| VRN - Vedlejší rozpočtové náklady | [5 empty] | 0
| VRN1 - Průzkumné, geodetické a projektové práce | [5 empty] | 0
| VRN9 - Ostatní náklady | [5 empty] | 0
SOUPIS PRACÍ
Stavba:
Kolín II, ZŠ Kmochova – školní jídelna- zpracování PD na stavební úpravy – výdejna jídel a nové kmenové učebny
Objekt:
SO 01 - Objekt ZŠ
Soupis:
7 - Specialisté TZB
Úroveň 4:
4 - Silnoproud
Místo: |  |  | Kolín II, Kmochova ulice |  |  | Datum: | 11. 4. 2025
Zadavatel: |  |  | Město Kolín, Karlovo nám. 78, 280 12, Kolín I |  |  | Projektant: | MEPRO s.r.o
Účastník: |  |  | Vyplň údaj |  |  | Zpracovatel: | Propos Liberec s.r.o.
PČ | Typ | Kód | Popis | MJ | Množství | J.cena [CZK] | Cena celkem [CZK] | Cenová soustava |  | DPH | J. Nh [h] | Nh celkem [h] | J. hmotnost [t] | Hmotnost celkem [t] | J. suť [t] | Suť Celkem [t]
Náklady soupisu celkem | [6 empty] | 0 |  |  |  |  | 0 |  | 3.7834 |  | 19.31 |  | D | -1 | [10 empty] | 0
| D | HSV | Práce a dodávky HSV |  |  |  | 0 |  |  |  |  | 0 |  | 0.1003 |  | 19.31 | 1 | D | 0 |  |  |  | ROZPOCET | [6 empty] | 0
| D | 9 | Ostatní konstrukce a práce, bourání |  |  |  | 0 |  |  |  |  | 0 |  | 0.1003 |  | 19.31 | 1 | D | 1 |  |  |  | ROZPOCET | [6 empty] | 0
1 | M | 1177090 | SADRA SEDA (30kg) /paleta 960kg/ | kg | 100 |  | 0 |  |  | základní |  | 0 | 0.001 | 0.1 | 0 | 0 | 8 | M | 2 |  |  |  | ROZPOCET | 0 | 0 | 0 | 0 | 0 | 1 | 0 | 4 | 725577471
2 | K | 973031151R1 | Vysekání výklenků ve zdivu cihelném na MV nebo MVC pro přístrojové krabice | m3 | 10 |  | 0 |  |  | základní |  | 0 | 0 | 0 | 1.8 | 18 | 4 | K | 2 |  |  |  | ROZPOCET | 0 | 0 | 0 | 0 | 0 | 1 | 0 | 4 | -614269715
3 | K | 974031121 | Vysekání rýh ve zdivu cihelném na maltu vápennou nebo vápenocementovou do hl. 30 mm a šířky do 30 mm | m | 100 |  | 0 | CS ÚRS 2025 01 |  | základní |  | 0 | 0 | 0 | 0.002 | 0.2 | 4 | K | 2 |  |  |  | ROZPOCET | 0 | 0 | 0 | 0 | 0 | 1 | 0 | 4 | 21691140
| Online PSC |  | https://podminky.urs.cz/item/CS_URS_2025_01/974031121 | [14 empty] | Online PSC | 2
4 | K | 974031122 | Vysekání rýh ve zdivu cihelném na maltu vápennou nebo vápenocementovou do hl. 30 mm a šířky do 70 mm | m | 100 |  | 0 | CS ÚRS 2025 01 |  | základní |  | 0 | 0 | 0 | 0.004 | 0.4 | 4 | K | 2 |  |  |  | ROZPOCET | 0 | 0 | 0 | 0 | 0 | 1 | 0 | 4 | 909056121
| Online PSC |  | https://podminky.urs.cz/item/CS_URS_2025_01/974031122 | [14 empty] | Online PSC | 2
5 | K | 974031133 | Vysekání rýh ve zdivu cihelném na maltu vápennou nebo vápenocementovou do hl. 50 mm a šířky do 100 mm | m | 50 |  | 0 | CS ÚRS 2025 01 |  | základní |  | 0 | 0 | 0 | 0.009 | 0.45 | 4 | K | 2 |  |  |  | ROZPOCET | 0 | 0 | 0 | 0 | 0 | 1 | 0 | 4 | 1619706179
| Online PSC |  | https://podminky.urs.cz/item/CS_URS_2025_01/974031133 | [14 empty] | Online PSC | 2
6 | K | 974049122 | Vysekání rýh v betonových zdech do hl. 30 mm a šířky do 70 mm | m | 50 |  | 0 | CS ÚRS 2025 01 |  | základní |  | 0 | 0 | 0 | 0.005 | 0.25 | 4 | K | 2 |  |  |  | ROZPOCET | 0 | 0 | 0 | 0 | 0 | 1 | 0 | 4 | -913401094
| Online PSC |  | https://podminky.urs.cz/item/CS_URS_2025_01/974049122 | [14 empty] | Online PSC | 2
7 | K | 977131111 | Vrty příklepovými vrtáky do cihelného zdiva nebo prostého betonu průměru 8 mm | m | 10 |  | 0 | CS ÚRS 2025 01 |  | základní |  | 0 | 0 | 0 | 0 | 0 | 4 | K | 2 |  |  |  | ROZPOCET | 0 | 0 | 0 | 0 | 0 | 1 | 0 | 4 | -622633147
| Online PSC |  | https://podminky.urs.cz/item/CS_URS_2025_01/977131111 | [14 empty] | Online PSC | 2
8 | K | 977131113 | Vrty příklepovými vrtáky do cihelného zdiva nebo prostého betonu průměru 12 mm | m | 10 |  | 0 | CS ÚRS 2025 01 |  | základní |  | 0 | 1e-05 | 0.0001 | 0 | 0 | 4 | K | 2 |  |  |  | ROZPOCET | 0 | 0 | 0 | 0 | 0 | 1 | 0 | 4 | 360580042
| Online PSC |  | https://podminky.urs.cz/item/CS_URS_2025_01/977131113 | [14 empty] | Online PSC | 2
9 | K | 977131115 | Vrty příklepovými vrtáky do cihelného zdiva nebo prostého betonu průměru 16 mm | m | 10 |  | 0 | CS ÚRS 2025 01 |  | základní |  | 0 | 2e-05 | 0.0002 | 0.001 | 0.01 | 4 | K | 2 |  |  |  | ROZPOCET | 0 | 0 | 0 | 0 | 0 | 1 | 0 | 4 | 1166748443
| Online PSC |  | https://podminky.urs.cz/item/CS_URS_2025_01/977131115 | [14 empty] | Online PSC | 2
| D | 997 | Přesun sutě |  |  |  | 0 |  |  |  |  | 0 |  | 0 |  | 0 | 1 | D | 1 |  |  |  | ROZPOCET | [6 empty] | 0
10 | K | 997013111 | Vnitrostaveništní doprava suti a vybouraných hmot vodorovně do 50 m s naložením základní pro budovy a haly výšky do 6 m | t | 19.31 |  | 0 | CS ÚRS 2025 01 |  | základní |  | 0 | 0 | 0 | 0 | 0 | 4 | K | 2 |  |  |  | ROZPOCET | 0 | 0 | 0 | 0 | 0 | 1 | 0 | 4 | 1749097259
| Online PSC |  | https://podminky.urs.cz/item/CS_URS_2025_01/997013111 | [14 empty] | Online PSC | 2
| D | PSV | Práce a dodávky PSV |  |  |  | 0 |  |  |  |  | 0 |  | 3.6822 |  | 0 | 2 | D | 0 |  |  |  | ROZPOCET | [6 empty] | 0
| D | 741 | Elektroinstalace - silnoproud |  |  |  | 0 |  |  |  |  | 0 |  | 3.6822 |  | 0 | 2 | D | 1 |  |  |  | ROZPOCET | [6 empty] | 0
11 | K | 741110002 | Montáž trubek elektroinstalačních s nasunutím nebo našroubováním do krabic plastových tuhých, uložených pevně, vnější Ø přes 23 do 35 mm | m | 150 |  | 0 | CS ÚRS 2025 01 |  | základní |  | 0 | 0 | 0 | 0 | 0 | 16 | K | 2 |  |  |  | ROZPOCET | 0 | 0 | 0 | 0 | 0 | 1 | 0 | 16 | -1903093576
| Online PSC |  | https://podminky.urs.cz/item/CS_URS_2025_01/741110002 | [14 empty] | Online PSC | 2
12 | M | 1230256 | TRUBKA TUHA 4020HF KA SVETLE SEDA /3M/ | m | 150 |  | 0 |  |  | základní |  | 0 | 0.0001 | 0.015 | 0 | 0 | 32 | M | 2 |  |  |  | ROZPOCET | 0 | 0 | 0 | 0 | 0 | 1 | 0 | 16 | 1602145
13 | M | 1173920 | PRICHYTKA 20MM SVETLE SEDA 5320HF KB | kus | 150 |  | 0 |  |  | základní |  | 0 | 1e-05 | 0.0015 | 0 | 0 | 32 | M | 2 |  |  |  | ROZPOCET | 0 | 0 | 0 | 0 | 0 | 1 | 0 | 16 | 405542518
14 | K | 741110041 | Montáž trubek elektroinstalačních s nasunutím nebo našroubováním do krabic plastových ohebných, uložených pevně, vnější Ø přes 11 do 23 mm | m | 300 |  | 0 | CS ÚRS 2025 01 |  | základní |  | 0 | 0 | 0 | 0 | 0 | 16 | K | 2 |  |  |  | ROZPOCET | 0 | 0 | 0 | 0 | 0 | 1 | 0 | 16 | 1179469226
| Online PSC |  | https://podminky.urs.cz/item/CS_URS_2025_01/741110041 | [14 empty] | Online PSC | 2
15 | M | 1383864 | TRUBKA 100M SUPERMONOFLEX 1220HFPP K100D | m | 300 |  | 0 |  |  | základní |  | 0 | 7e-05 | 0.021 | 0 | 0 | 32 | M | 2 |  |  |  | ROZPOCET | 0 | 0 | 0 | 0 | 0 | 1 | 0 | 16 | 1998978348
16 | K | 741110042 | Montáž trubek elektroinstalačních s nasunutím nebo našroubováním do krabic plastových ohebných, uložených pevně, vnější Ø přes 23 do 35 mm | m | 75 |  | 0 | CS ÚRS 2025 01 |  | základní |  | 0 | 0 | 0 | 0 | 0 | 16 | K | 2 |  |  |  | ROZPOCET | 0 | 0 | 0 | 0 | 0 | 1 | 0 | 16 | -673154302
| Online PSC |  | https://podminky.urs.cz/item/CS_URS_2025_01/741110042 | [14 empty] | Online PSC | 2
17 | M | 1383865 | TRUBKA 50M SUPER MONOFLEX 1232HFPP K50D | m | 75 |  | 0 |  |  | základní |  | 0 | 0.00016 | 0.012 | 0 | 0 | 32 | M | 2 |  |  |  | ROZPOCET | 0 | 0 | 0 | 0 | 0 | 1 | 0 | 16 | 302885721
18 | K | 741110402 | Montáž hadic ochranných s nasunutím do krabic kovových, uložených volně, Ø přes 25 do 50 mm | m | 200 |  | 0 | CS ÚRS 2025 01 |  | základní |  | 0 | 0 | 0 | 0 | 0 | 16 | K | 2 |  |  |  | ROZPOCET | 0 | 0 | 0 | 0 | 0 | 1 | 0 | 16 | 2027996234
| Online PSC |  | https://podminky.urs.cz/item/CS_URS_2025_01/741110402 | [14 empty] | Online PSC | 2
19 | M | 34571351 | trubka elektroinstalační ohebná dvouplášťová korugovaná HDPE (chránička) D 40/50mm | m | 200 |  | 0 | CS ÚRS 2025 01 |  | základní |  | 0 | 0.00026 | 0.052 | 0 | 0 | 32 | M | 2 |  |  |  | ROZPOCET | 0 | 0 | 0 | 0 | 0 | 1 | 0 | 16 | -976166699
20 | K | 741110403 | Montáž hadic ochranných s nasunutím do krabic kovových, uložených volně, Ø přes 50 do 75 mm | m | 150 |  | 0 | CS ÚRS 2025 01 |  | základní |  | 0 | 0 | 0 | 0 | 0 | 16 | K | 2 |  |  |  | ROZPOCET | 0 | 0 | 0 | 0 | 0 | 1 | 0 | 16 | -2104132848
| Online PSC |  | https://podminky.urs.cz/item/CS_URS_2025_01/741110403 | [14 empty] | Online PSC | 2
21 | M | 1147535 | TRUBKA KOPOFLEX 75MM CERNA KF 09075 FA | m | 150 |  | 0 |  |  | základní |  | 0 | 0.00031 | 0.0465 | 0 | 0 | 32 | M | 2 |  |  |  | ROZPOCET | 0 | 0 | 0 | 0 | 0 | 1 | 0 | 16 | -1811778804
22 | K | 741110443 | Montáž hadic ochranných s nasunutím do krabic pryžových, uložených volně, vnitřní Ø přes 63 do 100 mm | m | 100 |  | 0 | CS ÚRS 2025 01 |  | základní |  | 0 | 0 | 0 | 0 | 0 | 16 | K | 2 |  |  |  | ROZPOCET | 0 | 0 | 0 | 0 | 0 | 1 | 0 | 16 | 1142589772
| Online PSC |  | https://podminky.urs.cz/item/CS_URS_2025_01/741110443 | [14 empty] | Online PSC | 2
23 | M | 1185966 | TRUBKA KOPOFLEX 110MM CERVENA KF09110 BA | m | 100 |  | 0 |  |  | základní |  | 0 | 0.0005 | 0.05 | 0 | 0 | 32 | M | 2 |  |  |  | ROZPOCET | 0 | 0 | 0 | 0 | 0 | 1 | 0 | 16 | 100949033
24 | K | 741110513 | Montáž lišt a kanálků elektroinstalačních se spojkami, ohyby a rohy a s nasunutím do krabic vkládacích s víčkem, šířky do přes 120 do 180 mm | m | 15 |  | 0 | CS ÚRS 2025 01 |  | základní |  | 0 | 0 | 0 | 0 | 0 | 16 | K | 2 |  |  |  | ROZPOCET | 0 | 0 | 0 | 0 | 0 | 1 | 0 | 16 | -1324479448
| Online PSC |  | https://podminky.urs.cz/item/CS_URS_2025_01/741110513 | [14 empty] | Online PSC | 2
25 | M | 1229311 | KABELOVY ZLAB 2M MARS NIXKZN 50X125 IX | m | 15 |  | 0 |  |  | základní |  | 0 | 0.00153 | 0.02295 | 0 | 0 | 32 | M | 2 |  |  |  | ROZPOCET | 0 | 0 | 0 | 0 | 0 | 1 | 0 | 16 | -288822171
26 | M | 1147580 | VIKO KABEL. ZLABU 2M NEREZ NIXV 125 IX | m | 15 |  | 0 |  |  | základní |  | 0 | 0.00073 | 0.01095 | 0 | 0 | 32 | M | 2 |  |  |  | ROZPOCET | 0 | 0 | 0 | 0 | 0 | 1 | 0 | 16 | -1890120114
27 | M | 1147579 | SPOJKA NEREZ NIXS 50 IX | kus | 16 |  | 0 |  |  | základní |  | 0 | 4e-05 | 0.00064 | 0 | 0 | 32 | M | 2 |  |  |  | ROZPOCET | 0 | 0 | 0 | 0 | 0 | 1 | 0 | 16 | -776299669
28 | M | 1144100 | OBLOUK HORIZONT. 90° NIXO 90X50X125 IX | kus | 4 |  | 0 |  |  | základní |  | 0 | 0.00068 | 0.00272 | 0 | 0 | 32 | M | 2 |  |  |  | ROZPOCET | 0 | 0 | 0 | 0 | 0 | 1 | 0 | 16 | -2004121840
29 | M | 1131957 | VIKO OBLOUKU 90° NIXVO 90X125 IX | kus | 4 |  | 0 |  |  | základní |  | 0 | 0.00035 | 0.0014 | 0 | 0 | 32 | M | 2 |  |  |  | ROZPOCET | 0 | 0 | 0 | 0 | 0 | 1 | 0 | 16 | -1442167160
30 | M | 1215665 | OBLOUK KLESAJICI 90° NIXKO 90X50X125 IX | kus | 1 |  | 0 |  |  | základní |  | 0 | 0.0005 | 0.0005 | 0 | 0 | 32 | M | 2 |  |  |  | ROZPOCET | 0 | 0 | 0 | 0 | 0 | 1 | 0 | 16 | -1679424655
31 | M | 1215667 | VIKO OBLOUKU KLESAJ. NIXVKO 90X50X125 IX | kus | 1 |  | 0 |  |  | základní |  | 0 | 0.00031 | 0.00031 | 0 | 0 | 32 | M | 2 |  |  |  | ROZPOCET | 0 | 0 | 0 | 0 | 0 | 1 | 0 | 16 | -2013863342
32 | M | 1150722 | OBLOUK STOUPAJ. 90° NIXSO 90X50X125 IX | kus | 1 |  | 0 |  |  | základní |  | 0 | 0.00057 | 0.00057 | 0 | 0 | 32 | M | 2 |  |  |  | ROZPOCET | 0 | 0 | 0 | 0 | 0 | 1 | 0 | 16 | -1812165203
33 | M | 1161957 | VIKO OBLOUKU STOUP. 90° NIXVSO 90X125 IX | kus | 1 |  | 0 |  |  | základní |  | 0 | 0.00025 | 0.00025 | 0 | 0 | 32 | M | 2 |  |  |  | ROZPOCET | 0 | 0 | 0 | 0 | 0 | 1 | 0 | 16 | 1231428301
34 | M | 1301353 | SROUB A MATICE NIXSM 6X10 IX | kus | 60 |  | 0 |  |  | základní |  | 0 | 1e-05 | 0.0006 | 0 | 0 | 32 | M | 2 |  |  |  | ROZPOCET | 0 | 0 | 0 | 0 | 0 | 1 | 0 | 16 | -1711304901
35 | M | 1234764 | UCHYT VIKA NIXUV IX | kus | 60 |  | 0 |  |  | základní |  | 0 | 1e-05 | 0.0006 | 0 | 0 | 32 | M | 2 |  |  |  | ROZPOCET | 0 | 0 | 0 | 0 | 0 | 1 | 0 | 16 | -700231990
36 | M | 1383311 | KONCOVKA KABELOVEHO ZLABU NIXK 50X125 IX | kus | 2 |  | 0 |  |  | základní |  | 0 | 4e-05 | 8e-05 | 0 | 0 | 32 | M | 2 |  |  |  | ROZPOCET | 0 | 0 | 0 | 0 | 0 | 1 | 0 | 16 | 641921075
37 | K | 741110522R | Montáž funkčních tras při požáru | m | 150 |  | 0 |  |  | základní |  | 0 | 0 | 0 | 0 | 0 | 16 | K | 2 |  |  |  | ROZPOCET | 0 | 0 | 0 | 0 | 0 | 1 | 0 | 16 | -1819146457
| P |  | Poznámka k položce: popis trasy každých 50 m | [14 empty] | P | 2
38 | M | 1255270 | KABEL. PRICHYTKA JEDNOSTRANNA 6708 POGMT | kus | 50 |  | 0 |  |  | základní |  | 0 | 1e-05 | 0.0005 | 0 | 0 | 32 | M | 2 |  |  |  | ROZPOCET | 0 | 0 | 0 | 0 | 0 | 1 | 0 | 16 | -43437262
39 | M | 1135304 | KABEL. PRICHYTKA JEDNOSTRANNA 6710 POGMT | kus | 50 |  | 0 |  |  | základní |  | 0 | 1e-05 | 0.0005 | 0 | 0 | 32 | M | 2 |  |  |  | ROZPOCET | 0 | 0 | 0 | 0 | 0 | 1 | 0 | 16 | -229834050
40 | M | 1284892 | KABEL.PRICHYTKA JEDNOSTRANNA 6716E POGMT | kus | 50 |  | 0 |  |  | základní |  | 0 | 2e-05 | 0.001 | 0 | 0 | 32 | M | 2 |  |  |  | ROZPOCET | 0 | 0 | 0 | 0 | 0 | 1 | 0 | 16 | 190532117
41 | M | 1453677 | OZNACENI POZARNICH TRAS OPT CZ | kus | 15 |  | 0 |  |  | základní |  | 0 | 0 | 0 | 0 | 0 | 32 | M | 2 |  |  |  | ROZPOCET | 0 | 0 | 0 | 0 | 0 | 1 | 0 | 16 | -1284748841
42 | K | 741110522R1 | Montáž sdružených tras | m | 150 |  | 0 |  |  | základní |  | 0 | 0 | 0 | 0 | 0 | 16 | K | 2 |  |  |  | ROZPOCET | 0 | 0 | 0 | 0 | 0 | 1 | 0 | 16 | 487156215
| P |  | Poznámka k položce: popis trasy každých 50 m | [14 empty] | P | 2
43 | M | 1242718 | DRZAK KABELU SKUPINOVY SD 2 S | kus | 150 |  | 0 |  |  | základní |  | 0 | 3e-05 | 0.0045 | 0 | 0 | 32 | M | 2 |  |  |  | ROZPOCET | 0 | 0 | 0 | 0 | 0 | 1 | 0 | 16 | 1205601878
44 | M | 1207040 | SROUB DO BETONU SB 6.3X35 POGMT | kus | 300 |  | 0 |  |  | základní |  | 0 | 1e-05 | 0.003 | 0 | 0 | 32 | M | 2 |  |  |  | ROZPOCET | 0 | 0 | 0 | 0 | 0 | 1 | 0 | 16 | -1978651631
45 | K | 741110524 | Montáž lišt a kanálků elektroinstalačních se spojkami, ohyby a rohy a s nasunutím do krabic vkládacích bez víčka, šířky do přes 180 do 250 mm | m | 200 |  | 0 | CS ÚRS 2025 01 |  | základní |  | 0 | 0 | 0 | 0 | 0 | 16 | K | 2 |  |  |  | ROZPOCET | 0 | 0 | 0 | 0 | 0 | 1 | 0 | 16 | -164234709
| Online PSC |  | https://podminky.urs.cz/item/CS_URS_2025_01/741110524 | [14 empty] | Online PSC | 2
46 | M | 1198963 | DRATENY KABELOVY ZLAB DZ 60X200 BF /3M/ | m | 200 |  | 0 |  |  | základní |  | 0 | 0.00115 | 0.23 | 0 | 0 | 32 | M | 2 |  |  |  | ROZPOCET | 0 | 0 | 0 | 0 | 0 | 1 | 0 | 16 | -1751550761
47 | M | 1229844 | VYZTUZ SPOJE DRATENEHO ZLABU DZSP/B F | kus | 136 |  | 0 |  |  | základní |  | 0 | 6e-05 | 0.00816 | 0 | 0 | 32 | M | 2 |  |  |  | ROZPOCET | 0 | 0 | 0 | 0 | 0 | 1 | 0 | 16 | -522831424
48 | M | 1147359 | SROUB UPEVNOVACI DZSU/B ZNCR | kus | 136 |  | 0 |  |  | základní |  | 0 | 2e-05 | 0.00272 | 0 | 0 | 32 | M | 2 |  |  |  | ROZPOCET | 0 | 0 | 0 | 0 | 0 | 1 | 0 | 16 | -1648368592
49 | M | 1251803 | MONTAZNI DESKA ZAROVE ZINKOVANO DZMD/B F | kus | 50 |  | 0 |  |  | základní |  | 0 | 0.00013 | 0.0065 | 0 | 0 | 32 | M | 2 |  |  |  | ROZPOCET | 0 | 0 | 0 | 0 | 0 | 1 | 0 | 16 | 637656000
50 | M | 1142927 | KOTVA ZATLOUKACI OCELOVA KKZ 8 ZNCR | kus | 268 |  | 0 |  |  | základní |  | 0 | 1e-05 | 0.00268 | 0 | 0 | 32 | M | 2 |  |  |  | ROZPOCET | 0 | 0 | 0 | 0 | 0 | 1 | 0 | 16 | 640677015
51 | M | 1198431 | ZAVES DZZ/B F | kus | 268 |  | 0 |  |  | základní |  | 0 | 5e-05 | 0.0134 | 0 | 0 | 32 | M | 2 |  |  |  | ROZPOCET | 0 | 0 | 0 | 0 | 0 | 1 | 0 | 16 | -1097233996
52 | M | 1525092 | MATICE SESTIHRANNA M 8 GMT | kus | 268 |  | 0 |  |  | základní |  | 0 | 1e-05 | 0.00268 | 0 | 0 | 32 | M | 2 |  |  |  | ROZPOCET | 0 | 0 | 0 | 0 | 0 | 1 | 0 | 16 | -1781873967
53 | M | 1148464 | ZAVITOVA TYC ZT 8 ZNCR /2M/ | m | 54 |  | 0 |  |  | základní |  | 0 | 0.00031 | 0.01674 | 0 | 0 | 32 | M | 2 |  |  |  | ROZPOCET | 0 | 0 | 0 | 0 | 0 | 1 | 0 | 16 | -603101281
54 | K | 741110553R | Montáž - utěsnění protipožární šířky | ks | 20 |  | 0 |  |  | základní |  | 0 | 0 | 0 | 0 | 0 | 16 | K | 2 |  |  |  | ROZPOCET | 0 | 0 | 0 | 0 | 0 | 1 | 0 | 16 | -345578015
55 | M | 23170003 | pěna montážní PUR protipožární jednosložková | litr | 3 |  | 0 | CS ÚRS 2025 01 |  | základní |  | 0 | 0.00107 | 0.00321 | 0 | 0 | 32 | M | 2 |  |  |  | ROZPOCET | 0 | 0 | 0 | 0 | 0 | 1 | 0 | 16 | -1673708544
56 | M | 23170004 | pěna montážní PUR protipožární jednosložková teplotní odolnost -40°C až +90°C | litr | 3 |  | 0 | CS ÚRS 2025 01 |  | základní |  | 0 | 0.00107 | 0.00321 | 0 | 0 | 32 | M | 2 |  |  |  | ROZPOCET | 0 | 0 | 0 | 0 | 0 | 1 | 0 | 16 | -1025710284
57 | M | HLT.429802 | Protipožární pěna CFS-F FX | kus | 3 |  | 0 |  |  | základní |  | 0 | 0.00035 | 0.00105 | 0 | 0 | 32 | M | 2 |  |  |  | ROZPOCET | 0 | 0 | 0 | 0 | 0 | 1 | 0 | 16 | 2043220809
58 | K | 741112021 | Montáž krabic elektroinstalačních bez napojení na trubky a lišty, demontáže a montáže víčka a přístroje protahovacích nebo odbočných nástěnných plastových čtyřhranných, vel. do 100x100 mm | kus | 15 |  | 0 | CS ÚRS 2025 01 |  | základní |  | 0 | 0 | 0 | 0 | 0 | 16 | K | 2 |  |  |  | ROZPOCET | 0 | 0 | 0 | 0 | 0 | 1 | 0 | 16 | -1831251364
| Online PSC |  | https://podminky.urs.cz/item/CS_URS_2025_01/741112021 | [14 empty] | Online PSC | 2
59 | M | 34571459 | krabice pod omítku PVC odbočná čtvercová 100x100mm s víčkem | kus | 15 |  | 0 | CS ÚRS 2025 01 |  | základní |  | 0 | 0.00016 | 0.0024 | 0 | 0 | 32 | M | 2 |  |  |  | ROZPOCET | 0 | 0 | 0 | 0 | 0 | 1 | 0 | 16 | -1637054762
60 | K | 741112062 | Montáž krabic elektroinstalačních bez napojení na trubky a lišty, demontáže a montáže víčka a přístroje přístrojových zapuštěných plastových kruhových pro sádrokartonové příčky | kus | 50 |  | 0 | CS ÚRS 2025 01 |  | základní |  | 0 | 0 | 0 | 0 | 0 | 16 | K | 2 |  |  |  | ROZPOCET | 0 | 0 | 0 | 0 | 0 | 1 | 0 | 16 | -1554678013
| Online PSC |  | https://podminky.urs.cz/item/CS_URS_2025_01/741112062 | [14 empty] | Online PSC | 2
61 | M | 34571465 | krabice do dutých stěn PVC přístrojová kruhová D 70mm hluboká | kus | 50 |  | 0 | CS ÚRS 2025 01 |  | základní |  | 0 | 5e-05 | 0.0025 | 0 | 0 | 32 | M | 2 |  |  |  | ROZPOCET | 0 | 0 | 0 | 0 | 0 | 1 | 0 | 16 | -1743319898
62 | K | 741112063 | Montáž krabic elektroinstalačních bez napojení na trubky a lišty, demontáže a montáže víčka a přístroje přístrojových zapuštěných plastových čtyřhranných | kus | 300 |  | 0 | CS ÚRS 2025 01 |  | základní |  | 0 | 0 | 0 | 0 | 0 | 16 | K | 2 |  |  |  | ROZPOCET | 0 | 0 | 0 | 0 | 0 | 1 | 0 | 16 | 1949517836
| Online PSC |  | https://podminky.urs.cz/item/CS_URS_2025_01/741112063 | [14 empty] | Online PSC | 2
63 | M | 34571456 | krabice pod omítku PVC přístrojová čtvercová 70x70mm | kus | 300 |  | 0 | CS ÚRS 2025 01 |  | základní |  | 0 | 5e-05 | 0.015 | 0 | 0 | 32 | M | 2 |  |  |  | ROZPOCET | 0 | 0 | 0 | 0 | 0 | 1 | 0 | 16 | 1364789075
64 | K | 741112111 | Montáž krabic elektroinstalačních bez napojení na trubky a lišty, demontáže a montáže víčka a přístroje rozvodek se zapojením vodičů na svorkovnici nástěnných plastových čtyřhranných pro vodiče Ø do 4 mm2 | kus | 15 |  | 0 | CS ÚRS 2025 01 |  | základní |  | 0 | 0 | 0 | 0 | 0 | 16 | K | 2 |  |  |  | ROZPOCET | 0 | 0 | 0 | 0 | 0 | 1 | 0 | 16 | -1198111185
| Online PSC |  | https://podminky.urs.cz/item/CS_URS_2025_01/741112111 | [14 empty] | Online PSC | 2
65 | M | 1000113975 | KOPOS KSK 100 KA KRABICE S KRYTÍM IP 66 | kus | 15 |  | 0 |  |  | základní |  | 0 | 0 | 0 | 0 | 0 | 32 | M | 2 |  |  |  | ROZPOCET | 0 | 0 | 0 | 0 | 0 | 1 | 0 | 16 | 762931248
66 | K | 741112112 | Montáž krabic elektroinstalačních bez napojení na trubky a lišty, demontáže a montáže víčka a přístroje rozvodek se zapojením vodičů na svorkovnici nástěnných plastových čtyřhranných pro vodiče Ø 6 mm2 | kus | 3 |  | 0 | CS ÚRS 2025 01 |  | základní |  | 0 | 0 | 0 | 0 | 0 | 16 | K | 2 |  |  |  | ROZPOCET | 0 | 0 | 0 | 0 | 0 | 1 | 0 | 16 | 24573793
| Online PSC |  | https://podminky.urs.cz/item/CS_URS_2025_01/741112112 | [14 empty] | Online PSC | 2
67 | M | 1286670 | KRABICE IP66 POZARNE ODOLNA KSK 125 DPO | kus | 3 |  | 0 |  |  | základní |  | 0 | 0.00045 | 0.00135 | 0 | 0 | 32 | M | 2 |  |  |  | ROZPOCET | 0 | 0 | 0 | 0 | 0 | 1 | 0 | 16 | -672609135
68 | K | 741112113 | Montáž krabic elektroinstalačních bez napojení na trubky a lišty, demontáže a montáže víčka a přístroje rozvodek se zapojením vodičů na svorkovnici nástěnných plastových čtyřhranných pro vodiče Ø 10 mm2 | kus | 20 |  | 0 | CS ÚRS 2025 01 |  | základní |  | 0 | 0 | 0 | 0 | 0 | 16 | K | 2 |  |  |  | ROZPOCET | 0 | 0 | 0 | 0 | 0 | 1 | 0 | 16 | -96801486
| Online PSC |  | https://podminky.urs.cz/item/CS_URS_2025_01/741112113 | [14 empty] | Online PSC | 2
69 | M | 1200732 | KRABICE IP66 SVETLE SEDA KSK 125 KA | kus | 20 |  | 0 |  |  | základní |  | 0 | 0.00024 | 0.0048 | 0 | 0 | 32 | M | 2 |  |  |  | ROZPOCET | 0 | 0 | 0 | 0 | 0 | 1 | 0 | 16 | 1963780775
70 | K | 741120003 | Montáž vodičů izolovaných měděných bez ukončení uložených pod omítku plných a laněných (např. CY), průřezu žíly 10 až 16 mm2 | m | 450 |  | 0 | CS ÚRS 2025 01 |  | základní |  | 0 | 0 | 0 | 0 | 0 | 16 | K | 2 |  |  |  | ROZPOCET | 0 | 0 | 0 | 0 | 0 | 1 | 0 | 16 | 2032304518
| Online PSC |  | https://podminky.urs.cz/item/CS_URS_2025_01/741120003 | [14 empty] | Online PSC | 2
71 | M | 34141028 | vodič propojovací flexibilní jádro Cu lanované izolace PVC 450/750V (H07V-K) 1x10mm2 | m | 250 |  | 0 | CS ÚRS 2025 01 |  | základní |  | 0 | 0.00011 | 0.0275 | 0 | 0 | 32 | M | 2 |  |  |  | ROZPOCET | 0 | 0 | 0 | 0 | 0 | 1 | 0 | 16 | 1270712383
72 | M | 34141029 | vodič propojovací flexibilní jádro Cu lanované izolace PVC 450/750V (H07V-K) 1x16mm2 | m | 200 |  | 0 | CS ÚRS 2025 01 |  | základní |  | 0 | 0.00017 | 0.034 | 0 | 0 | 32 | M | 2 |  |  |  | ROZPOCET | 0 | 0 | 0 | 0 | 0 | 1 | 0 | 16 | 102962370
73 | K | 741120005 | Montáž vodičů izolovaných měděných bez ukončení uložených pod omítku plných a laněných (např. CY), průřezu žíly 25 až 35 mm2 | m | 40 |  | 0 | CS ÚRS 2025 01 |  | základní |  | 0 | 0 | 0 | 0 | 0 | 16 | K | 2 |  |  |  | ROZPOCET | 0 | 0 | 0 | 0 | 0 | 1 | 0 | 16 | -484828768
| Online PSC |  | https://podminky.urs.cz/item/CS_URS_2025_01/741120005 | [14 empty] | Online PSC | 2
74 | M | 34141031 | vodič propojovací flexibilní jádro Cu lanované izolace PVC 450/750V (H07V-K) 1x35mm2 | m | 40 |  | 0 | CS ÚRS 2025 01 |  | základní |  | 0 | 0.00034 | 0.0136 | 0 | 0 | 32 | M | 2 |  |  |  | ROZPOCET | 0 | 0 | 0 | 0 | 0 | 1 | 0 | 16 | 384579435
75 | K | 741120007 | Montáž vodičů izolovaných měděných bez ukončení uložených pod omítku plných a laněných (např. CY), průřezu žíly 50 mm2 | m | 50 |  | 0 | CS ÚRS 2025 01 |  | základní |  | 0 | 0 | 0 | 0 | 0 | 16 | K | 2 |  |  |  | ROZPOCET | 0 | 0 | 0 | 0 | 0 | 1 | 0 | 16 | -1104481769
| Online PSC |  | https://podminky.urs.cz/item/CS_URS_2025_01/741120007 | [14 empty] | Online PSC | 2
76 | M | 34141032 | vodič propojovací flexibilní jádro Cu lanované izolace PVC 450/750V (H07V-K) 1x50mm2 | m | 50 |  | 0 | CS ÚRS 2025 01 |  | základní |  | 0 | 0.00048 | 0.024 | 0 | 0 | 32 | M | 2 |  |  |  | ROZPOCET | 0 | 0 | 0 | 0 | 0 | 1 | 0 | 16 | -715029124
77 | K | 741120101 | Montáž vodičů izolovaných měděných bez ukončení uložených v trubkách nebo lištách zatažených plných a laněných s PVC pláštěm, bezhalogenových, ohniodolných (např. CY, CHAH-V) průřezu žíly 0,15 až 16 mm2 | m | 750 |  | 0 | CS ÚRS 2025 01 |  | základní |  | 0 | 0 | 0 | 0 | 0 | 16 | K | 2 |  |  |  | ROZPOCET | 0 | 0 | 0 | 0 | 0 | 1 | 0 | 16 | 864786020
| Online PSC |  | https://podminky.urs.cz/item/CS_URS_2025_01/741120101 | [14 empty] | Online PSC | 2
78 | M | 34141025 | vodič propojovací flexibilní jádro Cu lanované izolace PVC 450/750V (H07V-K) 1x2,5mm2 | m | 500 |  | 0 | CS ÚRS 2025 01 |  | základní |  | 0 | 4e-05 | 0.02 | 0 | 0 | 32 | M | 2 |  |  |  | ROZPOCET | 0 | 0 | 0 | 0 | 0 | 1 | 0 | 16 | -4299622
79 | M | 34141026 | vodič propojovací flexibilní jádro Cu lanované izolace PVC 450/750V (H07V-K) 1x4mm2 | m | 100 |  | 0 | CS ÚRS 2025 01 |  | základní |  | 0 | 5e-05 | 0.005 | 0 | 0 | 32 | M | 2 |  |  |  | ROZPOCET | 0 | 0 | 0 | 0 | 0 | 1 | 0 | 16 | -779333077
80 | M | 34141027 | vodič propojovací flexibilní jádro Cu lanované izolace PVC 450/750V (H07V-K) 1x6mm2 | m | 150 |  | 0 | CS ÚRS 2025 01 |  | základní |  | 0 | 7e-05 | 0.0105 | 0 | 0 | 32 | M | 2 |  |  |  | ROZPOCET | 0 | 0 | 0 | 0 | 0 | 1 | 0 | 16 | -1251810426
81 | K | 741120111 | Montáž vodičů izolovaných měděných bez ukončení uložených v trubkách nebo lištách zatažených plných a laněných s PVC pláštěm, bezhalogenových, ohniodolných (např. CY, CHAH-V) průřezu žíly 150 až 185 mm2 | m | 35 |  | 0 | CS ÚRS 2025 01 |  | základní |  | 0 | 0 | 0 | 0 | 0 | 16 | K | 2 |  |  |  | ROZPOCET | 0 | 0 | 0 | 0 | 0 | 1 | 0 | 16 | 2084975448
| Online PSC |  | https://podminky.urs.cz/item/CS_URS_2025_01/741120111 | [14 empty] | Online PSC | 2
82 | M | 34113132 | kabel silový jádro Cu izolace PVC plášť PVC 0,6/1kV (1-CYKY) 4x185mm2 | m | 35 |  | 0 | CS ÚRS 2025 01 |  | základní |  | 0 | 0.00772 | 0.2702 | 0 | 0 | 32 | M | 2 |  |  |  | ROZPOCET | 0 | 0 | 0 | 0 | 0 | 1 | 0 | 16 | 1156145509
83 | K | 741122201R | Montáž kabelů měděnýchv včetně ukončení uložených volně nebo v liště plných kulatých (např. CYKY) počtu a průřezu žil 2x1,5 až 6 mm2 | m | 50 |  | 0 |  |  | základní |  | 0 | 0 | 0 | 0 | 0 | 16 | K | 2 |  |  |  | ROZPOCET | 0 | 0 | 0 | 0 | 0 | 1 | 0 | 16 | 890630540
84 | M | 1146448 | KABEL PRAFLASAFE X O 2X1,5 | m | 50 |  | 0 |  |  | základní |  | 0 | 9e-05 | 0.0045 | 0 | 0 | 32 | M | 2 |  |  |  | ROZPOCET | 0 | 0 | 0 | 0 | 0 | 1 | 0 | 16 | 1957350743
85 | K | 741122211R | Montáž kabelů měděných včetně ukončení uložených volně nebo v liště plných kulatých (např. CYKY) počtu a průřezu žil 3x1,5 až 6 mm2 | m | 9282.174 |  | 0 |  |  | základní |  | 0 | 0 | 0 | 0 | 0 | 16 | K | 2 |  |  |  | ROZPOCET | 0 | 0 | 0 | 0 | 0 | 1 | 0 | 16 | -1903194816
86 | M | 1222509 | KABEL PRAFLASAFE X J 3X1,5 RE | m | 4150 |  | 0 |  |  | základní |  | 0 | 0.00015 | 0.6225 | 0 | 0 | 32 | M | 2 |  |  |  | ROZPOCET | 0 | 0 | 0 | 0 | 0 | 1 | 0 | 16 | 1280562341
| P |  | Poznámka k položce: společné prostory, učebny, družiny, shromažďovací prostory - osvětlení | [14 empty] | P | 2
87 | M | 1166595 | KABEL PRAFLASAFE X J 3X2,5 RE | m | 4500 |  | 0 |  |  | základní |  | 0 | 0.00015 | 0.675 | 0 | 0 | 32 | M | 2 |  |  |  | ROZPOCET | 0 | 0 | 0 | 0 | 0 | 1 | 0 | 16 | 604437478
| P |  | Poznámka k položce: společné prostory, učebny, družiny, shromažďovací prostory - zásuvky | [14 empty] | P | 2
88 | M | 1506240 | KABEL PRAFLASAFE X-J 3X4 | m | 200 |  | 0 |  |  | základní |  | 0 | 0.00023 | 0.046 | 0 | 0 | 32 | M | 2 |  |  |  | ROZPOCET | 0 | 0 | 0 | 0 | 0 | 1 | 0 | 16 | -2075653870
89 | M | 1231759 | KABEL PRAFLADUR-J 3X1,5 RE P90-R | m | 225 |  | 0 |  |  | základní |  | 0 | 0.00015 | 0.03375 | 0 | 0 | 32 | M | 2 |  |  |  | ROZPOCET | 0 | 0 | 0 | 0 | 0 | 1 | 0 | 16 | 1531512553
| P |  | Poznámka k položce: - TOTÁL a CENTRÁL STOP | [14 empty] | P | 2
90 | M | 1231760 | KABEL PRAFLADUR-J 3X2,5 RE P90-R | m | 175 |  | 0 |  |  | základní |  | 0 | 0.00023 | 0.04025 | 0 | 0 | 32 | M | 2 |  |  |  | ROZPOCET | 0 | 0 | 0 | 0 | 0 | 1 | 0 | 16 | -8612364
| P |  | Poznámka k položce: PROPOJENÍ ROZVÁDĚČE A UPS V 2.NP | [14 empty] | P | 2
| VV |  | 152,174*1,15 'Přepočtené koeficientem množství |  | 175 | [12 empty] | VV | 2 | 2 | False | 1 | ROZPOCET
91 | M | 34111533 | kabel silový oheň retardující bezhalogenový s funkčností při požáru 180min a P60-R reakce na oheň B2cas1d1a1 jádro Cu 0,6/1kV (1-CSKH-V) 3x4mm2 | m | 55 |  | 0 | CS ÚRS 2025 01 |  | základní |  | 0 | 0.00033 | 0.01815 | 0 | 0 | 32 | M | 2 |  |  |  | ROZPOCET | 0 | 0 | 0 | 0 | 0 | 1 | 0 | 16 | 2105250125
92 | K | 741122231R | Montáž kabelů měděných včetně ukončení uložených volně nebo v liště plných kulatých (např. CYKY) počtu a průřezu žil 5x1,5 až 2,5 mm2 | m | 5350 |  | 0 |  |  | základní |  | 0 | 0 | 0 | 0 | 0 | 16 | K | 2 |  |  |  | ROZPOCET | 0 | 0 | 0 | 0 | 0 | 1 | 0 | 16 | 1918974342
93 | M | 1203877 | KABEL PRAFLASAFE X J 5X1,5 | m | 3800 |  | 0 |  |  | základní |  | 0 | 0.00015 | 0.57 | 0 | 0 | 32 | M | 2 |  |  |  | ROZPOCET | 0 | 0 | 0 | 0 | 0 | 1 | 0 | 16 | 320172909
| P |  | Poznámka k položce: společné prostory, učebny, družiny, shromažďovací prostory - osvětlení zálohované - spínání osvětlení | [14 empty] | P | 2
94 | M | 1203878 | KABEL PRAFLASAFE X J 5X2,5 | m | 1550 |  | 0 |  |  | základní |  | 0 | 0.00027 | 0.4185 | 0 | 0 | 32 | M | 2 |  |  |  | ROZPOCET | 0 | 0 | 0 | 0 | 0 | 1 | 0 | 16 | 1099612471
| P |  | Poznámka k položce: společné prostory, učebny, družiny, shromažďovací prostory | [14 empty] | P | 2
95 | K | 741122232R | Montáž kabelů měděných včetně ukončení uložených volně nebo v liště plných kulatých (např. CYKY) počtu a průřezu žil 5x4 až 6 mm2 | m | 60 |  | 0 |  |  | základní |  | 0 | 0 | 0 | 0 | 0 | 16 | K | 2 |  |  |  | ROZPOCET | 0 | 0 | 0 | 0 | 0 | 1 | 0 | 16 | -1849440443
96 | M | 34111164 | kabel silový oheň retardující bezhalogenový bez funkční schopnosti při požáru třída reakce na oheň B2cas1d1a1 jádro Cu 0,6/1kV (1-CXKH-R B2) 5x4mm2 | m | 60 |  | 0 | CS ÚRS 2025 01 |  | základní |  | 0 | 0.00033 | 0.0198 | 0 | 0 | 32 | M | 2 |  |  |  | ROZPOCET | 0 | 0 | 0 | 0 | 0 | 1 | 0 | 16 | 79690011
97 | K | 741122233R | Montáž kabelů měděných včetně ukončení uložených volně nebo v liště plných kulatých (např. CYKY) počtu a průřezu žil 5x10 mm2 | m | 60 |  | 0 |  |  | základní |  | 0 | 0 | 0 | 0 | 0 | 16 | K | 2 |  |  |  | ROZPOCET | 0 | 0 | 0 | 0 | 0 | 1 | 0 | 16 | 155681700
98 | M | 34111167 | kabel silový oheň retardující bezhalogenový bez funkční schopnosti při požáru třída reakce na oheň B2cas1d1a1 jádro Cu 0,6/1kV (1-CXKH-R B2) 5x10mm2 | m | 60 |  | 0 | CS ÚRS 2025 01 |  | základní |  | 0 | 0.00065 | 0.039 | 0 | 0 | 32 | M | 2 |  |  |  | ROZPOCET | 0 | 0 | 0 | 0 | 0 | 1 | 0 | 16 | -1575414176
99 | K | 741122234R | Montáž kabelů měděných včetně ukončení uložených volně nebo v liště plných kulatých (např. CYKY) počtu a průřezu žil 5x16 mm2 | m | 60 |  | 0 |  |  | základní |  | 0 | 0 | 0 | 0 | 0 | 16 | K | 2 |  |  |  | ROZPOCET | 0 | 0 | 0 | 0 | 0 | 1 | 0 | 16 | 2052401318
100 | M | 34111168 | kabel silový oheň retardující bezhalogenový bez funkční schopnosti při požáru třída reakce na oheň B2cas1d1a1 jádro Cu 0,6/1kV (1-CXKH-R B2) 5x16mm2 | m | 60 |  | 0 | CS ÚRS 2025 01 |  | základní |  | 0 | 0.00098 | 0.0588 | 0 | 0 | 32 | M | 2 |  |  |  | ROZPOCET | 0 | 0 | 0 | 0 | 0 | 1 | 0 | 16 | 764623368
101 | K | 741122235 | Montáž kabelů měděných bez ukončení uložených volně nebo v liště plných kulatých (např. CYKY) počtu a průřezu žil 5x25 až 35 mm2 | m | 60 |  | 0 | CS ÚRS 2025 01 |  | základní |  | 0 | 0 | 0 | 0 | 0 | 16 | K | 2 |  |  |  | ROZPOCET | 0 | 0 | 0 | 0 | 0 | 1 | 0 | 16 | 1792495211
| Online PSC |  | https://podminky.urs.cz/item/CS_URS_2025_01/741122235 | [14 empty] | Online PSC | 2
102 | M | 34111170 | kabel silový oheň retardující bezhalogenový bez funkční schopnosti při požáru třída reakce na oheň B2cas1d1a1 jádro Cu 0,6/1kV (1-CXKH-R B2) 5x25mm2 | m | 60 |  | 0 | CS ÚRS 2025 01 |  | základní |  | 0 | 0.0016 | 0.096 | 0 | 0 | 32 | M | 2 |  |  |  | ROZPOCET | 0 | 0 | 0 | 0 | 0 | 1 | 0 | 16 | 1032918449
103 | K | 741122426R | Montáž kabelů měděných bez ukončení uložených volně nebo v liště plných kulatých pancéřovaných (např. CYKYDY) počtu a průřezu žil 3x50+35 až 70+50 mm2 | m | 20 |  | 0 | CS ÚRS 2025 01 |  | základní |  | 0 | 0 | 0 | 0 | 0 | 16 | K | 2 |  |  |  | ROZPOCET | 0 | 0 | 0 | 0 | 0 | 1 | 0 | 16 | 1809980349
| Online PSC |  | https://podminky.urs.cz/item/CS_URS_2025_01/741122426R | [14 empty] | Online PSC | 2
104 | M | 34111172 | kabel silový oheň retardující bezhalogenový bez funkční schopnosti při požáru třída reakce na oheň B2cas1d1a1 jádro Cu 0,6/1kV (1-CXKH-R B2) 5x50mm2 | m | 20 |  | 0 | CS ÚRS 2025 01 |  | základní |  | 0 | 0.00269 | 0.0538 | 0 | 0 | 32 | M | 2 |  |  |  | ROZPOCET | 0 | 0 | 0 | 0 | 0 | 1 | 0 | 16 | -1197806976
105 | K | 741130001 | Ukončení vodičů izolovaných s označením a zapojením v rozváděči nebo na přístroji, průřezu žíly do 2,5 mm2 | kus | 60 |  | 0 | CS ÚRS 2025 01 |  | základní |  | 0 | 0 | 0 | 0 | 0 | 16 | K | 2 |  |  |  | ROZPOCET | 0 | 0 | 0 | 0 | 0 | 1 | 0 | 16 | 1025774541
| Online PSC |  | https://podminky.urs.cz/item/CS_URS_2025_01/741130001 | [14 empty] | Online PSC | 2
106 | K | 741130003 | Ukončení vodičů izolovaných s označením a zapojením v rozváděči nebo na přístroji, průřezu žíly do 4 mm2 | kus | 20 |  | 0 | CS ÚRS 2025 01 |  | základní |  | 0 | 0 | 0 | 0 | 0 | 16 | K | 2 |  |  |  | ROZPOCET | 0 | 0 | 0 | 0 | 0 | 1 | 0 | 16 | 543287126
| Online PSC |  | https://podminky.urs.cz/item/CS_URS_2025_01/741130003 | [14 empty] | Online PSC | 2
107 | K | 741130005 | Ukončení vodičů izolovaných s označením a zapojením v rozváděči nebo na přístroji, průřezu žíly do 10 mm2 | kus | 20 |  | 0 | CS ÚRS 2025 01 |  | základní |  | 0 | 0 | 0 | 0 | 0 | 16 | K | 2 |  |  |  | ROZPOCET | 0 | 0 | 0 | 0 | 0 | 1 | 0 | 16 | -138697389
| Online PSC |  | https://podminky.urs.cz/item/CS_URS_2025_01/741130005 | [14 empty] | Online PSC | 2
108 | K | 741130006 | Ukončení vodičů izolovaných s označením a zapojením v rozváděči nebo na přístroji, průřezu žíly do 16 mm2 | kus | 20 |  | 0 | CS ÚRS 2025 01 |  | základní |  | 0 | 0 | 0 | 0 | 0 | 16 | K | 2 |  |  |  | ROZPOCET | 0 | 0 | 0 | 0 | 0 | 1 | 0 | 16 | -1036842986
| Online PSC |  | https://podminky.urs.cz/item/CS_URS_2025_01/741130006 | [14 empty] | Online PSC | 2
109 | K | 741130007 | Ukončení vodičů izolovaných s označením a zapojením v rozváděči nebo na přístroji, průřezu žíly do 25 mm2 | kus | 40 |  | 0 | CS ÚRS 2025 01 |  | základní |  | 0 | 0 | 0 | 0 | 0 | 16 | K | 2 |  |  |  | ROZPOCET | 0 | 0 | 0 | 0 | 0 | 1 | 0 | 16 | 1532534753
| Online PSC |  | https://podminky.urs.cz/item/CS_URS_2025_01/741130007 | [14 empty] | Online PSC | 2
110 | K | 741130011 | Ukončení vodičů izolovaných s označením a zapojením v rozváděči nebo na přístroji, průřezu žíly do 50 mm2 | kus | 20 |  | 0 | CS ÚRS 2025 01 |  | základní |  | 0 | 0 | 0 | 0 | 0 | 16 | K | 2 |  |  |  | ROZPOCET | 0 | 0 | 0 | 0 | 0 | 1 | 0 | 16 | -335853784
| Online PSC |  | https://podminky.urs.cz/item/CS_URS_2025_01/741130011 | [14 empty] | Online PSC | 2
111 | K | 741130012 | Ukončení vodičů izolovaných s označením a zapojením v rozváděči nebo na přístroji, průřezu žíly do 70 mm2 | kus | 20 |  | 0 | CS ÚRS 2025 01 |  | základní |  | 0 | 0 | 0 | 0 | 0 | 16 | K | 2 |  |  |  | ROZPOCET | 0 | 0 | 0 | 0 | 0 | 1 | 0 | 16 | -519671593
| Online PSC |  | https://podminky.urs.cz/item/CS_URS_2025_01/741130012 | [14 empty] | Online PSC | 2
112 | K | 741130016 | Ukončení vodičů izolovaných s označením a zapojením v rozváděči nebo na přístroji, průřezu žíly do 185 mm2 | kus | 8 |  | 0 | CS ÚRS 2025 01 |  | základní |  | 0 | 0 | 0 | 0 | 0 | 16 | K | 2 |  |  |  | ROZPOCET | 0 | 0 | 0 | 0 | 0 | 1 | 0 | 16 | -308189138
| Online PSC |  | https://podminky.urs.cz/item/CS_URS_2025_01/741130016 | [14 empty] | Online PSC | 2
113 | K | 741210753R | Montáž rozváděčů ostatních zásuvková skříň osazená zapojená | kus | 1 |  | 0 |  |  | základní |  | 0 | 0 | 0 | 0 | 0 | 4 | K | 2 |  |  |  | ROZPOCET | 0 | 0 | 0 | 0 | 0 | 1 | 0 | 4 | 1002629324
114 | M | 1696431 | ZAS. SKRIN IP44 ZSF20100000.1 /3957 | kus | 1 |  | 0 |  |  | základní |  | 0 | 0.00235 | 0.00235 | 0 | 0 | 8 | M | 2 |  |  |  | ROZPOCET | 0 | 0 | 0 | 0 | 0 | 1 | 0 | 4 | 1105553507
| P |  | Poznámka k položce: strojovna 1.NP | [14 empty] | P | 2
115 | K | 741310101 | Montáž spínačů jedno nebo dvoupólových polozapuštěných nebo zapuštěných se zapojením vodičů bezšroubové připojení spínačů, řazení 1-jednopólových | kus | 31 |  | 0 | CS ÚRS 2025 01 |  | základní |  | 0 | 0 | 0 | 0 | 0 | 16 | K | 2 |  |  |  | ROZPOCET | 0 | 0 | 0 | 0 | 0 | 1 | 0 | 16 | -601821183
| Online PSC |  | https://podminky.urs.cz/item/CS_URS_2025_01/741310101 | [14 empty] | Online PSC | 2
116 | M | 1050001759 | SCHN KIT_NU320118X10_TO Výhodné balení NU320118 Spínač jednopólový řazení 1, 2M, Bílý 10ks | balení | 31 |  | 0 |  |  | základní |  | 0 | 0 | 0 | 0 | 0 | 32 | M | 2 |  |  |  | ROZPOCET | 0 | 0 | 0 | 0 | 0 | 1 | 0 | 16 | -1879195961
117 | K | 741310121 | Montáž spínačů jedno nebo dvoupólových polozapuštěných nebo zapuštěných se zapojením vodičů bezšroubové připojení přepínačů, řazení 5-sériových | kus | 4 |  | 0 | CS ÚRS 2025 01 |  | základní |  | 0 | 0 | 0 | 0 | 0 | 16 | K | 2 |  |  |  | ROZPOCET | 0 | 0 | 0 | 0 | 0 | 1 | 0 | 16 | -1108205506
| Online PSC |  | https://podminky.urs.cz/item/CS_URS_2025_01/741310121 | [14 empty] | Online PSC | 2
118 | M | 1030543903 | SCHN NU310118 Unica - Spínač jednopólový řazení 1, 1M, Bílý | kus | 4 |  | 0 |  |  | základní |  | 0 | 0 | 0 | 0 | 0 | 32 | M | 2 |  |  |  | ROZPOCET | 0 | 0 | 0 | 0 | 0 | 1 | 0 | 16 | -1637990180
119 | K | 741310122 | Montáž spínačů jedno nebo dvoupólových polozapuštěných nebo zapuštěných se zapojením vodičů bezšroubové připojení přepínačů, řazení 6-střídavých | kus | 4 |  | 0 | CS ÚRS 2025 01 |  | základní |  | 0 | 0 | 0 | 0 | 0 | 16 | K | 2 |  |  |  | ROZPOCET | 0 | 0 | 0 | 0 | 0 | 1 | 0 | 16 | 1548563330
| Online PSC |  | https://podminky.urs.cz/item/CS_URS_2025_01/741310122 | [14 empty] | Online PSC | 2
120 | M | 1030543854 | SCHN NU326318 Unica - Přepínač střídavý řazení 6, 2M, 16A, Bílý | kus | 4 |  | 0 |  |  | základní |  | 0 | 0 | 0 | 0 | 0 | 32 | M | 2 |  |  |  | ROZPOCET | 0 | 0 | 0 | 0 | 0 | 1 | 0 | 16 | 411057110
121 | K | 741310211 | Montáž spínačů jedno nebo dvoupólových polozapuštěných nebo zapuštěných se zapojením vodičů šroubové připojení, pro prostředí normální ovladačů, řazení 0/1-tlačítkových zapínacích/vypínacích | kus | 2 |  | 0 | CS ÚRS 2025 01 |  | základní |  | 0 | 0 | 0 | 0 | 0 | 16 | K | 2 |  |  |  | ROZPOCET | 0 | 0 | 0 | 0 | 0 | 1 | 0 | 16 | 830415845
| Online PSC |  | https://podminky.urs.cz/item/CS_URS_2025_01/741310211 | [14 empty] | Online PSC | 2
| P |  | Poznámka k položce: tlačítka pro ovládání VZT a TOTAL STOP, CENTRAL STOP | [14 empty] | P | 2
122 | M | 1632381 | BEZP. STOP TL.POVRCH IP44 CERV 38011 | kus | 2 |  | 0 |  |  | základní |  | 0 | 0.00042 | 0.00084 | 0 | 0 | 32 | M | 2 |  |  |  | ROZPOCET | 0 | 0 | 0 | 0 | 0 | 1 | 0 | 16 | -115567906
| P |  | Poznámka k položce: Typ kontaktu: 1 spínací kontakt · 1 rozpínací kontakt Potisk (motiv): Žádný Typ (výrobce): LG.038011 Spínací proud (max.): 6 A Vnější délka: 125 mm Typ odblokování: Uvolnění Krytí: IP44 Typ osvětlení: Žádné Funkce (přepínač/tlačítko): Bez aretace Spínací napětí: 230 V/AC Vlastnosti přepínače/tlačítka: V pouzdře Barva: Červená Vnější výška: 71 mm Vnější šířka: 125 mm Množství: 1 ks Kategorie produktu: Tlačítko | [14 empty] | P | 2
123 | K | 741310211 | Montáž spínačů jedno nebo dvoupólových polozapuštěných nebo zapuštěných se zapojením vodičů šroubové připojení, pro prostředí normální ovladačů, řazení 0/1-tlačítkových zapínacích/vypínacích | kus | 3 |  | 0 | CS ÚRS 2025 01 |  | základní |  | 0 | 0 | 0 | 0 | 0 | 16 | K | 2 |  |  |  | ROZPOCET | 0 | 0 | 0 | 0 | 0 | 1 | 0 | 16 | 210686649
| Online PSC |  | https://podminky.urs.cz/item/CS_URS_2025_01/741310211 | [14 empty] | Online PSC | 2
| P |  | Poznámka k položce: tlačítka pro ovládání VZT a TOTAL STOP, CENTRAL STOP | [14 empty] | P | 2
124 | M | RMAT001 | Přístroj ovládače zapínacího 2M, řazení 1/0, 1/0S, 1/0So - UNICA antracit | kus | 3 |  | 0 |  |  | základní |  | 0 | 4e-05 | 0.00012 | 0 | 0 | 32 | M | 2 |  |  |  | ROZPOCET | 0 | 0 | 0 | 0 | 0 | 1 | 0 | 16 | -1010945756
| P |  | Poznámka k položce: zapínání VZT CHU | [14 empty] | P | 2
125 | K | 741310402 | Montáž spínačů tří nebo čtyřpólových nástěnných se zapojením vodičů, pro prostředí normální do 25 A | kus | 3 |  | 0 | CS ÚRS 2025 01 |  | základní |  | 0 | 0 | 0 | 0 | 0 | 16 | K | 2 |  |  |  | ROZPOCET | 0 | 0 | 0 | 0 | 0 | 1 | 0 | 16 | 1353578404
| Online PSC |  | https://podminky.urs.cz/item/CS_URS_2025_01/741310402 | [14 empty] | Online PSC | 2
126 | M | 1588930 | VACKOVY SPINAC 25A 3P 0-1 CS 25 10 PN | kus | 3 |  | 0 |  |  | základní |  | 0 | 0.00022 | 0.00066 | 0 | 0 | 32 | M | 2 |  |  |  | ROZPOCET | 0 | 0 | 0 | 0 | 0 | 1 | 0 | 16 | 1073385540
127 | K | 741311004 | Montáž spínačů speciálních se zapojením vodičů čidla pohybu nástěnného | kus | 93 |  | 0 | CS ÚRS 2025 01 |  | základní |  | 0 | 0 | 0 | 0 | 0 | 16 | K | 2 |  |  |  | ROZPOCET | 0 | 0 | 0 | 0 | 0 | 1 | 0 | 16 | 1568355841
| Online PSC |  | https://podminky.urs.cz/item/CS_URS_2025_01/741311004 | [14 empty] | Online PSC | 2
128 | M | 1795031 | UNICA DETEKTOR POHYBU BILA NU352518 | kus | 93 |  | 0 |  |  | základní |  | 0 | 0.00012 | 0.01116 | 0 | 0 | 32 | M | 2 |  |  |  | ROZPOCET | 0 | 0 | 0 | 0 | 0 | 1 | 0 | 16 | 1312945848
129 | K | 741313001 | Montáž zásuvek domovních se zapojením vodičů bezšroubové připojení polozapuštěných nebo zapuštěných 10/16 A, provedení 2P + PE | kus | 100 |  | 0 | CS ÚRS 2025 01 |  | základní |  | 0 | 0 | 0 | 0 | 0 | 16 | K | 2 |  |  |  | ROZPOCET | 0 | 0 | 0 | 0 | 0 | 1 | 0 | 16 | -1034046213
| Online PSC |  | https://podminky.urs.cz/item/CS_URS_2025_01/741313001 | [14 empty] | Online PSC | 2
130 | M | 1030544046 | SCHN NU304918 Unica - Zásuvka 45o 250V/16A 2P+E, clonky, bezšroubová, Bílá | kus | 100 |  | 0 |  |  | základní |  | 0 | 0 | 0 | 0 | 0 | 32 | M | 2 |  |  |  | ROZPOCET | 0 | 0 | 0 | 0 | 0 | 1 | 0 | 16 | 1998105533
131 | K | 741313002 | Montáž zásuvek domovních se zapojením vodičů bezšroubové připojení polozapuštěných nebo zapuštěných 10/16 A, provedení 2P + PE dvojí zapojení pro průběžnou montáž | kus | 46 |  | 0 | CS ÚRS 2025 01 |  | základní |  | 0 | 0 | 0 | 0 | 0 | 16 | K | 2 |  |  |  | ROZPOCET | 0 | 0 | 0 | 0 | 0 | 1 | 0 | 16 | 1355096508
| Online PSC |  | https://podminky.urs.cz/item/CS_URS_2025_01/741313002 | [14 empty] | Online PSC | 2
132 | M | 1030544141 | SCHN NU301518E Unica - Zásuvka skrytá 250V/16A + USB C 10.5W, 2.1A, 2M, Bílá | kus | 46 |  | 0 |  |  | základní |  | 0 | 0 | 0 | 0 | 0 | 32 | M | 2 |  |  |  | ROZPOCET | 0 | 0 | 0 | 0 | 0 | 1 | 0 | 16 | 1003267620
133 | K | 741313042 | Montáž zásuvek domovních se zapojením vodičů šroubové připojení polozapuštěných nebo zapuštěných 10/16 A, provedení 2P + PE dvojí zapojení pro průběžnou montáž | kus | 50 |  | 0 | CS ÚRS 2025 01 |  | základní |  | 0 | 0 | 0 | 0 | 0 | 16 | K | 2 |  |  |  | ROZPOCET | 0 | 0 | 0 | 0 | 0 | 1 | 0 | 16 | 1937744960
| Online PSC |  | https://podminky.urs.cz/item/CS_URS_2025_01/741313042 | [14 empty] | Online PSC | 2
134 | M | 1030544043 | SCHN NU303918E Unica - Zásuvka 250V/16A 2P+E, clonky, šroubová, Bílá | kus | 50 |  | 0 |  |  | základní |  | 0 | 0 | 0 | 0 | 0 | 32 | M | 2 |  |  |  | ROZPOCET | 0 | 0 | 0 | 0 | 0 | 1 | 0 | 16 | -728559162
135 | K | 741313131 | Montáž zásuvek průmyslových se zapojením vodičů spojovacích, provedení IP 44 2P+PE 16 A | kus | 2 |  | 0 | CS ÚRS 2025 01 |  | základní |  | 0 | 0 | 0 | 0 | 0 | 16 | K | 2 |  |  |  | ROZPOCET | 0 | 0 | 0 | 0 | 0 | 1 | 0 | 16 | -1934511974
| Online PSC |  | https://podminky.urs.cz/item/CS_URS_2025_01/741313131 | [14 empty] | Online PSC | 2
136 | M | 1030544311 | SCHN NU280218 Unica Studio Color - Krycí rámeček jednonásobný, Bílý/Bílý | kus | 329 |  | 0 |  |  | základní |  | 0 | 0 | 0 | 0 | 0 | 32 | M | 2 |  |  |  | ROZPOCET | 0 | 0 | 0 | 0 | 0 | 1 | 0 | 16 | -1526385960
137 | M | 1000004076 | Zásuvka jednonásobná s ochranným kolíkem, s víčkem, IP54 | kus | 2 |  | 0 |  |  | základní |  | 0 | 0 | 0 | 0 | 0 | 32 | M | 2 |  |  |  | ROZPOCET | 0 | 0 | 0 | 0 | 0 | 1 | 0 | 16 | 1556579026
138 | K | 741313141R | Montáž zásuvek průmyslových se zapojením vodičů spojovacích, provedení IP 44 3P+PE 16 A | kus | 3 |  | 0 | CS ÚRS 2025 01 |  | základní |  | 0 | 0 | 0 | 0 | 0 | 16 | K | 2 |  |  |  | ROZPOCET | 0 | 0 | 0 | 0 | 0 | 1 | 0 | 16 | -1875618825
| Online PSC |  | https://podminky.urs.cz/item/CS_URS_2025_01/741313141R | [14 empty] | Online PSC | 2
139 | M | ABB.2CMA193115R1000 | Zásuvka nástěnná, 5p., 16 A, IP44, 6 h | kus | 3 |  | 0 |  |  | základní |  | 0 | 0.00025 | 0.00075 | 0 | 0 | 32 | M | 2 |  |  |  | ROZPOCET | 0 | 0 | 0 | 0 | 0 | 1 | 0 | 16 | 1667731169
140 | K | 741360402R | Montáž se zapojenými 1x vývod - zapojení vývodů 230V, 400V, připojení termostatů pro chlazení | kus | 112 |  | 0 |  |  | základní |  | 0 | 0 | 0 | 0 | 0 | 16 | K | 2 |  |  |  | ROZPOCET | 0 | 0 | 0 | 0 | 0 | 1 | 0 | 16 | 1226451915
141 | K | 741810003 | Zkoušky a prohlídky elektrických rozvodů a zařízení celková prohlídka a vyhotovení revizní zprávy pro objem montážních prací přes 500 do 1000 tis. Kč | kus | 1 |  | 0 | CS ÚRS 2025 01 |  | základní |  | 0 | 0 | 0 | 0 | 0 | 16 | K | 2 |  |  |  | ROZPOCET | 0 | 0 | 0 | 0 | 0 | 1 | 0 | 16 | -593094413
| Online PSC |  | https://podminky.urs.cz/item/CS_URS_2025_01/741810003 | [14 empty] | Online PSC | 2
142 | K | 741810011 | Zkoušky a prohlídky elektrických rozvodů a zařízení celková prohlídka a vyhotovení revizní zprávy pro objem montážních prací Příplatek k ceně 0003 za každých dalších i započatých 500 tis. Kč přes 1000 tis. Kč | kus | 2 |  | 0 | CS ÚRS 2025 01 |  | základní |  | 0 | 0 | 0 | 0 | 0 | 16 | K | 2 |  |  |  | ROZPOCET | 0 | 0 | 0 | 0 | 0 | 1 | 0 | 16 | -890004629
| Online PSC |  | https://podminky.urs.cz/item/CS_URS_2025_01/741810011 | [14 empty] | Online PSC | 2
143 | K | 998741102 | Přesun hmot pro silnoproud stanovený z hmotnosti přesunovaného materiálu vodorovná dopravní vzdálenost do 50 m základní v objektech výšky přes 6 do 12 m | t | 3.68 |  | 0 | CS ÚRS 2025 01 |  | základní |  | 0 | 0 | 0 | 0 | 0 | 16 | K | 2 |  |  |  | ROZPOCET | 0 | 0 | 0 | 0 | 0 | 1 | 0 | 16 | -1142688616
| Online PSC |  | https://podminky.urs.cz/item/CS_URS_2025_01/998741102 | [14 empty] | Online PSC | 2
144 | K | 998741122 | Přesun hmot pro silnoproud stanovený z hmotnosti přesunovaného materiálu vodorovná dopravní vzdálenost do 50 m ruční (bez užití mechanizace) v objektech výšky přes 6 do 12 m | t | 3.68 |  | 0 | CS ÚRS 2025 01 |  | základní |  | 0 | 0 | 0 | 0 | 0 | 16 | K | 2 |  |  |  | ROZPOCET | 0 | 0 | 0 | 0 | 0 | 1 | 0 | 16 | -1986073341
| Online PSC |  | https://podminky.urs.cz/item/CS_URS_2025_01/998741122 | [14 empty] | Online PSC | 2
| D | M | Práce a dodávky M |  |  |  | 0 |  |  |  |  | 0 |  | 0.0009 |  | 0 | 3 | D | 0 |  |  |  | ROZPOCET | [6 empty] | 0
| D | 46-M | Zemní práce při extr.mont.pracích |  |  |  | 0 |  |  |  |  | 0 |  | 0.0009 |  | 0 | 3 | D | 1 |  |  |  | ROZPOCET | [6 empty] | 0
145 | K | 460161662 | Hloubení kabelových rýh ručně včetně urovnání dna s přemístěním výkopku do vzdálenosti 3 m od okraje jámy nebo s naložením na dopravní prostředek šířky 80 cm hloubky 100 cm v hornině třídy těžitelnosti I skupiny 3 | m | 30 |  | 0 | CS ÚRS 2025 01 |  | základní |  | 0 | 0 | 0 | 0 | 0 | 64 | K | 2 |  |  |  | ROZPOCET | 0 | 0 | 0 | 0 | 0 | 1 | 0 | 64 | -1690646793
| Online PSC |  | https://podminky.urs.cz/item/CS_URS_2025_01/460161662 | [14 empty] | Online PSC | 2
146 | K | 460431682 | Zásyp kabelových rýh ručně s přemístění sypaniny ze vzdálenosti do 10 m, s uložením výkopku ve vrstvách včetně zhutnění a úpravy povrchu šířky 80 cm hloubky 100 cm z horniny třídy těžitelnosti I skupiny 3 | m | 30 |  | 0 | CS ÚRS 2025 01 |  | základní |  | 0 | 0 | 0 | 0 | 0 | 64 | K | 2 |  |  |  | ROZPOCET | 0 | 0 | 0 | 0 | 0 | 1 | 0 | 64 | -310618562
| Online PSC |  | https://podminky.urs.cz/item/CS_URS_2025_01/460431682 | [14 empty] | Online PSC | 2
147 | K | 460661512 | Kabelové lože z písku včetně podsypu, zhutnění a urovnání povrchu pro kabely nn zakryté plastovou fólií, šířky přes 25 do 50 cm | m | 30 |  | 0 | CS ÚRS 2025 01 |  | základní |  | 0 | 0 | 0 | 0 | 0 | 64 | K | 2 |  |  |  | ROZPOCET | 0 | 0 | 0 | 0 | 0 | 1 | 0 | 64 | 1512402590
| Online PSC |  | https://podminky.urs.cz/item/CS_URS_2025_01/460661512 | [14 empty] | Online PSC | 2
148 | M | 1684517 | FOLIE VYTR. S BLESKEM 330X0,4 BAL 125M | m | 30 |  | 0 |  |  | základní |  | 0 | 3e-05 | 0.0009 | 0 | 0 | 256 | M | 2 |  |  |  | ROZPOCET | 0 | 0 | 0 | 0 | 0 | 1 | 0 | 64 | -646327304
| D | HZS | Hodinové zúčtovací sazby |  |  |  | 0 |  |  |  |  | 0 |  | 0 |  | 0 | 4 | D | 0 |  |  |  | ROZPOCET | [6 empty] | 0
149 | K | HZS4212 | Hodinové zúčtovací sazby ostatních profesí revizní a kontrolní činnost revizní technik specialista | hod | 20 |  | 0 | CS ÚRS 2025 01 |  | základní |  | 0 | 0 | 0 | 0 | 0 | 512 | K | 1 |  |  |  | ROZPOCET | 0 | 0 | 0 | 0 | 0 | 1 | 0 | 512 | -1044558785
| Online PSC |  | https://podminky.urs.cz/item/CS_URS_2025_01/HZS4212 | [14 empty] | Online PSC | 1
| D | VRN | Vedlejší rozpočtové náklady |  |  |  | 0 |  |  |  |  | 0 |  | 0 |  | 0 | 5 | D | 0 |  |  |  | ROZPOCET | [6 empty] | 0
| D | VRN1 | Průzkumné, geodetické a projektové práce |  |  |  | 0 |  |  |  |  | 0 |  | 0 |  | 0 | 5 | D | 1 |  |  |  | ROZPOCET | [6 empty] | 0
150 | K | 013244001R | Dokumentace - výrobní | hod | 50 |  | 0 |  |  | základní |  | 0 | 0 | 0 | 0 | 0 | 1024 | K | 2 |  |  |  | ROZPOCET | 0 | 0 | 0 | 0 | 0 | 1 | 0 | 1024 | -885449868
| P |  | Poznámka k položce: úprava zadávací dokumentace vzhledem k změnám v průběhu stavby a realizace technických a technologickýchzařízení nebo při změně refernčních zařízení | [14 empty] | P | 2
151 | K | 013244002R | Dokumentace - umístění požárních ucpávek - výkresy a seznam | kus | 1 |  | 0 |  |  | základní |  | 0 | 0 | 0 | 0 | 0 | 1024 | K | 2 |  |  |  | ROZPOCET | 0 | 0 | 0 | 0 | 0 | 1 | 0 | 1024 | -640631308
| P |  | Poznámka k položce: doplnění dokumentace fotodokumentací v elektronické podobě | [14 empty] | P | 2
152 | K | 013254000 | Dokumentace skutečného provedení stavby včetně tisku paré a pdf souborů | hod | 25 |  | 0 |  |  | základní |  | 0 | 0 | 0 | 0 | 0 | 1024 | K | 2 |  |  |  | ROZPOCET | 0 | 0 | 0 | 0 | 0 | 1 | 0 | 1024 | -494664953
| D | VRN9 | Ostatní náklady |  |  |  | 0 |  |  |  |  | 0 |  | 0 |  | 0 | 5 | D | 1 |  |  |  | ROZPOCET | [6 empty] | 0
153 | K | 091003001 | materiál spojovací blíže nespecifikovaný - svorky, svorkovnice, izolační materiál | soubor | 1 |  | 0 |  |  | základní |  | 0 | 0 | 0 | 0 | 0 | 1024 | K | 2 |  |  |  | ROZPOCET | 0 | 0 | 0 | 0 | 0 | 1 | 0 | 1024 | -285224699
154 | K | 091003002 | materiál kotvícící blíže nespecifikovaný - šrouby, hmoždiny, kotvy, chem. malta pásky PVC nebo nerez, | soubor | 1 |  | 0 |  |  | základní |  | 0 | 0 | 0 | 0 | 0 | 1024 | K | 2 |  |  |  | ROZPOCET | 0 | 0 | 0 | 0 | 0 | 1 | 0 | 1024 | 1829335465
155 | K | 091003101 | Koordinace a spolupráce na propojení osvětlení a systému MaR-DALI | hod | 60 |  | 0 |  |  | základní |  | 0 | 0 | 0 | 0 | 0 | 1024 | K | 2 |  |  |  | ROZPOCET | 0 | 0 | 0 | 0 | 0 | 1 | 0 | 1024 | -1257700036

## 5 - UPS
{35ed9a50-ab81-4644-b67d-4d3981b47fdc}
2
| KRYCÍ LIST SOUPISU PRACÍ | [7 empty] | v --- níže se nacházejí doplnkové a pomocné údaje k sestavám --- v | [8 empty] | False
Stavba:
Kolín II, ZŠ Kmochova – školní jídelna- zpracování PD na stavební úpravy – výdejna jídel a nové kmenové učebny
Objekt:
SO 01 - Objekt ZŠ
Soupis:
7 - Specialisté TZB
Úroveň 4:
5 - UPS
| KSO: |  |  |  |  | CC-CZ:
| Místo: |  | Kolín II, Kmochova ulice |  |  | Datum: | 11. 4. 2025
| Zadavatel: |  |  |  |  | IČ:
|  | Město Kolín, Karlovo nám. 78, 280 12, Kolín I |  |  |  | DIČ:
| Účastník: |  |  |  |  | IČ: | Vyplň údaj
|  | Vyplň údaj |  |  |  | DIČ: | Vyplň údaj
| Projektant: |  |  |  |  | IČ:
|  | MEPRO s.r.o |  |  |  | DIČ:
| Zpracovatel: |  |  |  |  | IČ:
|  | Propos Liberec s.r.o. |  |  |  | DIČ:
Poznámka:
| Cena bez DPH | [5 empty] | 0
|  |  | Základ daně |  |  | Sazba daně | Výše daně
| DPH | základní | 0 |  |  | 21% | 0
|  | snížená | 0 |  |  | 12% | 0
|  | zákl. přenesená | 0 |  |  | 21% | 0
|  | sníž. přenesená | 0 |  |  | 12% | 0
|  | nulová | 0 |  |  | 0% | 0
| Cena s DPH |  |  | v | CZK |  | 0
REKAPITULACE ČLENĚNÍ SOUPISU PRACÍ
Stavba:
Kolín II, ZŠ Kmochova – školní jídelna- zpracování PD na stavební úpravy – výdejna jídel a nové kmenové učebny
Objekt:
SO 01 - Objekt ZŠ
Soupis:
7 - Specialisté TZB
Úroveň 4:
5 - UPS
Místo: |  |  | Kolín II, Kmochova ulice |  |  | Datum: | 11. 4. 2025
Zadavatel: |  |  | Město Kolín, Karlovo nám. 78, 280 12, Kolín I |  |  | Projektant: | MEPRO s.r.o
Účastník: |  |  | Vyplň údaj |  |  | Zpracovatel: | Propos Liberec s.r.o.
Kód dílu - Popis | [6 empty] | Cena celkem [CZK]
Náklady stavby celkem | [6 empty] | 0 | [11 empty] | -1
| PSV - Práce a dodávky PSV | [5 empty] | 0
| 741 - Elektroinstalace - silnoproud | [5 empty] | 0
| 742 - Elektroinstalace - slaboproud | [5 empty] | 0
| VRN - Vedlejší rozpočtové náklady | [5 empty] | 0
| VRN4 - Inženýrská činnost | [5 empty] | 0
| VRN6 - Územní vlivy | [5 empty] | 0
| VRN9 - Ostatní náklady | [5 empty] | 0
SOUPIS PRACÍ
Stavba:
Kolín II, ZŠ Kmochova – školní jídelna- zpracování PD na stavební úpravy – výdejna jídel a nové kmenové učebny
Objekt:
SO 01 - Objekt ZŠ
Soupis:
7 - Specialisté TZB
Úroveň 4:
5 - UPS
Místo: |  |  | Kolín II, Kmochova ulice |  |  | Datum: | 11. 4. 2025
Zadavatel: |  |  | Město Kolín, Karlovo nám. 78, 280 12, Kolín I |  |  | Projektant: | MEPRO s.r.o
Účastník: |  |  | Vyplň údaj |  |  | Zpracovatel: | Propos Liberec s.r.o.
PČ | Typ | Kód | Popis | MJ | Množství | J.cena [CZK] | Cena celkem [CZK] | Cenová soustava |  | DPH | J. Nh [h] | Nh celkem [h] | J. hmotnost [t] | Hmotnost celkem [t] | J. suť [t] | Suť Celkem [t]
Náklady soupisu celkem | [6 empty] | 0 |  |  |  |  | 0 |  | 0.226 |  | 0.005 |  | D | -1 | [7 empty] | 0
| D | PSV | Práce a dodávky PSV |  |  |  | 0 |  |  |  |  | 0 |  | 0.136 |  | 0 | 2 | D | 0 | ROZPOCET | [6 empty] | 0
| D | 741 | Elektroinstalace - silnoproud |  |  |  | 0 |  |  |  |  | 0 |  | 0 |  | 0 | 2 | D | 1 | ROZPOCET | [6 empty] | 0
1 | K | 998741103 | Přesun hmot pro silnoproud stanovený z hmotnosti přesunovaného materiálu vodorovná dopravní vzdálenost do 50 m základní v objektech výšky přes 12 do 24 m | t | 0.226 |  | 0 | CS ÚRS 2025 01 |  | základní |  | 0 | 0 | 0 | 0 | 0 | 16 | K | 2 | ROZPOCET | 0 | 0 | 0 | 0 | 0 | 1 | 0 | 16 | -330706341
| Online PSC |  | https://podminky.urs.cz/item/CS_URS_2025_01/998741103 | [14 empty] | Online PSC | 2
2 | K | 998741122 | Přesun hmot pro silnoproud stanovený z hmotnosti přesunovaného materiálu vodorovná dopravní vzdálenost do 50 m ruční (bez užití mechanizace) v objektech výšky přes 6 do 12 m | t | 0.226 |  | 0 | CS ÚRS 2025 01 |  | základní |  | 0 | 0 | 0 | 0 | 0 | 16 | K | 2 | ROZPOCET | 0 | 0 | 0 | 0 | 0 | 1 | 0 | 16 | -27606522
| Online PSC |  | https://podminky.urs.cz/item/CS_URS_2025_01/998741122 | [14 empty] | Online PSC | 2
| D | 742 | Elektroinstalace - slaboproud |  |  |  | 0 |  |  |  |  | 0 |  | 0.136 |  | 0 | 2 | D | 1 | ROZPOCET | [6 empty] | 0
3 | K | 742220211R | Montáž zálohového napájecího zdroje s dobíječem a akumulátorem | kus | 1 |  | 0 | CS ÚRS 2025 01 |  | základní |  | 0 | 0 | 0 | 0 | 0 | 16 | K | 2 | ROZPOCET | 0 | 0 | 0 | 0 | 0 | 1 | 0 | 16 | 911518376
| Online PSC |  | https://podminky.urs.cz/item/CS_URS_2025_01/742220211R | [14 empty] | Online PSC | 2
4 | M | RMAT001 | OFF-LINE záložní zdroj s požární odolností EW30,EI30,P30,DP1-S - 2000VA/1F/30M-EI30, P30, Ve zdroji použity baterie LIFEPO, DOBA ZÁLOHY 30 MINUT, Záložní zdroj (AM1) 1378x678x275mmFWE8.2-30/200 | kus | 1 |  | 0 |  |  | základní |  | 0 | 0.136 | 0.136 | 0 | 0 | 8 | M | 2 | ROZPOCET | 0 | 0 | 0 | 0 | 0 | 1 | 0 | 4 | -1328985038
| P |  | Poznámka k položce: Číslo nabídky: 198-25030501 | [14 empty] | P | 2
| D | VRN | Vedlejší rozpočtové náklady |  |  |  | 0 |  |  |  |  | 0 |  | 0.09 |  | 0.005 | 5 | D | 0 | ROZPOCET | [6 empty] | 0
| D | VRN4 | Inženýrská činnost |  |  |  | 0 |  |  |  |  | 0 |  | 0 |  | 0 | 5 | D | 1 | ROZPOCET | [6 empty] | 0
5 | K | 045303000 | Koordinační činnost | ks | 1 |  | 0 | CS ÚRS 2025 01 |  | základní |  | 0 | 0 | 0 | 0 | 0 | 1024 | K | 2 | ROZPOCET | 0 | 0 | 0 | 0 | 0 | 1 | 0 | 1024 | -61749483
| Online PSC |  | https://podminky.urs.cz/item/CS_URS_2025_01/045303000 | [14 empty] | Online PSC | 2
| D | VRN6 | Územní vlivy |  |  |  | 0 |  |  |  |  | 0 |  | 0 |  | 0 | 5 | D | 1 | ROZPOCET | [6 empty] | 0
6 | K | 065103000 | Mimostaveništní doprava materiálů a výrobků | ks | 1 |  | 0 | CS ÚRS 2025 01 |  | základní |  | 0 | 0 | 0 | 0 | 0 | 1024 | K | 2 | ROZPOCET | 0 | 0 | 0 | 0 | 0 | 1 | 0 | 1024 | 2119984258
| Online PSC |  | https://podminky.urs.cz/item/CS_URS_2025_01/065103000 | [14 empty] | Online PSC | 2
| D | VRN9 | Ostatní náklady |  |  |  | 0 |  |  |  |  | 0 |  | 0.09 |  | 0.005 | 5 | D | 1 | ROZPOCET | [6 empty] | 0
7 | K | 091003045 | Materiál pro propjení a přípojení UPS k síti NN a do rozváděče - koncovky, oka, apod. | soubor | 1 |  | 0 |  |  | základní |  | 0 | 0.09 | 0.09 | 0.005 | 0.005 | 1024 | K | 2 | ROZPOCET | 0 | 0 | 0 | 0 | 0 | 1 | 0 | 1024 | -1766514718

## 6 - Dv. únik
{b85e10c6-be3e-4245-acc2-724cc227ae71}
2
| KRYCÍ LIST SOUPISU PRACÍ | [7 empty] | v --- níže se nacházejí doplnkové a pomocné údaje k sestavám --- v | [8 empty] | False
Stavba:
Kolín II, ZŠ Kmochova – školní jídelna- zpracování PD na stavební úpravy – výdejna jídel a nové kmenové učebny
Objekt:
SO 01 - Objekt ZŠ
Soupis:
7 - Specialisté TZB
Úroveň 4:
6 - Dv. únik
| KSO: |  |  |  |  | CC-CZ:
| Místo: |  | Kolín II, Kmochova ulice |  |  | Datum: | 11. 4. 2025
| Zadavatel: |  |  |  |  | IČ:
|  | Město Kolín, Karlovo nám. 78, 280 12, Kolín I |  |  |  | DIČ:
| Účastník: |  |  |  |  | IČ: | Vyplň údaj
|  | Vyplň údaj |  |  |  | DIČ: | Vyplň údaj
| Projektant: |  |  |  |  | IČ:
|  | MEPRO s.r.o |  |  |  | DIČ:
| Zpracovatel: |  |  |  |  | IČ:
|  | Propos Liberec s.r.o. |  |  |  | DIČ:
Poznámka:
| Cena bez DPH | [5 empty] | 0
|  |  | Základ daně |  |  | Sazba daně | Výše daně
| DPH | základní | 0 |  |  | 21% | 0
|  | snížená | 0 |  |  | 12% | 0
|  | zákl. přenesená | 0 |  |  | 21% | 0
|  | sníž. přenesená | 0 |  |  | 12% | 0
|  | nulová | 0 |  |  | 0% | 0
| Cena s DPH |  |  | v | CZK |  | 0
REKAPITULACE ČLENĚNÍ SOUPISU PRACÍ
Stavba:
Kolín II, ZŠ Kmochova – školní jídelna- zpracování PD na stavební úpravy – výdejna jídel a nové kmenové učebny
Objekt:
SO 01 - Objekt ZŠ
Soupis:
7 - Specialisté TZB
Úroveň 4:
6 - Dv. únik
Místo: |  |  | Kolín II, Kmochova ulice |  |  | Datum: | 11. 4. 2025
Zadavatel: |  |  | Město Kolín, Karlovo nám. 78, 280 12, Kolín I |  |  | Projektant: | MEPRO s.r.o
Účastník: |  |  | Vyplň údaj |  |  | Zpracovatel: | Propos Liberec s.r.o.
Kód dílu - Popis | [6 empty] | Cena celkem [CZK]
Náklady stavby celkem | [6 empty] | 0 | [11 empty] | -1
| PSV - Práce a dodávky PSV | [5 empty] | 0
| 742 - Elektroinstalace - slaboproud | [5 empty] | 0
| M - Práce a dodávky M | [5 empty] | 0
| 22-M - Montáže technologických zařízení pro dopravní stavby | [5 empty] | 0
| VRN - Vedlejší rozpočtové náklady | [5 empty] | 0
| VRN9 - Ostatní náklady | [5 empty] | 0
SOUPIS PRACÍ
Stavba:
Kolín II, ZŠ Kmochova – školní jídelna- zpracování PD na stavební úpravy – výdejna jídel a nové kmenové učebny
Objekt:
SO 01 - Objekt ZŠ
Soupis:
7 - Specialisté TZB
Úroveň 4:
6 - Dv. únik
Místo: |  |  | Kolín II, Kmochova ulice |  |  | Datum: | 11. 4. 2025
Zadavatel: |  |  | Město Kolín, Karlovo nám. 78, 280 12, Kolín I |  |  | Projektant: | MEPRO s.r.o
Účastník: |  |  | Vyplň údaj |  |  | Zpracovatel: | Propos Liberec s.r.o.
PČ | Typ | Kód | Popis | MJ | Množství | J.cena [CZK] | Cena celkem [CZK] | Cenová soustava |  | DPH | J. Nh [h] | Nh celkem [h] | J. hmotnost [t] | Hmotnost celkem [t] | J. suť [t] | Suť Celkem [t]
Náklady soupisu celkem | [6 empty] | 0 |  |  |  |  | 0 |  | 0 |  | 0 |  | D | -1 | [7 empty] | 0
| D | PSV | Práce a dodávky PSV |  |  |  | 0 |  |  |  |  | 0 |  | 0 |  | 0 | 2 | D | 0 | ROZPOCET | [6 empty] | 0
| D | 742 | Elektroinstalace - slaboproud |  |  |  | 0 |  |  |  |  | 0 |  | 0 |  | 0 | 2 | D | 1 | ROZPOCET | [6 empty] | 0
1 | K | 742210504R | Zkoušky a revize - funkční zkouška systému automatického otevření dveří při spuštění VZT-CHUC | kus | 2 |  | 0 |  |  | základní |  | 0 | 0 | 0 | 0 | 0 | 16 | K | 2 | ROZPOCET | 0 | 0 | 0 | 0 | 0 | 1 | 0 | 16 | 2070602962
| D | M | Práce a dodávky M |  |  |  | 0 |  |  |  |  | 0 |  | 0 |  | 0 | 3 | D | 0 | ROZPOCET | [6 empty] | 0
| D | 22-M | Montáže technologických zařízení pro dopravní stavby |  |  |  | 0 |  |  |  |  | 0 |  | 0 |  | 0 | 3 | D | 1 | ROZPOCET | [6 empty] | 0
2 | K | 220440565R | Montáž elektromotorický zámeků, pohonů s funkcí ventilace - Ref. Projektu: 18371 | hod | 40 |  | 0 |  |  | základní |  | 0 | 0 | 0 | 0 | 0 | 64 | K | 2 | ROZPOCET | 0 | 0 | 0 | 0 | 0 | 1 | 0 | 64 | 1487192194
| P |  | Poznámka k položce: Ref. Projektu: 18371 Dveře jsou osazeny elektromotorickým zámkem a pohonem dveří. Pohon funguje v běžném režimu jako samozavírač a lze ho ručně přetlačit. Elektoromotorický zámek je ovládám z videotelefonu příp. tlačítkem nebo mechanikcy klíčem. Při vyhlášení požárního poplachu dojde po přivedení signálu na vstup pohonu k odemčení zámku a otevření dveří po dobu napájení z bateriové zálohy (případně externí zálohy). Videotelefon není součástí specifikace | [14 empty] | P | 2
3 | M | ADI.0035053.URS | Elektromotorický úzký samozamykací panikový zámek | kus | 2 |  | 0 |  |  | základní |  | 0 | 0 | 0 | 0 | 0 | 256 | M | 2 | ROZPOCET | 0 | 0 | 0 | 0 | 0 | 1 | 0 | 64 | 873055678
| P |  | Poznámka k položce: EL420/35/24 Zámek mot.: Elektromotorický samozamykací zámek ABLOY pro profilové dveře, rozteč 92 mm, backset 35 mm, bezpečnostní třída RC4, certifikace pro únikové východy dle ČSN EN 179 a ČSN EN 1125, požární certifikace dle EN 1634-1, dvoubodové uzamčení, monitorovací funkce, provozní režim impulzní nebo trvalý, dodáván včetně ústředny EA420 | [14 empty] | P | 2
4 | M | ADI.0035058.URS | Bezpečnostní kování madlo x klika pro EL420, 9mm čtyřhran | kus | 2 |  | 0 |  |  | základní |  | 0 | 0 | 0 | 0 | 0 | 256 | M | 2 | ROZPOCET | 0 | 0 | 0 | 0 | 0 | 1 | 0 | 64 | 257563251
| P |  | Poznámka k položce: SX48 F1 kl/mad, tl.80 Rozteč: 92 mm: Bezpečnostní kování pro elektromotorické a mechanické zámky ABLOY, madlo/klika, rozteč kování 92 mm, tl. dveří 70 - 80 mm, bezpečnostní třída RC4, certifikace pro únikové východy dle ČSN EN 179, požární certifikace dle EN 1634-1, nedělený čtyřhran | [14 empty] | P | 2
5 | M | ABLOY.1 | ENTREMATIC EL002313, Elektromotorický pohon EM PSW250 | kus | 2 |  | 0 |  |  | základní |  | 0 | 0 | 0 | 0 | 0 | 256 | M | 2 | ROZPOCET | 0 | 0 | 0 | 0 | 0 | 1 | 0 | 64 | -276039061
| P |  | Poznámka k položce: EM PSW250 PUSH: Elektromotorický pohon EM PSW250 pro dveře otevírané ven (instalace na stranu proti pantům), požární certifikace, max. hmotnost dveří 450 kg, napájení 230V AC, testováno na 1 000 000 cyklů, rozměry pouze 70x175x840 mm, bez napájení funguje jako dveřní samozavírač, Push&Go funkce, funkce asistovaného otvírání, funkce posílené zavírání, možnost připojení záložní akumulátorové baterie (obsahuje: dveřní pohon s eloxovaným stříbrným krytem, sadu prodloužení hřídele 20mm, EXU-SI, EXU-SA, stříbrné teleskopické raménko PUSH) | [14 empty] | P | 2
6 | M | ABLOY.2 | ENTREMATIC EL002407, Záložní dobíjecí akumulátorová jednotka pro pohon EM PSW250 | kus | 2 |  | 0 |  |  | základní |  | 0 | 0 | 0 | 0 | 0 | 256 | M | 2 | ROZPOCET | 0 | 0 | 0 | 0 | 0 | 1 | 0 | 64 | -1487506495
| P |  | Poznámka k položce: BAT250: Záložní dobíjecí akumulátorová jednotka pro pohon EM PSW250, zajistí normální provoz pohonu při výpadku proudu, řídící jednotka pohonu zajišťuje nabíjení, kapacita max. 300 cyklů otevření (cca 3-8 hodin)/ při požadavku na ventilační dveře max doba otevření 1h, propojovací kabely | [14 empty] | P | 2
7 | M | ABLOY.3 | PST324, Oboustranná cylindrická vložka FAB 300HD | kus | 2 |  | 0 |  |  | základní |  | 0 | 0 | 0 | 0 | 0 | 256 | M | 2 | ROZPOCET | 0 | 0 | 0 | 0 | 0 | 1 | 0 | 64 | 2103577035
| P |  | Poznámka k položce: 300 HdD SGHK CYL.VLOZKA: Oboustranná cylindrická vložka FAB 300HD v systému SGK, pro projekty středního rozsahu, bezpečnostní třída RC3 dle EN1627:2012, jednořadý pětistavítkový systém, patentová ochrana, povrchová úprava-leštěná mosaz.Konečná cena cyl vložky závisí na tloušťce dveří. Každé dveře je třeba zaměřit a vybrat konkrétní rozměr. | [14 empty] | P | 2
8 | M | ABLOY.4 | Kabelová průchodka Effeff EL001303 | kus | 2 |  | 0 |  |  | základní |  | 0 | 0 | 0 | 0 | 0 | 256 | M | 2 | ROZPOCET | 0 | 0 | 0 | 0 | 0 | 1 | 0 | 64 | -1133786881
| P |  | Poznámka k položce: 10314-20-20 Kab. průchodka: Kabelová průchodka | [14 empty] | P | 2
9 | M | ABLOY.5 | EA330 Protiplech: Protiplech k EL zámkům ABLOY | kus | 2 |  | 0 |  |  | základní |  | 0 | 0 | 0 | 0 | 0 | 256 | M | 2 | ROZPOCET | 0 | 0 | 0 | 0 | 0 | 1 | 0 | 64 | -784430102
| P |  | Poznámka k položce: EA330 Protiplech: Protiplech k EL zámkům ABLOY | [14 empty] | P | 2
10 | M | ABLOY.6 | EA219 kabel s konektorem 10m | kus | 2 |  | 0 |  |  | základní |  | 0 | 0 | 0 | 0 | 0 | 256 | M | 2 | ROZPOCET | 0 | 0 | 0 | 0 | 0 | 1 | 0 | 64 | 1219536833
| P |  | Poznámka k položce: EA219 kabel s konektorem 10m | [14 empty] | P | 2
| D | VRN | Vedlejší rozpočtové náklady |  |  |  | 0 |  |  |  |  | 0 |  | 0 |  | 0 | 5 | D | 0 | ROZPOCET | [6 empty] | 0
| D | VRN9 | Ostatní náklady |  |  |  | 0 |  |  |  |  | 0 |  | 0 |  | 0 | 5 | D | 1 | ROZPOCET | [6 empty] | 0
11 | K | 091002550 | Blíže nespecifikovaný materiál pro propojení systému s RPO a PZTS | soubor | 1 |  | 0 |  |  | základní |  | 0 | 0 | 0 | 0 | 0 | 1024 | K | 2 | ROZPOCET | 0 | 0 | 0 | 0 | 0 | 1 | 0 | 1024 | -1277497161

## 7 - Demontáže
{b19b8fbc-c390-4aef-aa10-d7e94c993fb4}
2
| KRYCÍ LIST SOUPISU PRACÍ | [7 empty] | v --- níže se nacházejí doplnkové a pomocné údaje k sestavám --- v | [8 empty] | False
Stavba:
Kolín II, ZŠ Kmochova – školní jídelna- zpracování PD na stavební úpravy – výdejna jídel a nové kmenové učebny
Objekt:
SO 01 - Objekt ZŠ
Soupis:
7 - Specialisté TZB
Úroveň 4:
7 - Demontáže
| KSO: |  |  |  |  | CC-CZ:
| Místo: |  | Kolín II, Kmochova ulice |  |  | Datum: | 11. 4. 2025
| Zadavatel: |  |  |  |  | IČ:
|  | Město Kolín, Karlovo nám. 78, 280 12, Kolín I |  |  |  | DIČ:
| Účastník: |  |  |  |  | IČ: | Vyplň údaj
|  | Vyplň údaj |  |  |  | DIČ: | Vyplň údaj
| Projektant: |  |  |  |  | IČ:
|  | MEPRO s.r.o |  |  |  | DIČ:
| Zpracovatel: |  |  |  |  | IČ:
|  | Propos Liberec s.r.o. |  |  |  | DIČ:
Poznámka:
Jednotková cena musí obsahovat likvidaci, manipulaci, poplatek za suť
| Cena bez DPH | [5 empty] | 0
|  |  | Základ daně |  |  | Sazba daně | Výše daně
| DPH | základní | 0 |  |  | 21% | 0
|  | snížená | 0 |  |  | 12% | 0
|  | zákl. přenesená | 0 |  |  | 21% | 0
|  | sníž. přenesená | 0 |  |  | 12% | 0
|  | nulová | 0 |  |  | 0% | 0
| Cena s DPH |  |  | v | CZK |  | 0
REKAPITULACE ČLENĚNÍ SOUPISU PRACÍ
Stavba:
Kolín II, ZŠ Kmochova – školní jídelna- zpracování PD na stavební úpravy – výdejna jídel a nové kmenové učebny
Objekt:
SO 01 - Objekt ZŠ
Soupis:
7 - Specialisté TZB
Úroveň 4:
7 - Demontáže
Místo: |  |  | Kolín II, Kmochova ulice |  |  | Datum: | 11. 4. 2025
Zadavatel: |  |  | Město Kolín, Karlovo nám. 78, 280 12, Kolín I |  |  | Projektant: | MEPRO s.r.o
Účastník: |  |  | Vyplň údaj |  |  | Zpracovatel: | Propos Liberec s.r.o.
Kód dílu - Popis | [6 empty] | Cena celkem [CZK]
Náklady stavby celkem | [6 empty] | 0 | [11 empty] | -1
| PSV - Práce a dodávky PSV | [5 empty] | 0
| 741 - Elektroinstalace - silnoproud | [5 empty] | 0
| M - Práce a dodávky M | [5 empty] | 0
| 21-M - Elektromontáže | [5 empty] | 0
SOUPIS PRACÍ
Stavba:
Kolín II, ZŠ Kmochova – školní jídelna- zpracování PD na stavební úpravy – výdejna jídel a nové kmenové učebny
Objekt:
SO 01 - Objekt ZŠ
Soupis:
7 - Specialisté TZB
Úroveň 4:
7 - Demontáže
Místo: |  |  | Kolín II, Kmochova ulice |  |  | Datum: | 11. 4. 2025
Zadavatel: |  |  | Město Kolín, Karlovo nám. 78, 280 12, Kolín I |  |  | Projektant: | MEPRO s.r.o
Účastník: |  |  | Vyplň údaj |  |  | Zpracovatel: | Propos Liberec s.r.o.
PČ | Typ | Kód | Popis | MJ | Množství | J.cena [CZK] | Cena celkem [CZK] | Cenová soustava |  | DPH | J. Nh [h] | Nh celkem [h] | J. hmotnost [t] | Hmotnost celkem [t] | J. suť [t] | Suť Celkem [t]
Náklady soupisu celkem | [6 empty] | 0 |  |  |  |  | 0 |  | 0 |  | 0.39724 |  | D | -1 | [7 empty] | 0
| D | PSV | Práce a dodávky PSV |  |  |  | 0 |  |  |  |  | 0 |  | 0 |  | 0.37689 | 2 | D | 0 | ROZPOCET | [6 empty] | 0
| D | 741 | Elektroinstalace - silnoproud |  |  |  | 0 |  |  |  |  | 0 |  | 0 |  | 0.37689 | 2 | D | 1 | ROZPOCET | [6 empty] | 0
1 | K | 741210813 | Demontáž rozvodnic plastových, uložených pod omítkou, krytí do IPx 4, plochy přes 0,2 m2 | kus | 6 |  | 0 | CS ÚRS 2025 01 |  | základní |  | 0 | 0 | 0 | 0.03 | 0.18 | 16 | K | 2 | ROZPOCET | 0 | 0 | 0 | 0 | 0 | 1 | 0 | 16 | 1030354842
| Online PSC |  | https://podminky.urs.cz/item/CS_URS_2025_01/741210813 | [14 empty] | Online PSC | 2
2 | K | 741211813 | Demontáž rozvodnic kovových, uložených pod omítkou, krytí do IPx 4, plochy přes 0,2 do 0,8 m2 | kus | 3 |  | 0 | CS ÚRS 2025 01 |  | základní |  | 0 | 0 | 0 | 0.02 | 0.06 | 16 | K | 2 | ROZPOCET | 0 | 0 | 0 | 0 | 0 | 1 | 0 | 16 | -741924842
| Online PSC |  | https://podminky.urs.cz/item/CS_URS_2025_01/741211813 | [14 empty] | Online PSC | 2
3 | K | 741213813 | Demontáž kabelu z rozvodnice bez zachování funkčnosti (do suti) silových, průřezu přes 4 do 10 mm2 | kus | 3 |  | 0 | CS ÚRS 2025 01 |  | základní |  | 0 | 0 | 0 | 0.00063 | 0.00189 | 16 | K | 2 | ROZPOCET | 0 | 0 | 0 | 0 | 0 | 1 | 0 | 16 | 1286631534
| Online PSC |  | https://podminky.urs.cz/item/CS_URS_2025_01/741213813 | [14 empty] | Online PSC | 2
4 | K | 741213815 | Demontáž kabelu z rozvodnice bez zachování funkčnosti (do suti) silových, průřezu přes 10 do 25 mm2 | kus | 2 |  | 0 | CS ÚRS 2025 01 |  | základní |  | 0 | 0 | 0 | 0.0009 | 0.0018 | 16 | K | 2 | ROZPOCET | 0 | 0 | 0 | 0 | 0 | 1 | 0 | 16 | -1494735082
| Online PSC |  | https://podminky.urs.cz/item/CS_URS_2025_01/741213815 | [14 empty] | Online PSC | 2
5 | K | 741213817 | Demontáž kabelu z rozvodnice bez zachování funkčnosti (do suti) silových, průřezu přes 25 mm2 | kus | 2 |  | 0 | CS ÚRS 2025 01 |  | základní |  | 0 | 0 | 0 | 0.001 | 0.002 | 16 | K | 2 | ROZPOCET | 0 | 0 | 0 | 0 | 0 | 1 | 0 | 16 | -1913969211
| Online PSC |  | https://podminky.urs.cz/item/CS_URS_2025_01/741213817 | [14 empty] | Online PSC | 2
6 | K | 741311805 | Demontáž spínačů bez zachování funkčnosti (do suti) nástěnných, pro prostředí normální do 10 A, připojení bezšroubové přes 2 svorky do 4 svorek | kus | 40 |  | 0 | CS ÚRS 2025 01 |  | základní |  | 0 | 0 | 0 | 4.8e-05 | 0.00192 | 16 | K | 2 | ROZPOCET | 0 | 0 | 0 | 0 | 0 | 1 | 0 | 16 | -609514611
| Online PSC |  | https://podminky.urs.cz/item/CS_URS_2025_01/741311805 | [14 empty] | Online PSC | 2
7 | K | 741315823 | Demontáž zásuvek bez zachování funkčnosti (do suti) domovních polozapuštěných nebo zapuštěných, pro prostředí normální do 16 A, připojení šroubové 2P+PE | kus | 60 |  | 0 | CS ÚRS 2025 01 |  | základní |  | 0 | 0 | 0 | 4.8e-05 | 0.00288 | 16 | K | 2 | ROZPOCET | 0 | 0 | 0 | 0 | 0 | 1 | 0 | 16 | -634035465
| Online PSC |  | https://podminky.urs.cz/item/CS_URS_2025_01/741315823 | [14 empty] | Online PSC | 2
8 | K | 741371821 | Demontáž svítidel bez zachování funkčnosti (do suti) interiérových modulového systému zářivkových, délky do 1100 mm | kus | 20 |  | 0 | CS ÚRS 2025 01 |  | základní |  | 0 | 0 | 0 | 0.001 | 0.02 | 16 | K | 2 | ROZPOCET | 0 | 0 | 0 | 0 | 0 | 1 | 0 | 16 | -1587509833
| Online PSC |  | https://podminky.urs.cz/item/CS_URS_2025_01/741371821 | [14 empty] | Online PSC | 2
9 | K | 741371843 | Demontáž svítidel bez zachování funkčnosti (do suti) interiérových se standardní paticí (E27, T5, GU10) nebo integrovaným zdrojem LED přisazených, ploše stropních přes 0,09 do 0,36 m2 | kus | 20 |  | 0 | CS ÚRS 2025 01 |  | základní |  | 0 | 0 | 0 | 0.001 | 0.02 | 16 | K | 2 | ROZPOCET | 0 | 0 | 0 | 0 | 0 | 1 | 0 | 16 | -1291813063
| Online PSC |  | https://podminky.urs.cz/item/CS_URS_2025_01/741371843 | [14 empty] | Online PSC | 2
10 | K | 741421811 | Demontáž hromosvodného vedení bez zachování funkčnosti svodových drátů nebo lan kolmého svodu, průměru do 8 mm | m | 15 |  | 0 | CS ÚRS 2025 01 |  | základní |  | 0 | 0 | 0 | 0.0004 | 0.006 | 16 | K | 2 | ROZPOCET | 0 | 0 | 0 | 0 | 0 | 1 | 0 | 16 | -403719092
| Online PSC |  | https://podminky.urs.cz/item/CS_URS_2025_01/741421811 | [14 empty] | Online PSC | 2
11 | K | 741421821 | Demontáž hromosvodného vedení bez zachování funkčnosti svodových drátů nebo lan na rovné střeše, průměru do 8 mm | m | 50 |  | 0 | CS ÚRS 2025 01 |  | základní |  | 0 | 0 | 0 | 0.0004 | 0.02 | 16 | K | 2 | ROZPOCET | 0 | 0 | 0 | 0 | 0 | 1 | 0 | 16 | 272963226
| Online PSC |  | https://podminky.urs.cz/item/CS_URS_2025_01/741421821 | [14 empty] | Online PSC | 2
12 | K | 741421845 | Demontáž hromosvodného vedení bez zachování funkčnosti svorek šroubových se 3 a více šrouby | kus | 50 |  | 0 | CS ÚRS 2025 01 |  | základní |  | 0 | 0 | 0 | 0.00045 | 0.0225 | 16 | K | 2 | ROZPOCET | 0 | 0 | 0 | 0 | 0 | 1 | 0 | 16 | 730145323
| Online PSC |  | https://podminky.urs.cz/item/CS_URS_2025_01/741421845 | [14 empty] | Online PSC | 2
13 | K | 741421853 | Demontáž hromosvodného vedení podpěr střešního vedení pod tašky | kus | 50 |  | 0 | CS ÚRS 2025 01 |  | základní |  | 0 | 0 | 0 | 0.00055 | 0.0275 | 16 | K | 2 | ROZPOCET | 0 | 0 | 0 | 0 | 0 | 1 | 0 | 16 | 383530086
| Online PSC |  | https://podminky.urs.cz/item/CS_URS_2025_01/741421853 | [14 empty] | Online PSC | 2
14 | K | 741421873 | Demontáž hromosvodného vedení doplňků ochranných úhelníků, délky přes 1,4 m | kus | 4 |  | 0 | CS ÚRS 2025 01 |  | základní |  | 0 | 0 | 0 | 0.0026 | 0.0104 | 16 | K | 2 | ROZPOCET | 0 | 0 | 0 | 0 | 0 | 1 | 0 | 16 | 1526989512
| Online PSC |  | https://podminky.urs.cz/item/CS_URS_2025_01/741421873 | [14 empty] | Online PSC | 2
| D | M | Práce a dodávky M |  |  |  | 0 |  |  |  |  | 0 |  | 0 |  | 0.02035 | 3 | D | 0 | ROZPOCET | [6 empty] | 0
| D | 21-M | Elektromontáže |  |  |  | 0 |  |  |  |  | 0 |  | 0 |  | 0.02035 | 3 | D | 1 | ROZPOCET | [6 empty] | 0
15 | K | 218800411 | Demontáž izolovaných vodičů měděných do 1 kV bez odpojení vodičů uložených v trubkách nebo lištách zatažených plných nebo laněných s PVC pláštěm, bezhalogenových, ohniodolných (např. CY, CHAH-V) průřezu žíly 0,5 až 16 mm2 | m | 855 |  | 0 | CS ÚRS 2025 01 |  | základní |  | 0 | 0 | 0 | 1e-05 | 0.00855 | 64 | K | 2 | ROZPOCET | 0 | 0 | 0 | 0 | 0 | 1 | 0 | 64 | 52250448
| Online PSC |  | https://podminky.urs.cz/item/CS_URS_2025_01/218800411 | [14 empty] | Online PSC | 2
16 | K | 218800415 | Demontáž izolovaných vodičů měděných do 1 kV bez odpojení vodičů uložených v trubkách nebo lištách zatažených plných nebo laněných s PVC pláštěm, bezhalogenových, ohniodolných (např. CY, CHAH-V) průřezu žíly 50 až 70 mm2 | m | 20 |  | 0 | CS ÚRS 2025 01 |  | základní |  | 0 | 0 | 0 | 0.00059 | 0.0118 | 64 | K | 2 | ROZPOCET | 0 | 0 | 0 | 0 | 0 | 1 | 0 | 64 | -764837349
| Online PSC |  | https://podminky.urs.cz/item/CS_URS_2025_01/218800415 | [14 empty] | Online PSC | 2

## 1 - Ozvučení
{93bc6d05-3b9c-426a-9c74-4f6ddc440075}
2
| KRYCÍ LIST SOUPISU PRACÍ | [7 empty] | v --- níže se nacházejí doplnkové a pomocné údaje k sestavám --- v | [8 empty] | False
Stavba:
Kolín II, ZŠ Kmochova – školní jídelna- zpracování PD na stavební úpravy – výdejna jídel a nové kmenové učebny
Objekt:
SO 01 - Objekt ZŠ
Soupis:
7 - Specialisté TZB
Úroveň 4:
1 - Ozvučení
| KSO: |  |  |  |  | CC-CZ:
| Místo: |  | Kolín II, Kmochova ulice |  |  | Datum: | 11. 4. 2025
| Zadavatel: |  |  |  |  | IČ:
|  | Město Kolín, Karlovo nám. 78, 280 12, Kolín I |  |  |  | DIČ:
| Účastník: |  |  |  |  | IČ: | Vyplň údaj
|  | Vyplň údaj |  |  |  | DIČ: | Vyplň údaj
| Projektant: |  |  |  |  | IČ:
|  | MEPRO s.r.o |  |  |  | DIČ:
| Zpracovatel: |  |  |  |  | IČ:
|  | Propos Liberec s.r.o. |  |  |  | DIČ:
Poznámka:
| Cena bez DPH | [5 empty] | 0
|  |  | Základ daně |  |  | Sazba daně | Výše daně
| DPH | základní | 0 |  |  | 21% | 0
|  | snížená | 0 |  |  | 12% | 0
|  | zákl. přenesená | 0 |  |  | 21% | 0
|  | sníž. přenesená | 0 |  |  | 12% | 0
|  | nulová | 0 |  |  | 0% | 0
| Cena s DPH |  |  | v | CZK |  | 0
REKAPITULACE ČLENĚNÍ SOUPISU PRACÍ
Stavba:
Kolín II, ZŠ Kmochova – školní jídelna- zpracování PD na stavební úpravy – výdejna jídel a nové kmenové učebny
Objekt:
SO 01 - Objekt ZŠ
Soupis:
7 - Specialisté TZB
Úroveň 4:
1 - Ozvučení
Místo: |  |  | Kolín II, Kmochova ulice |  |  | Datum: | 11. 4. 2025
Zadavatel: |  |  | Město Kolín, Karlovo nám. 78, 280 12, Kolín I |  |  | Projektant: | MEPRO s.r.o
Účastník: |  |  | Vyplň údaj |  |  | Zpracovatel: | Propos Liberec s.r.o.
Kód dílu - Popis | [6 empty] | Cena celkem [CZK]
Náklady stavby celkem | [6 empty] | 0 | [11 empty] | -1
| HSV - Práce a dodávky HSV | [5 empty] | 0
| 9 - Ostatní konstrukce a práce, bourání | [5 empty] | 0
| 997 - Přesun sutě | [5 empty] | 0
| PSV - Práce a dodávky PSV | [5 empty] | 0
| 741 - Elektroinstalace - silnoproud | [5 empty] | 0
| 742 - Elektroinstalace - slaboproud | [5 empty] | 0
| M - Práce a dodávky M | [5 empty] | 0
| 22-M - Montáže technologických zařízení pro dopravní stavby | [5 empty] | 0
| VRN - Vedlejší rozpočtové náklady | [5 empty] | 0
| VRN1 - Průzkumné, geodetické a projektové práce | [5 empty] | 0
| VRN9 - Ostatní náklady | [5 empty] | 0
SOUPIS PRACÍ
Stavba:
Kolín II, ZŠ Kmochova – školní jídelna- zpracování PD na stavební úpravy – výdejna jídel a nové kmenové učebny
Objekt:
SO 01 - Objekt ZŠ
Soupis:
7 - Specialisté TZB
Úroveň 4:
1 - Ozvučení
Místo: |  |  | Kolín II, Kmochova ulice |  |  | Datum: | 11. 4. 2025
Zadavatel: |  |  | Město Kolín, Karlovo nám. 78, 280 12, Kolín I |  |  | Projektant: | MEPRO s.r.o
Účastník: |  |  | Vyplň údaj |  |  | Zpracovatel: | Propos Liberec s.r.o.
PČ | Typ | Kód | Popis | MJ | Množství | J.cena [CZK] | Cena celkem [CZK] | Cenová soustava |  | DPH | J. Nh [h] | Nh celkem [h] | J. hmotnost [t] | Hmotnost celkem [t] | J. suť [t] | Suť Celkem [t]
Náklady soupisu celkem | [6 empty] | 0 |  |  |  |  | 0 |  | 0.48563 |  | 0.8 |  | D | -1 | [7 empty] | 0
| D | HSV | Práce a dodávky HSV |  |  |  | 0 |  |  |  |  | 0 |  | 0.009 |  | 0.8 | 1 | D | 0 | ROZPOCET | [6 empty] | 0
| D | 9 | Ostatní konstrukce a práce, bourání |  |  |  | 0 |  |  |  |  | 0 |  | 0.009 |  | 0.8 | 1 | D | 1 | ROZPOCET | [6 empty] | 0
1 | K | 977332111 | Frézování drážek pro vodiče ve stěnách z cihel, rozměru do 30x30 mm | m | 100 |  | 0 | CS ÚRS 2025 01 |  | základní |  | 0 | 2e-05 | 0.002 | 0.002 | 0.2 | 4 | K | 2 | ROZPOCET | 0 | 0 | 0 | 0 | 0 | 1 | 0 | 4 | 386574853
| Online PSC |  | https://podminky.urs.cz/item/CS_URS_2025_01/977332111 | [14 empty] | Online PSC | 2
2 | K | 977332211 | Frézování drážek pro vodiče ve stěnách z dutých cihel nebo tvárnic, rozměru do 30x30 mm | m | 100 |  | 0 | CS ÚRS 2025 01 |  | základní |  | 0 | 2e-05 | 0.002 | 0.001 | 0.1 | 4 | K | 2 | ROZPOCET | 0 | 0 | 0 | 0 | 0 | 1 | 0 | 4 | -514520892
| Online PSC |  | https://podminky.urs.cz/item/CS_URS_2025_01/977332211 | [14 empty] | Online PSC | 2
3 | K | 977332212 | Frézování drážek pro vodiče ve stěnách z dutých cihel nebo tvárnic, rozměru do 50x50 mm | m | 250 |  | 0 | CS ÚRS 2025 01 |  | základní |  | 0 | 2e-05 | 0.005 | 0.002 | 0.5 | 4 | K | 2 | ROZPOCET | 0 | 0 | 0 | 0 | 0 | 1 | 0 | 4 | -1805118247
| Online PSC |  | https://podminky.urs.cz/item/CS_URS_2025_01/977332212 | [14 empty] | Online PSC | 2
| D | 997 | Přesun sutě |  |  |  | 0 |  |  |  |  | 0 |  | 0 |  | 0 | 1 | D | 1 | ROZPOCET | [6 empty] | 0
4 | K | 997013111 | Vnitrostaveništní doprava suti a vybouraných hmot vodorovně do 50 m s naložením základní pro budovy a haly výšky do 6 m | t | 0.8 |  | 0 | CS ÚRS 2025 01 |  | základní |  | 0 | 0 | 0 | 0 | 0 | 4 | K | 2 | ROZPOCET | 0 | 0 | 0 | 0 | 0 | 1 | 0 | 4 | -1522257499
| Online PSC |  | https://podminky.urs.cz/item/CS_URS_2025_01/997013111 | [14 empty] | Online PSC | 2
| D | PSV | Práce a dodávky PSV |  |  |  | 0 |  |  |  |  | 0 |  | 0.4313 |  | 0 | 2 | D | 0 | ROZPOCET | [6 empty] | 0
| D | 741 | Elektroinstalace - silnoproud |  |  |  | 0 |  |  |  |  | 0 |  | 0.1588 |  | 0 | 2 | D | 1 | ROZPOCET | [6 empty] | 0
5 | K | 741110001R | Montáž skupinových držáků na stěnu nebo strop | ks | 300 |  | 0 |  |  | základní |  | 0 | 0 | 0 | 0 | 0 | 16 | K | 2 | ROZPOCET | 0 | 0 | 0 | 0 | 0 | 1 | 0 | 16 | 1328491907
| P |  | Poznámka k položce: včetně kotvícího materiálu | [14 empty] | P | 2
6 | M | 1227720 | PRICHYTKA KABELŮ NA STROP M/70 | kus | 300 |  | 0 |  |  | základní |  | 0 | 0.00037 | 0.111 | 0 | 0 | 32 | M | 2 | ROZPOCET | 0 | 0 | 0 | 0 | 0 | 1 | 0 | 16 | 2044503110
| P |  | Poznámka k položce: včetně kotvícího materiálu | [14 empty] | P | 2
7 | K | 741110041 | Montáž trubek elektroinstalačních s nasunutím nebo našroubováním do krabic plastových ohebných, uložených pevně, vnější Ø přes 11 do 23 mm | m | 300 |  | 0 | CS ÚRS 2025 01 |  | základní |  | 0 | 0 | 0 | 0 | 0 | 16 | K | 2 | ROZPOCET | 0 | 0 | 0 | 0 | 0 | 1 | 0 | 16 | 943380382
| Online PSC |  | https://podminky.urs.cz/item/CS_URS_2025_01/741110041 | [14 empty] | Online PSC | 2
8 | M | 34571150 | trubka elektroinstalační ohebná z PH, D 12/16mm | m | 300 |  | 0 | CS ÚRS 2025 01 |  | základní |  | 0 | 7e-05 | 0.021 | 0 | 0 | 32 | M | 2 | ROZPOCET | 0 | 0 | 0 | 0 | 0 | 1 | 0 | 16 | 106446883
9 | K | 741110042 | Montáž trubek elektroinstalačních s nasunutím nebo našroubováním do krabic plastových ohebných, uložených pevně, vnější Ø přes 23 do 35 mm | m | 100 |  | 0 | CS ÚRS 2025 01 |  | základní |  | 0 | 0 | 0 | 0 | 0 | 16 | K | 2 | ROZPOCET | 0 | 0 | 0 | 0 | 0 | 1 | 0 | 16 | 2093585208
| Online PSC |  | https://podminky.urs.cz/item/CS_URS_2025_01/741110042 | [14 empty] | Online PSC | 2
10 | M | 34571156 | trubka elektroinstalační ohebná z PH, D 28,4/34,5mm | m | 100 |  | 0 | CS ÚRS 2025 01 |  | základní |  | 0 | 0.0002 | 0.02 | 0 | 0 | 32 | M | 2 | ROZPOCET | 0 | 0 | 0 | 0 | 0 | 1 | 0 | 16 | -107713472
11 | K | 741112003 | Montáž krabic elektroinstalačních bez napojení na trubky a lišty, demontáže a montáže víčka a přístroje protahovacích nebo odbočných zapuštěných plastových čtyřhranných | kus | 90 |  | 0 | CS ÚRS 2025 01 |  | základní |  | 0 | 0 | 0 | 0 | 0 | 16 | K | 2 | ROZPOCET | 0 | 0 | 0 | 0 | 0 | 1 | 0 | 16 | -677727989
| Online PSC |  | https://podminky.urs.cz/item/CS_URS_2025_01/741112003 | [14 empty] | Online PSC | 2
12 | M | 34571456R | krabice pod omítku PVC přístrojová čtvercová pro vícenásobnou zástavbu 71 mm | kus | 90 |  | 0 |  |  | základní |  | 0 | 5e-05 | 0.0045 | 0 | 0 | 32 | M | 2 | ROZPOCET | 0 | 0 | 0 | 0 | 0 | 1 | 0 | 16 | -519932532
| P |  | Poznámka k položce: - krabice pod omítku - krabice do SDK | [14 empty] | P | 2
13 | K | 741112022 | Montáž krabic elektroinstalačních bez napojení na trubky a lišty, demontáže a montáže víčka a přístroje protahovacích nebo odbočných nástěnných plastových čtyřhranných, vel. do 160x160 mm | kus | 10 |  | 0 | CS ÚRS 2025 01 |  | základní |  | 0 | 0 | 0 | 0 | 0 | 16 | K | 2 | ROZPOCET | 0 | 0 | 0 | 0 | 0 | 1 | 0 | 16 | -1090928681
| Online PSC |  | https://podminky.urs.cz/item/CS_URS_2025_01/741112022 | [14 empty] | Online PSC | 2
14 | M | 34571524 | krabice pod omítku PVC odbočná čtvercová 125x125mm s víčkem | kus | 10 |  | 0 | CS ÚRS 2025 01 |  | základní |  | 0 | 0.00023 | 0.0023 | 0 | 0 | 32 | M | 2 | ROZPOCET | 0 | 0 | 0 | 0 | 0 | 1 | 0 | 16 | -356696078
15 | K | 998741102 | Přesun hmot pro silnoproud stanovený z hmotnosti přesunovaného materiálu vodorovná dopravní vzdálenost do 50 m základní v objektech výšky přes 6 do 12 m | t | 0.159 |  | 0 | CS ÚRS 2025 01 |  | základní |  | 0 | 0 | 0 | 0 | 0 | 4 | K | 2 | ROZPOCET | 0 | 0 | 0 | 0 | 0 | 1 | 0 | 4 | -769777272
| Online PSC |  | https://podminky.urs.cz/item/CS_URS_2025_01/998741102 | [14 empty] | Online PSC | 2
16 | K | 998741122 | Přesun hmot pro silnoproud stanovený z hmotnosti přesunovaného materiálu vodorovná dopravní vzdálenost do 50 m ruční (bez užití mechanizace) v objektech výšky přes 6 do 12 m | t | 0.159 |  | 0 | CS ÚRS 2025 01 |  | základní |  | 0 | 0 | 0 | 0 | 0 | 16 | K | 2 | ROZPOCET | 0 | 0 | 0 | 0 | 0 | 1 | 0 | 16 | 483779471
| Online PSC |  | https://podminky.urs.cz/item/CS_URS_2025_01/998741122 | [14 empty] | Online PSC | 2
| D | 742 | Elektroinstalace - slaboproud |  |  |  | 0 |  |  |  |  | 0 |  | 0.2725 |  | 0 | 2 | D | 1 | ROZPOCET | [6 empty] | 0
17 | K | 742121001 | Montáž kabelů sdělovacích pro vnitřní rozvody počtu žil do 15 | m | 1500 |  | 0 | CS ÚRS 2025 01 |  | základní |  | 0 | 0 | 0 | 0 | 0 | 16 | K | 2 | ROZPOCET | 0 | 0 | 0 | 0 | 0 | 1 | 0 | 16 | -581736014
| Online PSC |  | https://podminky.urs.cz/item/CS_URS_2025_01/742121001 | [14 empty] | Online PSC | 2
18 | M | 1669417 | KABEL JEMNĚ LANĚNÝ K REPRODUKTORŮM NÍZKO-OHMOVÝCH SOUSTAV 2X1,5 BK | m | 550 |  | 0 |  |  | základní |  | 0 | 5e-05 | 0.0275 | 0 | 0 | 256 | M | 2 | ROZPOCET | 0 | 0 | 0 | 0 | 0 | 1 | 0 | 64 | 758994984
| P |  | Poznámka k položce: OZVUČENÍ UČEBEN | [14 empty] | P | 2
19 | M | 34111525 | kabel silový oheň retardující bezhalogenový s funkčností při požáru 180min a P60-R reakce na oheň B2cas1d1a1 jádro Cu 0,6/1kV (1-CSKH-V) 2x2,5mm2 | m | 650 |  | 0 | CS ÚRS 2025 01 |  | základní |  | 0 | 0.0002 | 0.13 | 0 | 0 | 256 | M | 2 | ROZPOCET | 0 | 0 | 0 | 0 | 0 | 1 | 0 | 64 | 2076938465
| P |  | Poznámka k položce: ŠKOLNÍ ROZHLAS | [14 empty] | P | 2
20 | M | 34111254 | kabel silový oheň retardující bezhalogenový bez funkční schopnosti při požáru jádro Cu 0,6/1kV (N2XH) 2x1,5mm2 | m | 300 |  | 0 | CS ÚRS 2025 01 |  | základní |  | 0 | 0.0001 | 0.03 | 0 | 0 | 256 | M | 2 | ROZPOCET | 0 | 0 | 0 | 0 | 0 | 1 | 0 | 64 | -963403257
| P |  | Poznámka k položce: KABELÁŽ: - JEDNOTNÝ ČAS | [14 empty] | P | 2
21 | K | 742340002 | Montáž jednotného času hodin nástěnných | kus | 15 |  | 0 | CS ÚRS 2025 01 |  | základní |  | 0 | 0 | 0 | 0 | 0 | 16 | K | 2 | ROZPOCET | 0 | 0 | 0 | 0 | 0 | 1 | 0 | 16 | -1161379734
| Online PSC |  | https://podminky.urs.cz/item/CS_URS_2025_01/742340002 | [14 empty] | Online PSC | 2
22 | M | 39444001 | hodiny podružné interiérové ručičkové analogové jednostranné nástěnné čtvercové 30x30cm řízené ML24 tichý chod | kus | 15 |  | 0 | CS ÚRS 2025 01 |  | základní |  | 0 | 0.005 | 0.075 | 0 | 0 | 32 | M | 2 | ROZPOCET | 0 | 0 | 0 | 0 | 0 | 1 | 0 | 16 | -1819012208
23 | K | 742340003 | Montáž jednotného času hodin hlavních jednotného času | kus | 1 |  | 0 | CS ÚRS 2025 01 |  | základní |  | 0 | 0 | 0 | 0 | 0 | 16 | K | 2 | ROZPOCET | 0 | 0 | 0 | 0 | 0 | 1 | 0 | 16 | 343120260
| Online PSC |  | https://podminky.urs.cz/item/CS_URS_2025_01/742340003 | [14 empty] | Online PSC | 2
24 | M | 39442001 | hodiny hlavní pro řízení analogových i digitálních hodin ML i SK automatická změna L/Z čas provoz i bez DCF | kus | 1 |  | 0 | CS ÚRS 2025 01 |  | základní |  | 0 | 0.005 | 0.005 | 0 | 0 | 32 | M | 2 | ROZPOCET | 0 | 0 | 0 | 0 | 0 | 1 | 0 | 16 | 488911046
25 | K | 742340011 | Montáž jednotného času přijímače synchronizovaného signálu | kus | 1 |  | 0 | CS ÚRS 2025 01 |  | základní |  | 0 | 0 | 0 | 0 | 0 | 16 | K | 2 | ROZPOCET | 0 | 0 | 0 | 0 | 0 | 1 | 0 | 16 | 2067291165
| Online PSC |  | https://podminky.urs.cz/item/CS_URS_2025_01/742340011 | [14 empty] | Online PSC | 2
26 | M | 39491031 | přijímač rádiového časového signálu DCF včetně kabelu 3m | kus | 1 |  | 0 | CS ÚRS 2025 01 |  | základní |  | 0 | 0.005 | 0.005 | 0 | 0 | 32 | M | 2 | ROZPOCET | 0 | 0 | 0 | 0 | 0 | 1 | 0 | 16 | -406361296
| D | M | Práce a dodávky M |  |  |  | 0 |  |  |  |  | 0 |  | 0.04533 |  | 0 | 3 | D | 0 | ROZPOCET | [6 empty] | 0
| D | 22-M | Montáže technologických zařízení pro dopravní stavby |  |  |  | 0 |  |  |  |  | 0 |  | 0.04533 |  | 0 | 3 | D | 1 | ROZPOCET | [6 empty] | 0
27 | K | 220280206 | Montáž kabelu uloženého v trubkách nebo v lištách včetně odvinutí kabelu z bubnu, natáhnutí, odříznutí, zaizolování a zatažení do trubek nebo lišt, pročištění trubky, prozvonění a označení kabelu SEKU, SYKY do vnějšího průměru 7,0 mm | m | 300 |  | 0 | CS ÚRS 2025 01 |  | základní |  | 0 | 0 | 0 | 0 | 0 | 64 | K | 2 | ROZPOCET | 0 | 0 | 0 | 0 | 0 | 1 | 0 | 64 | 108934709
| Online PSC |  | https://podminky.urs.cz/item/CS_URS_2025_01/220280206 | [14 empty] | Online PSC | 2
| P |  | Poznámka k položce: kabely budou vedeny ve společných kabelových trasách se strukturovanou kabeláží a v trasách kanceláří nad podhledem a ve vícekomorovém žlabu | [14 empty] | P | 2
28 | M | ADI.0034559.URS | Paralelní kabel pro DUOX 2 x 1mm2 (červený\černý) 100m | m | 300 |  | 0 |  |  | základní |  | 0 | 3e-05 | 0.009 | 0 | 0 | 256 | M | 2 | ROZPOCET | 0 | 0 | 0 | 0 | 0 | 1 | 0 | 64 | -193199622
29 | K | 220301002R | Montáž domácího video telefonu - venkovní jednotka se stříškou | kus | 6 |  | 0 |  |  | základní |  | 0 | 0 | 0 | 0 | 0 | 64 | K | 2 | ROZPOCET | 0 | 0 | 0 | 0 | 0 | 1 | 0 | 64 | -332287566
| P |  | Poznámka k položce: včetně sestavení a oživení | [14 empty] | P | 2
30 | M | ADI.0034276.URS | SKY LINE panel 6 okének, Série 7, rozměry 130mm x 341mm | kus | 1 |  | 0 |  |  | základní |  | 0 | 0.00046 | 0.00046 | 0 | 0 | 256 | M | 2 | ROZPOCET | 0 | 0 | 0 | 0 | 0 | 1 | 0 | 64 | 481945380
31 | M | ADI.0034329.URS | Instalační krabice pod omítku pro panel serie 7 | kus | 1 |  | 0 |  |  | základní |  | 0 | 0.0005 | 0.0005 | 0 | 0 | 256 | M | 2 | ROZPOCET | 0 | 0 | 0 | 0 | 0 | 1 | 0 | 64 | 1462016411
32 | M | ADI.0034376.URS | Povětrnostní kryt panelu řady 7, Fermax8406 | kus | 1 |  | 0 |  |  | základní |  | 0 | 0.0002 | 0.0002 | 0 | 0 | 256 | M | 2 | ROZPOCET | 0 | 0 | 0 | 0 | 0 | 1 | 0 | 64 | -775724611
33 | M | ADI.0050469.URS | SKYLINE DUOX PLUS základní audio\video modul, W | kus | 1 |  | 0 |  |  | základní |  | 0 | 0.00034 | 0.00034 | 0 | 0 | 256 | M | 2 | ROZPOCET | 0 | 0 | 0 | 0 | 0 | 1 | 0 | 64 | 1633347812
34 | M | ADI.0034293.URS | SKYLINE VDS\DUOX modul, 4 tlačítka, 104 W | kus | 2 |  | 0 |  |  | základní |  | 0 | 0.00026 | 0.00052 | 0 | 0 | 256 | M | 2 | ROZPOCET | 0 | 0 | 0 | 0 | 0 | 1 | 0 | 64 | 510672510
35 | K | 220301003R | Montáž domácího video telefonu - vnitřní jednotka | kus | 12 |  | 0 |  |  | základní |  | 0 | 0 | 0 | 0 | 0 | 64 | K | 2 | ROZPOCET | 0 | 0 | 0 | 0 | 0 | 1 | 0 | 64 | -1082335995
| P |  | Poznámka k položce: včetně sestavení a oživení | [14 empty] | P | 2
36 | M | ADI.0034476.URS | DUOX PLUS VEO WiFi 4,3" videotelefon pro povrchovou instalaci | kus | 12 |  | 0 |  |  | základní |  | 0 | 0.0008 | 0.0096 | 0 | 0 | 256 | M | 2 | ROZPOCET | 0 | 0 | 0 | 0 | 0 | 1 | 0 | 64 | -420623296
37 | M | ADI.0034479.URS | DUOX PLUS konektor pro instalaci všech monitorů řady VEO & VEO-XS | kus | 12 |  | 0 |  |  | základní |  | 0 | 7e-05 | 0.00084 | 0 | 0 | 256 | M | 2 | ROZPOCET | 0 | 0 | 0 | 0 | 0 | 1 | 0 | 64 | 601707769
38 | K | 220301004R | Montáž domácího video telefonu - řídící a napájecí jednotky | kus | 4 |  | 0 |  |  | základní |  | 0 | 0 | 0 | 0 | 0 | 64 | K | 2 | ROZPOCET | 0 | 0 | 0 | 0 | 0 | 1 | 0 | 64 | 1816643839
| P |  | Poznámka k položce: včetně sestavení a oživení | [14 empty] | P | 2
39 | M | ADI.0050481.URS | Napájecí zdroj s filtrem pro DUOX PLUS, 24VDC-2,5A, 10 DIN | kus | 1 |  | 0 |  |  | základní |  | 0 | 0.00054 | 0.00054 | 0 | 0 | 256 | M | 2 | ROZPOCET | 0 | 0 | 0 | 0 | 0 | 1 | 0 | 64 | 1068785202
40 | M | ADI.0034523.URS | DUOX (PLUS) zakončení sběrnice, instaluje se na rozbočení v instalaci | kus | 2 |  | 0 |  |  | základní |  | 0 | 3e-05 | 6e-05 | 0 | 0 | 256 | M | 2 | ROZPOCET | 0 | 0 | 0 | 0 | 0 | 1 | 0 | 64 | 903058962
41 | M | ADI.0034115.URS | Protizákmitová ochrana na zámky, sada 2 ks | kus | 1 |  | 0 |  |  | základní |  | 0 | 0 | 0 | 0 | 0 | 256 | M | 2 | ROZPOCET | 0 | 0 | 0 | 0 | 0 | 1 | 0 | 64 | 1781110120
42 | M | ADI.0034503.URS | Napájecí zdroj, 12Vss\2A, 6 DIN modulů | kus | 1 |  | 0 |  |  | základní |  | 0 | 0.0005 | 0.0005 | 0 | 0 | 256 | M | 2 | ROZPOCET | 0 | 0 | 0 | 0 | 0 | 1 | 0 | 64 | -862434337
43 | K | 220322012R | Uvedení do provozu systém, vyhotovení protokolu o funkční zkoušce systému | kus | 1 |  | 0 |  |  | základní |  | 0 | 0 | 0 | 0 | 0 | 64 | K | 2 | ROZPOCET | 0 | 0 | 0 | 0 | 0 | 1 | 0 | 64 | -153239114
| P |  | Poznámka k položce: přivolání pomoci na WC INV. | [14 empty] | P | 2
44 | K | 220370006R | Montáž rozhlasové ústředny | kus | 1 |  | 0 |  |  | základní |  | 0 | 0 | 0 | 0 | 0 | 64 | K | 2 | ROZPOCET | 0 | 0 | 0 | 0 | 0 | 1 | 0 | 64 | 1590166507
| P |  | Poznámka k položce: včetně zapojení a zprovoznění | [14 empty] | P | 2
45 | M | RMAT004 | rozhlasová IP ústředna s inteligentním řízením 1 mic + 3 mic/line + 2 line + 1 emg vstupy, 6 zón, 500 W, priorita, přehrávač MP3, SD + USB čtečka, FM tuner, Bluetooth, IR dálkové ovládání, směrovatelné hlášení pomocí mikrofonu PA 115, technologie Smart Audio: WiFi, LAN, internetová rádia, přehrávání z lokální sítě, z internetu, smartphonu, tabletu, počítače, DLNA, AirPlay, UpnP, Spotify, Tune-In, I-Heart Radio, Napster, Deezer, streamovací aplikace jakékoliv a zdarma, vysoká účinnost, kvalitní . 6 zón i internetové rá­dio! | kus | 1 |  | 0 |  |  | základní |  | 0 | 0 | 0 | 0 | 0 | 256 | M | 2 | ROZPOCET | 0 | 0 | 0 | 0 | 0 | 1 | 0 | 64 | 1953856766
| P |  | Poznámka k položce: Návrh chytrého ozvučení N56539 | [14 empty] | P | 2
46 | K | 220370110R | Měření akustického hluku pro funkční zkoušku a výchozý revizi zařízení | kus | 10 |  | 0 |  |  | základní |  | 0 | 0 | 0 | 0 | 0 | 64 | K | 2 | ROZPOCET | 0 | 0 | 0 | 0 | 0 | 1 | 0 | 64 | 761022558
| P |  | Poznámka k položce: měření chodbách 1.NP a 3.NP a v každé učebně 2.NP a 3.NP | [14 empty] | P | 2
47 | K | 220370451 | Montáž reproduktoru včetně upevnění na připravené body, připojení k vedení, nastavení optimální hlasitosti, směrování a odzkoušení ozvučení s připojeným regulátorem hlasitosti, do 6 W skříňového | kus | 51 |  | 0 | CS ÚRS 2025 01 |  | základní |  | 0 | 0 | 0 | 0 | 0 | 64 | K | 2 | ROZPOCET | 0 | 0 | 0 | 0 | 0 | 1 | 0 | 64 | -485463121
| Online PSC |  | https://podminky.urs.cz/item/CS_URS_2025_01/220370451 | [14 empty] | Online PSC | 2
48 | M | RMAT001 | reprosoustava výkon 3 – 6 W rms / 100 V, ekv. citlivost 92 dB / 1W, 1m, frekv. rozsah 130 – 17 000 Hz, osazeno 5,5“ širokopásmovým reproduktorem, možnost volby výkonu ve dvou krocích, instalace do interiérů ve větším počtu, montáž přišroubováním na strop nebo stěnu ozvučnice z bílého ABS plastu, rozměry 266×165×76 mm | kus | 66 |  | 0 |  |  | základní |  | 0 | 0 | 0 | 0 | 0 | 256 | M | 2 | ROZPOCET | 0 | 0 | 0 | 0 | 0 | 1 | 0 | 64 | -1135509902
| P |  | Poznámka k položce: Z1 - 15 ks Z2 - 15 ks Z3 - 20 ks Z4 - 15 ks | [14 empty] | P | 2
49 | K | 220370471 | Zkoušení reproduktoru včetně funkčního vyzkoušení reproduktoru s regulátorem hlasitosti za plného výkonu rozhlasové ústředny při 1 programové ústředně | kus | 66 |  | 0 | CS ÚRS 2025 01 |  | základní |  | 0 | 0 | 0 | 0 | 0 | 64 | K | 2 | ROZPOCET | 0 | 0 | 0 | 0 | 0 | 1 | 0 | 64 | 443807884
| Online PSC |  | https://podminky.urs.cz/item/CS_URS_2025_01/220370471 | [14 empty] | Online PSC | 2
50 | K | 220370571 | Montáž příslušenství rozhlasového zařízení mikrofonu | kus | 1 |  | 0 | CS ÚRS 2025 01 |  | základní |  | 0 | 0 | 0 | 0 | 0 | 64 | K | 2 | ROZPOCET | 0 | 0 | 0 | 0 | 0 | 1 | 0 | 64 | 1923633167
| Online PSC |  | https://podminky.urs.cz/item/CS_URS_2025_01/220370571 | [14 empty] | Online PSC | 2
51 | M | 1541800R | přepážkový mikrofon s výběrem gong, priorita, výběr z 6 zón, indikace, kardioidní char., napájení z ústředny možné připojení až 6 mikrofonů tandemově délka propoje max. 300 m mikrofonem provádíme běžná hlášení a vybíráme, do kterých zón budeme hovořit automatické aktivování priority (umlčování) a gongu nastavitelná priorita v 8 krocích – 8 adres kardioidní směrová charakteristika mikrofonu nastavitelný husí krk mikrofonu indikace sepnutí zóny, vysílaní, zaneprázdnění a napájení vstup pro vzdálené přehrávání hudby konektorem Jack 3,5 stereo, vst. úroveň 250 mV, vst. impedance 10 kΩ frekvenční rozsah 80 – 16 000 Hz (-3 dB) odstup S/N > 75 dB pracovní teplota –10 – + 45 °C napájení po STP kabelu přímo z rozhlasové ústředny rozměry 256 × 149 × 52 mm hmotnost 1,5 kg | kus | 1 |  | 0 |  |  | základní |  | 0 | 0.00137 | 0.00137 | 0 | 0 | 256 | M | 2 | ROZPOCET | 0 | 0 | 0 | 0 | 0 | 1 | 0 | 64 | -2026753264
52 | K | 22041012R | Montáž bateriového záložního bloku s nabíječem a baterií na 60 minut | kus | 1 |  | 0 |  |  | základní |  | 0 | 0 | 0 | 0 | 0 | 64 | K | 2 | ROZPOCET | 0 | 0 | 0 | 0 | 0 | 1 | 0 | 64 | 1878344371
| P |  | Poznámka k položce: včetně zapojení aktivních prvků a obvodu pro vypnutí objektu, propojení, a odzkoušení funkce zálohy a vypnutí nouzovým kontaktem EPO | [14 empty] | P | 2
53 | M | ADI.0062630.URS | On-line s dvojí konverzí UPS Eaton řady 9SX 1/1fáze, 1500VA/1350W, IEC zásuvky, Rack provedení, Připojení do zásuvky, UPS má vstupní konektor C14, 10A | kus | 1 |  | 0 |  |  | základní |  | 0 | 0 | 0 | 0 | 0 | 256 | M | 2 | ROZPOCET | 0 | 0 | 0 | 0 | 0 | 1 | 0 | 64 | -811368014
| P |  | Poznámka k položce: Obecné podmínky refernčního dodavatele technologie DDP ELFIS Záruka: 24 měsíců Termín dodání: 3-5 týdnů Platební podmínky: faktura se splatností 14 dnů Platnost nabídky: 60 dnů | [14 empty] | P | 2
54 | M | ADI.0062910.URS.R | Interní SNMP komunikační karta pro všechny UPS PowerPure RT | kus | 1 |  | 0 |  |  | základní |  | 0 | 0 | 0 | 0 | 0 | 256 | M | 2 | ROZPOCET | 0 | 0 | 0 | 0 | 0 | 1 | 0 | 64 | -1490517633
| P |  | Poznámka k položce: včetně montáže, zapojení a oživení | [14 empty] | P | 2
55 | M | EATON.R | Mechanickým by-passem | kus | 1 |  | 0 |  |  | základní |  | 0 | 0 | 0 | 0 | 0 | 256 | M | 2 | ROZPOCET | 0 | 0 | 0 | 0 | 0 | 1 | 0 | 64 | 1708758869
| P |  | Poznámka k položce: včetně montáže, zapojení a oživení | [14 empty] | P | 2
56 | K | 220450007 | Montáž datové skříně rack | kus | 1 |  | 0 | CS ÚRS 2025 01 |  | základní |  | 0 | 0 | 0 | 0 | 0 | 4 | K | 2 | ROZPOCET | 0 | 0 | 0 | 0 | 0 | 1 | 0 | 4 | -199154059
| Online PSC |  | https://podminky.urs.cz/item/CS_URS_2025_01/220450007 | [14 empty] | Online PSC | 2
57 | M | 1001001 | ROZVADEC TRITON 19" DVOUDILNY 9U/500MM C | kus | 1 |  | 0 |  |  | základní |  | 0 | 0.0214 | 0.0214 | 0 | 0 | 8 | M | 2 | ROZPOCET | 0 | 0 | 0 | 0 | 0 | 1 | 0 | 4 | 843352225
58 | M | ADI.0051189.URS | Napajeci panel ACAR F5 FA 3m 5 pozic BK včetně držáků do 19" lišt 1U, ACAR-F5-FA | kus | 1 |  | 0 |  |  | základní |  | 0 | 0 | 0 | 0 | 0 | 8 | M | 2 | ROZPOCET | 0 | 0 | 0 | 0 | 0 | 1 | 0 | 4 | 1290004397
59 | K | 220830151R | Montáž nouzového přivolání pomoci, systémové provedení | kus | 1 |  | 0 |  |  | základní |  | 0 | 0 | 0 | 0 | 0 | 64 | K | 2 | ROZPOCET | 0 | 0 | 0 | 0 | 0 | 1 | 0 | 64 | -999466515
| P |  | Poznámka k položce: instalováno místnost 2.10, signalizace místnost 2.04 | [14 empty] | P | 2
60 | M | FC008950-B | základní modul (terminál) velín, recepce, sesterna; až 4 zóny (místnosti) VO-BT |  | 1 |  | 0 |  |  | základní |  | 0 | 0 | 0 | 0 | 0 | 8 | M | 2 | ROZPOCET | 0 | 0 | 0 | 0 | 0 | 1 | 0 | 4 | -745736009
61 | M | KU923040-A | napáječ 1,5 A / 40 W / 24 V DC LNG40 |  | 2 |  | 0 |  |  | základní |  | 0 | 0 | 0 | 0 | 0 | 8 | M | 2 | ROZPOCET | 0 | 0 | 0 | 0 | 0 | 1 | 0 | 4 | -1604606620
62 | M | KU923041-A | kabel k napáječi NG-K2 |  | 2 |  | 0 |  |  | základní |  | 0 | 0 | 0 | 0 | 0 | 8 | M | 2 | ROZPOCET | 0 | 0 | 0 | 0 | 0 | 1 | 0 | 4 | 476602947
63 | M | FC008400-A | přivolávací tlačítko RT |  | 4 |  | 0 |  |  | základní |  | 0 | 0 | 0 | 0 | 0 | 8 | M | 2 | ROZPOCET | 0 | 0 | 0 | 0 | 0 | 1 | 0 | 4 | 1994853052
64 | M | FC008430- | vybavovací tlačítko AT |  | 2 |  | 0 |  |  | základní |  | 0 | 0 | 0 | 0 | 0 | 8 | M | 2 | ROZPOCET | 0 | 0 | 0 | 0 | 0 | 1 | 0 | 4 | -192122806
65 | M | FD807001-- | signální lampa LED5 |  | 2 |  | 0 |  |  | základní |  | 0 | 0 | 0 | 0 | 0 | 8 | M | 2 | ROZPOCET | 0 | 0 | 0 | 0 | 0 | 1 | 0 | 4 | 357448136
66 | M | KXG1212C | pár magnetodynamických sirén 12V MDS-2 |  | 2 |  | 0 |  |  | základní |  | 0 | 0 | 0 | 0 | 0 | 8 | M | 2 | ROZPOCET | 0 | 0 | 0 | 0 | 0 | 1 | 0 | 4 | -846452719
| D | VRN | Vedlejší rozpočtové náklady |  |  |  | 0 |  |  |  |  | 0 |  | 0 |  | 0 | 5 | D | 0 | ROZPOCET | [6 empty] | 0
| D | VRN1 | Průzkumné, geodetické a projektové práce |  |  |  | 0 |  |  |  |  | 0 |  | 0 |  | 0 | 5 | D | 1 | ROZPOCET | [6 empty] | 0
67 | K | 013254000 | Dokumentace skutečného provedení stavby | ks | 1 |  | 0 | CS ÚRS 2021 02 |  | základní |  | 0 | 0 | 0 | 0 | 0 | 1024 | K | 2 | ROZPOCET | 0 | 0 | 0 | 0 | 0 | 1 | 0 | 1024 | -683946937
| Online PSC |  | https://podminky.urs.cz/item/CS_URS_2021_02/013254000 | [14 empty] | Online PSC | 2
68 | K | 013294000 | Ostatní dokumentace | soubor | 1 |  | 0 | CS ÚRS 2021 02 |  | základní |  | 0 | 0 | 0 | 0 | 0 | 1024 | K | 2 | ROZPOCET | 0 | 0 | 0 | 0 | 0 | 1 | 0 | 1024 | -652303903
| Online PSC |  | https://podminky.urs.cz/item/CS_URS_2021_02/013294000 | [14 empty] | Online PSC | 2
| D | VRN9 | Ostatní náklady |  |  |  | 0 |  |  |  |  | 0 |  | 0 |  | 0 | 5 | D | 1 | ROZPOCET | [6 empty] | 0
69 | K | 091003010 | Materiál blíže nespecifikovaný pro popojení instalace | soubor | 1 |  | 0 |  |  | základní |  | 0 | 0 | 0 | 0 | 0 | 1024 | K | 2 | ROZPOCET | 0 | 0 | 0 | 0 | 0 | 1 | 0 | 1024 | 503128477
| P |  | Poznámka k položce: konektory, svorkovnice, koncovky kabelů, popisky, značkovací materiál apod. | [14 empty] | P | 2
70 | K | 091003020 | Materiál kotvící a spojovací | soubor | 1 |  | 0 |  |  | základní |  | 0 | 0 | 0 | 0 | 0 | 1024 | K | 2 | ROZPOCET | 0 | 0 | 0 | 0 | 0 | 1 | 0 | 1024 | -118331601
| P |  | Poznámka k položce: hmoždiny, šrouby, hřeby, sádra, závitové tyče apod. | [14 empty] | P | 2
71 | K | 091003030 | Materiál izolační | soubor | 1 |  | 0 |  |  | základní |  | 0 | 0 | 0 | 0 | 0 | 1024 | K | 2 | ROZPOCET | 0 | 0 | 0 | 0 | 0 | 1 | 0 | 1024 | -1950636167
| P |  | Poznámka k položce: izolační pásky, smršťovací bužírky, bužírky, apod. | [14 empty] | P | 2
72 | K | 091003077 | propojovací kabely a materiál OZVUČENÍ BUDOVY | soubor | 1 |  | 0 |  |  | základní |  | 0 | 0 | 0 | 0 | 0 | 1024 | K | 2 | ROZPOCET | 0 | 0 | 0 | 0 | 0 | 1 | 0 | 1024 | 2107033928
| P |  | Poznámka k položce: Referenční materiál DEXON - N39075 121000 ¦ Signálový kabel Jack 6,3 / Jack 6,3 12 990 ¦ Signálový kabel Jack stereo 3,5 / 2x Cinch (RCA) | [14 empty] | P | 2
73 | K | 091003099 | blíže nespecifikovaný propojovací materiál větrání schodiště | soubor | 1 |  | 0 |  |  | základní |  | 0 | 0 | 0 | 0 | 0 | 1024 | K | 2 | ROZPOCET | 0 | 0 | 0 | 0 | 0 | 1 | 0 | 1024 | -1420519398
| P |  | Poznámka k položce: kabely, svorky, spojky izolace konektory pro propojení řídících jednotek otevírání oken na schodišti a dveří ve vstupu na schodiště | [14 empty] | P | 2

## 2 - Slaboproud
{f1948bac-c291-4e02-b4b1-d51b778b96b1}
2
| KRYCÍ LIST SOUPISU PRACÍ | [7 empty] | v --- níže se nacházejí doplnkové a pomocné údaje k sestavám --- v | [8 empty] | False
Stavba:
Kolín II, ZŠ Kmochova – školní jídelna- zpracování PD na stavební úpravy – výdejna jídel a nové kmenové učebny
Objekt:
SO 01 - Objekt ZŠ
Soupis:
7 - Specialisté TZB
Úroveň 4:
2 - Slaboproud
| KSO: |  |  |  |  | CC-CZ:
| Místo: |  | Kolín II, Kmochova ulice |  |  | Datum: | 11. 4. 2025
| Zadavatel: |  |  |  |  | IČ:
|  | Město Kolín, Karlovo nám. 78, 280 12, Kolín I |  |  |  | DIČ:
| Účastník: |  |  |  |  | IČ: | Vyplň údaj
|  | Vyplň údaj |  |  |  | DIČ: | Vyplň údaj
| Projektant: |  |  |  |  | IČ:
|  | MEPRO s.r.o |  |  |  | DIČ:
| Zpracovatel: |  |  |  |  | IČ:
|  | Propos Liberec s.r.o. |  |  |  | DIČ:
Poznámka:
| Cena bez DPH | [5 empty] | 0
|  |  | Základ daně |  |  | Sazba daně | Výše daně
| DPH | základní | 0 |  |  | 21% | 0
|  | snížená | 0 |  |  | 12% | 0
|  | zákl. přenesená | 0 |  |  | 21% | 0
|  | sníž. přenesená | 0 |  |  | 12% | 0
|  | nulová | 0 |  |  | 0% | 0
| Cena s DPH |  |  | v | CZK |  | 0
REKAPITULACE ČLENĚNÍ SOUPISU PRACÍ
Stavba:
Kolín II, ZŠ Kmochova – školní jídelna- zpracování PD na stavební úpravy – výdejna jídel a nové kmenové učebny
Objekt:
SO 01 - Objekt ZŠ
Soupis:
7 - Specialisté TZB
Úroveň 4:
2 - Slaboproud
Místo: |  |  | Kolín II, Kmochova ulice |  |  | Datum: | 11. 4. 2025
Zadavatel: |  |  | Město Kolín, Karlovo nám. 78, 280 12, Kolín I |  |  | Projektant: | MEPRO s.r.o
Účastník: |  |  | Vyplň údaj |  |  | Zpracovatel: | Propos Liberec s.r.o.
Kód dílu - Popis | [6 empty] | Cena celkem [CZK]
Náklady stavby celkem | [6 empty] | 0 | [11 empty] | -1
| HSV - Práce a dodávky HSV | [5 empty] | 0
| 9 - Ostatní konstrukce a práce, bourání | [5 empty] | 0
| 997 - Přesun sutě | [5 empty] | 0
| PSV - Práce a dodávky PSV | [5 empty] | 0
| 741 - Elektroinstalace - silnoproud | [5 empty] | 0
| 742 - Elektroinstalace - slaboproud | [5 empty] | 0
| M - Práce a dodávky M | [5 empty] | 0
| 22-M - Montáže technologických zařízení pro dopravní stavby | [5 empty] | 0
| VRN - Vedlejší rozpočtové náklady | [5 empty] | 0
| VRN1 - Průzkumné, geodetické a projektové práce | [5 empty] | 0
| VRN9 - Ostatní náklady | [5 empty] | 0
SOUPIS PRACÍ
Stavba:
Kolín II, ZŠ Kmochova – školní jídelna- zpracování PD na stavební úpravy – výdejna jídel a nové kmenové učebny
Objekt:
SO 01 - Objekt ZŠ
Soupis:
7 - Specialisté TZB
Úroveň 4:
2 - Slaboproud
Místo: |  |  | Kolín II, Kmochova ulice |  |  | Datum: | 11. 4. 2025
Zadavatel: |  |  | Město Kolín, Karlovo nám. 78, 280 12, Kolín I |  |  | Projektant: | MEPRO s.r.o
Účastník: |  |  | Vyplň údaj |  |  | Zpracovatel: | Propos Liberec s.r.o.
PČ | Typ | Kód | Popis | MJ | Množství | J.cena [CZK] | Cena celkem [CZK] | Cenová soustava |  | DPH | J. Nh [h] | Nh celkem [h] | J. hmotnost [t] | Hmotnost celkem [t] | J. suť [t] | Suť Celkem [t]
Náklady soupisu celkem | [6 empty] | 0 |  |  |  |  | 0 |  | 0.75731 |  | 2.76 |  | D | -1 | [7 empty] | 0
| D | HSV | Práce a dodávky HSV |  |  |  | 0 |  |  |  |  | 0 |  | 0.0503 |  | 2.76 | 1 | D | 0 | ROZPOCET | [6 empty] | 0
| D | 9 | Ostatní konstrukce a práce, bourání |  |  |  | 0 |  |  |  |  | 0 |  | 0.0503 |  | 2.76 | 1 | D | 1 | ROZPOCET | [6 empty] | 0
1 | M | 1177090 | SADRA SEDA (30kg) /paleta 960kg/ | kg | 50 |  | 0 |  |  | základní |  | 0 | 0.001 | 0.05 | 0 | 0 | 8 | M | 2 | ROZPOCET | 0 | 0 | 0 | 0 | 0 | 1 | 0 | 4 | 622530404
2 | K | 973031151R1 | Vysekání výklenků ve zdivu cihelném na MV nebo MVC pro přístrojové krabice | m3 | 1 |  | 0 |  |  | základní |  | 0 | 0 | 0 | 1.8 | 1.8 | 4 | K | 2 | ROZPOCET | 0 | 0 | 0 | 0 | 0 | 1 | 0 | 4 | 453106271
3 | K | 974031121 | Vysekání rýh ve zdivu cihelném na maltu vápennou nebo vápenocementovou do hl. 30 mm a šířky do 30 mm | m | 200 |  | 0 | CS ÚRS 2025 01 |  | základní |  | 0 | 0 | 0 | 0.002 | 0.4 | 4 | K | 2 | ROZPOCET | 0 | 0 | 0 | 0 | 0 | 1 | 0 | 4 | 223004105
| Online PSC |  | https://podminky.urs.cz/item/CS_URS_2025_01/974031121 | [14 empty] | Online PSC | 2
4 | K | 974031122 | Vysekání rýh ve zdivu cihelném na maltu vápennou nebo vápenocementovou do hl. 30 mm a šířky do 70 mm | m | 50 |  | 0 | CS ÚRS 2025 01 |  | základní |  | 0 | 0 | 0 | 0.004 | 0.2 | 4 | K | 2 | ROZPOCET | 0 | 0 | 0 | 0 | 0 | 1 | 0 | 4 | 1396710583
| Online PSC |  | https://podminky.urs.cz/item/CS_URS_2025_01/974031122 | [14 empty] | Online PSC | 2
5 | K | 974031133 | Vysekání rýh ve zdivu cihelném na maltu vápennou nebo vápenocementovou do hl. 50 mm a šířky do 100 mm | m | 25 |  | 0 | CS ÚRS 2025 01 |  | základní |  | 0 | 0 | 0 | 0.009 | 0.225 | 4 | K | 2 | ROZPOCET | 0 | 0 | 0 | 0 | 0 | 1 | 0 | 4 | -572696812
| Online PSC |  | https://podminky.urs.cz/item/CS_URS_2025_01/974031133 | [14 empty] | Online PSC | 2
6 | K | 974049122 | Vysekání rýh v betonových zdech do hl. 30 mm a šířky do 70 mm | m | 25 |  | 0 | CS ÚRS 2025 01 |  | základní |  | 0 | 0 | 0 | 0.005 | 0.125 | 4 | K | 2 | ROZPOCET | 0 | 0 | 0 | 0 | 0 | 1 | 0 | 4 | 868602582
| Online PSC |  | https://podminky.urs.cz/item/CS_URS_2025_01/974049122 | [14 empty] | Online PSC | 2
7 | K | 977131111 | Vrty příklepovými vrtáky do cihelného zdiva nebo prostého betonu průměru 8 mm | m | 10 |  | 0 | CS ÚRS 2025 01 |  | základní |  | 0 | 0 | 0 | 0 | 0 | 4 | K | 2 | ROZPOCET | 0 | 0 | 0 | 0 | 0 | 1 | 0 | 4 | -95253821
| Online PSC |  | https://podminky.urs.cz/item/CS_URS_2025_01/977131111 | [14 empty] | Online PSC | 2
8 | K | 977131113 | Vrty příklepovými vrtáky do cihelného zdiva nebo prostého betonu průměru 12 mm | m | 10 |  | 0 | CS ÚRS 2025 01 |  | základní |  | 0 | 1e-05 | 0.0001 | 0 | 0 | 4 | K | 2 | ROZPOCET | 0 | 0 | 0 | 0 | 0 | 1 | 0 | 4 | -28878139
| Online PSC |  | https://podminky.urs.cz/item/CS_URS_2025_01/977131113 | [14 empty] | Online PSC | 2
9 | K | 977131115 | Vrty příklepovými vrtáky do cihelného zdiva nebo prostého betonu průměru 16 mm | m | 10 |  | 0 | CS ÚRS 2025 01 |  | základní |  | 0 | 2e-05 | 0.0002 | 0.001 | 0.01 | 4 | K | 2 | ROZPOCET | 0 | 0 | 0 | 0 | 0 | 1 | 0 | 4 | 1309858874
| Online PSC |  | https://podminky.urs.cz/item/CS_URS_2025_01/977131115 | [14 empty] | Online PSC | 2
| D | 997 | Přesun sutě |  |  |  | 0 |  |  |  |  | 0 |  | 0 |  | 0 | 1 | D | 1 | ROZPOCET | [6 empty] | 0
10 | K | 997013111 | Vnitrostaveništní doprava suti a vybouraných hmot vodorovně do 50 m s naložením základní pro budovy a haly výšky do 6 m | t | 2.76 |  | 0 | CS ÚRS 2025 01 |  | základní |  | 0 | 0 | 0 | 0 | 0 | 4 | K | 2 | ROZPOCET | 0 | 0 | 0 | 0 | 0 | 1 | 0 | 4 | 187169572
| Online PSC |  | https://podminky.urs.cz/item/CS_URS_2025_01/997013111 | [14 empty] | Online PSC | 2
| D | PSV | Práce a dodávky PSV |  |  |  | 0 |  |  |  |  | 0 |  | 0.40447 |  | 0 | 2 | D | 0 | ROZPOCET | [6 empty] | 0
| D | 741 | Elektroinstalace - silnoproud |  |  |  | 0 |  |  |  |  | 0 |  | 0.40447 |  | 0 | 2 | D | 1 | ROZPOCET | [6 empty] | 0
11 | K | 741110002 | Montáž trubek elektroinstalačních s nasunutím nebo našroubováním do krabic plastových tuhých, uložených pevně, vnější Ø přes 23 do 35 mm | m | 400 |  | 0 | CS ÚRS 2025 01 |  | základní |  | 0 | 0 | 0 | 0 | 0 | 16 | K | 2 | ROZPOCET | 0 | 0 | 0 | 0 | 0 | 1 | 0 | 16 | 543806715
| Online PSC |  | https://podminky.urs.cz/item/CS_URS_2025_01/741110002 | [14 empty] | Online PSC | 2
12 | M | 1230256 | TRUBKA TUHA 4020HF KA SVETLE SEDA /3M/ | m | 400 |  | 0 |  |  | základní |  | 0 | 0.0001 | 0.04 | 0 | 0 | 32 | M | 2 | ROZPOCET | 0 | 0 | 0 | 0 | 0 | 1 | 0 | 16 | 518424521
13 | M | 1173920 | PRICHYTKA 20MM SVETLE SEDA 5320HF KB | kus | 400 |  | 0 |  |  | základní |  | 0 | 1e-05 | 0.004 | 0 | 0 | 32 | M | 2 | ROZPOCET | 0 | 0 | 0 | 0 | 0 | 1 | 0 | 16 | 1481749406
14 | K | 741110041 | Montáž trubek elektroinstalačních s nasunutím nebo našroubováním do krabic plastových ohebných, uložených pevně, vnější Ø přes 11 do 23 mm | m | 500 |  | 0 | CS ÚRS 2025 01 |  | základní |  | 0 | 0 | 0 | 0 | 0 | 16 | K | 2 | ROZPOCET | 0 | 0 | 0 | 0 | 0 | 1 | 0 | 16 | 1751174563
| Online PSC |  | https://podminky.urs.cz/item/CS_URS_2025_01/741110041 | [14 empty] | Online PSC | 2
15 | M | 1383864 | TRUBKA 100M SUPERMONOFLEX 1220HFPP K100D | m | 500 |  | 0 |  |  | základní |  | 0 | 7e-05 | 0.035 | 0 | 0 | 32 | M | 2 | ROZPOCET | 0 | 0 | 0 | 0 | 0 | 1 | 0 | 16 | 1182424429
16 | K | 741110042 | Montáž trubek elektroinstalačních s nasunutím nebo našroubováním do krabic plastových ohebných, uložených pevně, vnější Ø přes 23 do 35 mm | m | 50 |  | 0 | CS ÚRS 2025 01 |  | základní |  | 0 | 0 | 0 | 0 | 0 | 16 | K | 2 | ROZPOCET | 0 | 0 | 0 | 0 | 0 | 1 | 0 | 16 | -1354754591
| Online PSC |  | https://podminky.urs.cz/item/CS_URS_2025_01/741110042 | [14 empty] | Online PSC | 2
17 | M | 1383865 | TRUBKA 50M SUPER MONOFLEX 1232HFPP K50D | m | 50 |  | 0 |  |  | základní |  | 0 | 0.00016 | 0.008 | 0 | 0 | 32 | M | 2 | ROZPOCET | 0 | 0 | 0 | 0 | 0 | 1 | 0 | 16 | -567177186
18 | K | 741110403 | Montáž hadic ochranných s nasunutím do krabic kovových, uložených volně, Ø přes 50 do 75 mm | m | 50 |  | 0 | CS ÚRS 2025 01 |  | základní |  | 0 | 0 | 0 | 0 | 0 | 16 | K | 2 | ROZPOCET | 0 | 0 | 0 | 0 | 0 | 1 | 0 | 16 | 2055719825
| Online PSC |  | https://podminky.urs.cz/item/CS_URS_2025_01/741110403 | [14 empty] | Online PSC | 2
19 | M | 1147535 | TRUBKA KOPOFLEX 75MM CERNA KF 09075 FA | m | 50 |  | 0 |  |  | základní |  | 0 | 0.00031 | 0.0155 | 0 | 0 | 32 | M | 2 | ROZPOCET | 0 | 0 | 0 | 0 | 0 | 1 | 0 | 16 | 1109306998
20 | K | 741110443 | Montáž hadic ochranných s nasunutím do krabic pryžových, uložených volně, vnitřní Ø přes 63 do 100 mm | m | 20 |  | 0 | CS ÚRS 2025 01 |  | základní |  | 0 | 0 | 0 | 0 | 0 | 16 | K | 2 | ROZPOCET | 0 | 0 | 0 | 0 | 0 | 1 | 0 | 16 | -29144741
| Online PSC |  | https://podminky.urs.cz/item/CS_URS_2025_01/741110443 | [14 empty] | Online PSC | 2
21 | M | 1185966 | TRUBKA KOPOFLEX 110MM CERVENA KF09110 BA | m | 20 |  | 0 |  |  | základní |  | 0 | 0.0005 | 0.01 | 0 | 0 | 32 | M | 2 | ROZPOCET | 0 | 0 | 0 | 0 | 0 | 1 | 0 | 16 | -1916539009
22 | K | 741110524 | Montáž lišt a kanálků elektroinstalačních se spojkami, ohyby a rohy a s nasunutím do krabic vkládacích bez víčka, šířky do přes 180 do 250 mm | m | 200 |  | 0 | CS ÚRS 2025 01 |  | základní |  | 0 | 0 | 0 | 0 | 0 | 16 | K | 2 | ROZPOCET | 0 | 0 | 0 | 0 | 0 | 1 | 0 | 16 | -1137679301
| Online PSC |  | https://podminky.urs.cz/item/CS_URS_2025_01/741110524 | [14 empty] | Online PSC | 2
23 | M | 1198963 | DRATENY KABELOVY ZLAB DZ 60X200 BF /3M/ | m | 200 |  | 0 |  |  | základní |  | 0 | 0.00115 | 0.23 | 0 | 0 | 32 | M | 2 | ROZPOCET | 0 | 0 | 0 | 0 | 0 | 1 | 0 | 16 | 1972323210
24 | M | 1229844 | VYZTUZ SPOJE DRATENEHO ZLABU DZSP/B F | kus | 136 |  | 0 |  |  | základní |  | 0 | 6e-05 | 0.00816 | 0 | 0 | 32 | M | 2 | ROZPOCET | 0 | 0 | 0 | 0 | 0 | 1 | 0 | 16 | 391961380
25 | M | 1147359 | SROUB UPEVNOVACI DZSU/B ZNCR | kus | 136 |  | 0 |  |  | základní |  | 0 | 2e-05 | 0.00272 | 0 | 0 | 32 | M | 2 | ROZPOCET | 0 | 0 | 0 | 0 | 0 | 1 | 0 | 16 | 366330118
26 | M | 1251803 | MONTAZNI DESKA ZAROVE ZINKOVANO DZMD/B F | kus | 50 |  | 0 |  |  | základní |  | 0 | 0.00012 | 0.006 | 0 | 0 | 32 | M | 2 | ROZPOCET | 0 | 0 | 0 | 0 | 0 | 1 | 0 | 16 | 577378006
27 | M | 1142927 | KOTVA ZATLOUKACI OCELOVA KKZ 8 ZNCR | kus | 268 |  | 0 |  |  | základní |  | 0 | 1e-05 | 0.00268 | 0 | 0 | 32 | M | 2 | ROZPOCET | 0 | 0 | 0 | 0 | 0 | 1 | 0 | 16 | -1727988580
28 | M | 1198431 | ZAVES DZZ/B F | kus | 268 |  | 0 |  |  | základní |  | 0 | 5e-05 | 0.0134 | 0 | 0 | 32 | M | 2 | ROZPOCET | 0 | 0 | 0 | 0 | 0 | 1 | 0 | 16 | -1916712946
29 | M | 1525092 | MATICE SESTIHRANNA M 8 GMT | kus | 268 |  | 0 |  |  | základní |  | 0 | 0 | 0 | 0 | 0 | 32 | M | 2 | ROZPOCET | 0 | 0 | 0 | 0 | 0 | 1 | 0 | 16 | -2031027409
30 | M | 1148464 | ZAVITOVA TYC ZT 8 ZNCR /2M/ | m | 54 |  | 0 |  |  | základní |  | 0 | 0.00031 | 0.01674 | 0 | 0 | 32 | M | 2 | ROZPOCET | 0 | 0 | 0 | 0 | 0 | 1 | 0 | 16 | 475334796
31 | K | 741110553R | Montáž - utěsnění protipožární šířky | ks | 20 |  | 0 |  |  | základní |  | 0 | 0 | 0 | 0 | 0 | 16 | K | 2 | ROZPOCET | 0 | 0 | 0 | 0 | 0 | 1 | 0 | 16 | 419154797
32 | M | 23170003 | pěna montážní PUR protipožární jednosložková | litr | 3 |  | 0 | CS ÚRS 2025 01 |  | základní |  | 0 | 0.00107 | 0.00321 | 0 | 0 | 32 | M | 2 | ROZPOCET | 0 | 0 | 0 | 0 | 0 | 1 | 0 | 16 | -1290641665
33 | M | 23170004 | pěna montážní PUR protipožární jednosložková teplotní odolnost -40°C až +90°C | litr | 3 |  | 0 | CS ÚRS 2025 01 |  | základní |  | 0 | 0.00107 | 0.00321 | 0 | 0 | 32 | M | 2 | ROZPOCET | 0 | 0 | 0 | 0 | 0 | 1 | 0 | 16 | -2012880953
34 | M | HLT.429802 | Protipožární pěna CFS-F FX | kus | 3 |  | 0 |  |  | základní |  | 0 | 0.00035 | 0.00105 | 0 | 0 | 32 | M | 2 | ROZPOCET | 0 | 0 | 0 | 0 | 0 | 1 | 0 | 16 | 1987922117
35 | K | 741112003 | Montáž krabic elektroinstalačních bez napojení na trubky a lišty, demontáže a montáže víčka a přístroje protahovacích nebo odbočných zapuštěných plastových čtyřhranných | kus | 96 |  | 0 | CS ÚRS 2025 01 |  | základní |  | 0 | 0 | 0 | 0 | 0 | 16 | K | 2 | ROZPOCET | 0 | 0 | 0 | 0 | 0 | 1 | 0 | 16 | 339235505
| Online PSC |  | https://podminky.urs.cz/item/CS_URS_2025_01/741112003 | [14 empty] | Online PSC | 2
36 | M | 34571456R | krabice PVC přístrojová čtvercová pro vícenásobnou zástavbu 71 mm | kus | 96 |  | 0 |  |  | základní |  | 0 | 5e-05 | 0.0048 | 0 | 0 | 32 | M | 2 | ROZPOCET | 0 | 0 | 0 | 0 | 0 | 1 | 0 | 16 | 1838606745
| P |  | Poznámka k položce: - krabice pod omítku - krabice do SDK | [14 empty] | P | 2
37 | K | 998741102 | Přesun hmot pro silnoproud stanovený z hmotnosti přesunovaného materiálu vodorovná dopravní vzdálenost do 50 m základní v objektech výšky přes 6 do 12 m | t | 0.489 |  | 0 | CS ÚRS 2025 01 |  | základní |  | 0 | 0 | 0 | 0 | 0 | 4 | K | 2 | ROZPOCET | 0 | 0 | 0 | 0 | 0 | 1 | 0 | 4 | 309607288
| Online PSC |  | https://podminky.urs.cz/item/CS_URS_2025_01/998741102 | [14 empty] | Online PSC | 2
38 | K | 998741122 | Přesun hmot pro silnoproud stanovený z hmotnosti přesunovaného materiálu vodorovná dopravní vzdálenost do 50 m ruční (bez užití mechanizace) v objektech výšky přes 6 do 12 m | t | 0.489 |  | 0 | CS ÚRS 2025 01 |  | základní |  | 0 | 0 | 0 | 0 | 0 | 16 | K | 2 | ROZPOCET | 0 | 0 | 0 | 0 | 0 | 1 | 0 | 16 | 1381470128
| Online PSC |  | https://podminky.urs.cz/item/CS_URS_2025_01/998741122 | [14 empty] | Online PSC | 2
| D | 742 | Elektroinstalace - slaboproud |  |  |  | 0 |  |  |  |  | 0 |  | 0 |  | 0 | 2 | D | 1 | ROZPOCET | [6 empty] | 0
39 | K | 742230001 | Montáž kamerového systému DVR nebo NAS, nahrávacího zařízení pro kamery | kus | 1 |  | 0 | CS ÚRS 2025 01 |  | základní |  | 0 | 0 | 0 | 0 | 0 | 16 | K | 2 | ROZPOCET | 0 | 0 | 0 | 0 | 0 | 1 | 0 | 16 | -1984342833
| Online PSC |  | https://podminky.urs.cz/item/CS_URS_2025_01/742230001 | [14 empty] | Online PSC | 2
40 | M | RMAT003 | záznamový server VALUE s vestavěnou analýzou pro neanalytické kamery, v základu bez licencí, HDD 12 TB, RAID, bez výstupu pro monitor připojitelný přes klientské rozhraní na PC. Licence v závislosti na max. příchozím dat. Toku, Analýza H5A, vestavěná, vyžaduje analytický kit AINVR2-VAL-ANK nebo AINVR2-VAL-ANK-PLUS a licence VAC, Hledání podle vzhledu, max. 90 kanálů (vyžaduje analytický kit a licence Enterprise), Hledání podle vzhledu + Rozpoznání obličejů, max. 31 kanálů (vyžaduje AINVR2-VAL-ANK, licence Enterprise a licence pro rozpoznání obličejů), max. 70 kanálů (vyžaduje AINVR2-VAL-ANK-PLUS, licence Enterprise a licence pro rozpoznání obličejů), Čtení RZ (LPR), nevyžaduje licence Enterprise a LPR, POS (Point-of-Sale). Max. dat. tok příchozí až 550 Mb/s; max. dat. tok odchozí až 300 Mb/s. Snímkování Až 30 sn./s. na kanál. Úložiště 12 TB, (4x 4TB, RAID5, hot-swap). Monitor nelze přímo připojit, PoE porty nejsou součástí zařízení je nutné osadit aktivní prvek s PoE porty, Síťové rozhraní 2 x 1GbE, RJ-45, Servisní přístup iDRAC9 Express, Poplachové vstupy/výstupy nejsou instalovány, USB port, ONVIF - Ano, Rozměry zařízení 598 mm x 482 mm x 42.8 mm, zaplní RACK 1U, Hmotnost 12.5 kg, Sítové napájení 100 - 240 VAC, 50/60Hz, Napájecí zdroj 1x 450 W, spotřeba max. 450W. Pracovní teplota 10 °C až 30 °C, Vlhkost 8% až 80% (nekondenzující), operační systém Avigilon Hardened OS – Procesor 1x Intel® 6-core Xeon® - RAM 2x 8GB DDR4 - Operační harddisk 2x 32 GB microSD, RAID 1. poskytnutá záruka 3 roky. | kus | 1 |  | 0 |  |  | základní |  | 0 | 0 | 0 | 0 | 0 | 256 | M | 2 | ROZPOCET | 0 | 0 | 0 | 0 | 0 | 1 | 0 | 64 | -433079814
41 | M | RMAT004 | PoE switch 16x 10/100/1000 Mb/s, 2x SFP GBit, 2x GBit RJ-45 - COMBO PORTY, podpora PoE+ pro 16 porty, 16x PoE+ (IEEE802.3af), celkově na všechny porty max. 250 W, jeden port max. 30 W, pracovní teplota od 0 °C do +50 °C, rozměry 440 × 180 × 44 mm | kus | 2 |  | 0 |  |  | základní |  | 0 | 0 | 0 | 0 | 0 | 256 | M | 2 | ROZPOCET | 0 | 0 | 0 | 0 | 0 | 1 | 0 | 64 | -1365350480
42 | M | RMAT005 | RJ-45 1 gigabitový SPF modul s podporou Hot-Swappable. Maximální délka kabelu 100 m. | kus | 4 |  | 0 |  |  | základní |  | 0 | 0 | 0 | 0 | 0 | 256 | M | 2 | ROZPOCET | 0 | 0 | 0 | 0 | 0 | 1 | 0 | 64 | -35774106
43 | M | ADI.0051271.URS | Patch kabel SFTP CAT5e 0,5m modrý, s litou ochranou | kus | 32 |  | 0 |  |  | základní |  | 0 | 0 | 0 | 0 | 0 | 256 | M | 2 | ROZPOCET | 0 | 0 | 0 | 0 | 0 | 1 | 0 | 64 | 1250755510
44 | K | 220731021 | Montáž kamery pevné bez krytu včetně kontroly kompletnosti, připevnění objektivu, připevnění kamery na stativ, zapojení sítě, připojení konektoru, mechanického nastavení na konzolu nebo stativ | kus | 28 |  | 0 | CS ÚRS 2025 01 |  | základní |  | 0 | 0 | 0 | 0 | 0 | 64 | K | 2 | ROZPOCET | 0 | 0 | 0 | 0 | 0 | 1 | 0 | 64 | 1633111946
| Online PSC |  | https://podminky.urs.cz/item/CS_URS_2025_01/220731021 | [14 empty] | Online PSC | 2
45 | M | RMAT001 | 2 Mpx dome IP kamera, interiérová, Day/Night, 1/2.8" progressive scan CMOS, rozlišení 1920 x 1080 px @ 60 fps, citlivost 0,04 lx (F1.6) Color, 0,01 lx (F1.6) Monochrome, 0 lx (F1.6), motor zoom objektiv 3,4–10,5 mm, úhel záběru H: 101° - 31°, V: 53° - 17°, BLC, AWB, Dual Exposure WDR 126 dB, LightCatcher, 64 privátních zón, objektová analýza, komprese H.264 HDSM SmartCodec / H.265 HDSM SmartCodec / MJPEG, ONVIF kompatibilní, multi-stream, Idle Scene mód, alarm I/O 1/1, audio I/O 1/1, slot na MicroSD kartu max. 1 TB, možnost přídavného Wi-Fi adaptéru, napájení PoE, 416 mA, pracovní teplota od -10° C do +60 °C, rozměry 156 x 116 mm, hmotnost 0,81 kg | kus | 25 |  | 0 |  |  | základní |  | 0 | 0 | 0 | 0 | 0 | 256 | M | 2 | ROZPOCET | 0 | 0 | 0 | 0 | 0 | 1 | 0 | 64 | 141512509
46 | M | RMAT002 | 2 Mpx kompaktní IP kamera, exteriérová, Day/Night s mechanickým IR filtrem, Smart IR, IR LED dosvit 50 m, 1/2.8" progressive scan CMOS, rozlišení 1920 x 1080 px @ 60 fps, citlivost 0,015 lx (F1.6) Color, 0,007 lx (F1.6) Monochrome, 0 lx (F1.4) IR, motor zoom objektiv 3,4–10,5 mm, úhel záběru H: 101° - 31°, V: 53° - 17°, BLC, AWB, Dual Exposure WDR 126 dB, LightCatcher, 64 privátních zón, objektová analýza, komprese H.264 HDSM SmartCodec / H.265 HDSM SmartCodec / MJPEG, ONVIF kompatibilní, multi-stream, Idle Scene mód, alarm I/O 1/1, audio I/O 1/1 , slot pro MicroSD kartu max. 1 TB, možnost přídavného Wi-Fi adaptéru, napájení PoE, IP 67, IK 10, pracovní teplota od -40 °C do +60 °C, rozměry 296 × 126 × 106 mm, hmotnost 1,31 kg | kus | 3 |  | 0 |  |  | základní |  | 0 | 0 | 0 | 0 | 0 | 256 | M | 2 | ROZPOCET | 0 | 0 | 0 | 0 | 0 | 1 | 0 | 64 | -1695295557
47 | K | 220731041 | Nastavení kamery s rozmontování,připojení do sítě 220 V a připojení koax. kabelu BNC,připojení a přenesení zkušebního monitoru,připevnění a mechanického nastavení objektivu,elektrického nastavení, ostření proudu,geometrie,odpojení zkušebního monitoru a zakrytování kamery pro vnitřní provedení | kus | 28 |  | 0 | CS ÚRS 2025 01 |  | základní |  | 0 | 0 | 0 | 0 | 0 | 64 | K | 2 | ROZPOCET | 0 | 0 | 0 | 0 | 0 | 1 | 0 | 64 | -1764816298
| Online PSC |  | https://podminky.urs.cz/item/CS_URS_2025_01/220731041 | [14 empty] | Online PSC | 2
48 | K | 220731051 | Provedení kamerové zkoušky s montáží a kontrolou | kus | 28 |  | 0 | CS ÚRS 2025 01 |  | základní |  | 0 | 0 | 0 | 0 | 0 | 64 | K | 2 | ROZPOCET | 0 | 0 | 0 | 0 | 0 | 1 | 0 | 64 | 1151950597
| Online PSC |  | https://podminky.urs.cz/item/CS_URS_2025_01/220731051 | [14 empty] | Online PSC | 2
| D | M | Práce a dodávky M |  |  |  | 0 |  |  |  |  | 0 |  | 0.30254 |  | 0 | 3 | D | 0 | ROZPOCET | [6 empty] | 0
| D | 22-M | Montáže technologických zařízení pro dopravní stavby |  |  |  | 0 |  |  |  |  | 0 |  | 0.30254 |  | 0 | 3 | D | 1 | ROZPOCET | [6 empty] | 0
49 | K | 220182022 | Uložení trubky HDPE do výkopu pro optický kabel bez zřízení lože a bez krytí průměru do 20 mm | m | 75 |  | 0 | CS ÚRS 2025 01 |  | základní |  | 0 | 0 | 0 | 0 | 0 | 64 | K | 2 | ROZPOCET | 0 | 0 | 0 | 0 | 0 | 1 | 0 | 64 | -1254489786
| Online PSC |  | https://podminky.urs.cz/item/CS_URS_2025_01/220182022 | [14 empty] | Online PSC | 2
| P |  | Poznámka k položce: příprava pro budoucí zavedení optického vedení | [14 empty] | P | 2
50 | M | 1524803R | HDPE MIKROTRUBICKA 12/8 | m | 75 |  | 0 |  |  | základní |  | 0 | 0 | 0 | 0 | 0 | 256 | M | 2 | ROZPOCET | 0 | 0 | 0 | 0 | 0 | 1 | 0 | 64 | 1377685630
| P |  | Poznámka k položce: příprava optické trasy pro budoucí propojení rozvodů v 1.PP a RACK v 3.NP | [14 empty] | P | 2
51 | M | 1689124 | OPTICKA KAZETA NA SVARY CERNA BEZ VICKA | kus | 2 |  | 0 |  |  | základní |  | 0 | 4e-05 | 8e-05 | 0 | 0 | 256 | M | 2 | ROZPOCET | 0 | 0 | 0 | 0 | 0 | 1 | 0 | 64 | -1332459620
| P |  | Poznámka k položce: příprava optické trasy pro budoucí propojení rozvodů v 1.PP a RACK v 3.NP | [14 empty] | P | 2
52 | M | 1689125 | VICKO OPTICKE KAZETY KFM-24 | kus | 2 |  | 0 |  |  | základní |  | 0 | 2e-05 | 4e-05 | 0 | 0 | 256 | M | 2 | ROZPOCET | 0 | 0 | 0 | 0 | 0 | 1 | 0 | 64 | -1796508963
| P |  | Poznámka k položce: příprava optické trasy pro budoucí propojení rozvodů v 1.PP a RACK v 3.NP | [14 empty] | P | 2
53 | K | 220280206 | Montáž kabelu uloženého v trubkách nebo v lištách včetně odvinutí kabelu z bubnu, natáhnutí, odříznutí, zaizolování a zatažení do trubek nebo lišt, pročištění trubky, prozvonění a označení kabelu SEKU, SYKY do vnějšího průměru 7,0 mm | m | 5340 |  | 0 | CS ÚRS 2025 01 |  | základní |  | 0 | 0 | 0 | 0 | 0 | 64 | K | 2 | ROZPOCET | 0 | 0 | 0 | 0 | 0 | 1 | 0 | 64 | 1309735571
| Online PSC |  | https://podminky.urs.cz/item/CS_URS_2025_01/220280206 | [14 empty] | Online PSC | 2
| P |  | Poznámka k položce: kabely budou vedeny ve společných kabelových trasách se strukturovanou kabeláží a v trasách kanceláří nad podhledem a ve vícekomorovém žlabu | [14 empty] | P | 2
54 | M | ADI.0051257.URS | Kabel Solarix CAT6 UTP LSOHFR B2ca-s1,d1,a1 500m SXKD-6-UTP-LSOHFR-B2ca | m | 4500 |  | 0 |  |  | základní |  | 0 | 6e-05 | 0.27 | 0 | 0 | 256 | M | 2 | ROZPOCET | 0 | 0 | 0 | 0 | 0 | 1 | 0 | 64 | -1999724181
| P |  | Poznámka k položce: BALENÍ 500m DATA, WIFI | [14 empty] | P | 2
55 | M | ADI.0098290.URS | venkovní instal. kabel CAT6, UTP, PE, Fca, box 305m, černý | m | 15 |  | 0 |  |  | základní |  | 0 | 0 | 0 | 0 | 0 | 256 | M | 2 | ROZPOCET | 0 | 0 | 0 | 0 | 0 | 1 | 0 | 64 | -611700225
56 | M | ADI.0098296.URS | Instalační kabel CAT5E UTP, LSZH, B2ca, oranžový | m | 825 |  | 0 |  |  | základní |  | 0 | 0 | 0 | 0 | 0 | 256 | M | 2 | ROZPOCET | 0 | 0 | 0 | 0 | 0 | 1 | 0 | 64 | -174018298
| P |  | Poznámka k položce: BALENÍ 500m cívka CCTV | [14 empty] | P | 2
57 | K | 220280210R | Montáž kabelu prodlužovacího, kompletního se zesilovačem, USB | ks | 14 |  | 0 |  |  | základní |  | 0 | 0 | 0 | 0 | 0 | 64 | K | 2 | ROZPOCET | 0 | 0 | 0 | 0 | 0 | 1 | 0 | 64 | -1221333602
| P |  | Poznámka k položce: Smart Board | [14 empty] | P | 2
58 | M | 1717812R | Prodlužovací kabel repeater USB 2.0 A (M) / USB 2.0 A (F), 10m PremiumCord | kus | 14 |  | 0 |  |  | základní |  | 0 | 0.00077 | 0.01078 | 0 | 0 | 256 | M | 2 | ROZPOCET | 0 | 0 | 0 | 0 | 0 | 1 | 0 | 64 | 314011924
| P |  | Poznámka k položce: Podporuje USB V1.1 a V2.0 Prodlužovací kabel USB má integrované dva aktivní zesilovače. 1.5Mbps/12Mbps/480Mbps přenosová rychlost. Napájení aktivního kabelu je z portu USB, není třeba externího napájení Délka prodlužovacího kabelu: 15m Aktivní repeater prodlužovací kabel má konektory A-male a A-female. Konektor A-male se zapojí do počítače, do konektoru A-female se zapojí kabel od USB zařízení. V kabelu jsou integrovány dva zesilovače, které umožňují přenos USB2.0 signálu na velkou vzdálenost | [14 empty] | P | 2
59 | K | 220280211R | Montáž kabelu prodlužovacího, kompletního se zesilovačem, HDMI | ks | 14 |  | 0 |  |  | základní |  | 0 | 0 | 0 | 0 | 0 | 64 | K | 2 | ROZPOCET | 0 | 0 | 0 | 0 | 0 | 1 | 0 | 64 | -643944809
| P |  | Poznámka k položce: Smart Board | [14 empty] | P | 2
60 | M | 1000304061 | PremiumCord HDMI High Speed with Ether.4K@60Hz kabel se zesilovačem,10m, 3x stínění, M/M, zlacené konektory | kus | 14 |  | 0 |  |  | základní |  | 0 | 0 | 0 | 0 | 0 | 256 | M | 2 | ROZPOCET | 0 | 0 | 0 | 0 | 0 | 1 | 0 | 64 | 679498599
| P |  | Poznámka k položce: HDMI 2.0 High Speed kabel + Ethernet kabel, Maximální rozlišení Ultra HD 4K×2K@60hz, Maximální datový přenos: 18 Gb/s, Kabel obsahuje v jednom z konektorů integrovaný zesilovač, který umožňuje přenos vysokého rozlišení na velkou vzdálenost, Integrovaný chipset: RedMere/Spectra7 HT8181, Pozlacené konektory: HDMI typ A (19pinů) male <=> HDMI typ A (19pinů) male, Rozlišení: 3840 × 2160 bodů při 60Hz nebo nižší podporované formáty 1080p FULL HD/1080i/720p/720i, Podporuje: 4K, Deep Color, 3D, xvYCC (xvColor), auto lip-sync, ARC, CEC, HDCP, Dolby TrueHD, HEC, Podporuje High Dynamic Range (HDR), 3D video po HDMI připojení, Barevná hloubka: 24-bit (16.7 million barev).Třívrstvé, vysoce kvalitní stínění, Zpětný audio kanál pro poslání signálu z tuneru TV zpět do domácího kina/surround systému, Přenos počítačové sítě (ethernetu) po HDMI kabelu, 19žilový kabel, třikrát stíněný, 100% měděné vodiče, AWG26, Pozlacené konektory, Barva černá, Balení v PVC sáčku s EAN kódem a popisem, Délka kabelu: 10 m | [14 empty] | P | 2
61 | K | 22041012R | Montáž bateriového záložního bloku s nabíječem a baterií na 60 minut | kus | 1 |  | 0 |  |  | základní |  | 0 | 0 | 0 | 0 | 0 | 64 | K | 2 | ROZPOCET | 0 | 0 | 0 | 0 | 0 | 1 | 0 | 64 | 965527091
| P |  | Poznámka k položce: včetně zapojení aktivních prvků a obvodu pro vypnutí objektu, propojení, a odzkoušení funkce zálohy a vypnutí nouzovým kontaktem EPO | [14 empty] | P | 2
62 | M | ADI.0062630.URS | On-line s dvojí konverzí UPS 1/1fáze, 1500VA/1350W, IEC zásuvky, Rack provedení, Připojení do zásuvky, UPS má vstupní konektor C14, 10A | kus | 1 |  | 0 |  |  | základní |  | 0 | 0 | 0 | 0 | 0 | 256 | M | 2 | ROZPOCET | 0 | 0 | 0 | 0 | 0 | 1 | 0 | 64 | -1229545025
| P |  | Poznámka k položce: Obecné podmínky refernčního dodavatele technologie DDP ELFIS Záruka: 24 měsíců Termín dodání: 3-5 týdnů Platební podmínky: faktura se splatností 14 dnů Platnost nabídky: 60 dnů | [14 empty] | P | 2
63 | M | ADI.0062910.URS.R | Interní SNMP komunikační karta pro všechny UPS PowerPure RT | kus | 1 |  | 0 |  |  | základní |  | 0 | 0 | 0 | 0 | 0 | 256 | M | 2 | ROZPOCET | 0 | 0 | 0 | 0 | 0 | 1 | 0 | 64 | 376554774
| P |  | Poznámka k položce: včetně montáže, zapojení a oživení | [14 empty] | P | 2
64 | M | EATON.R | Interní SNMP komunikační karta pro všechny UPS PowerPure RT | kus | 1 |  | 0 |  |  | základní |  | 0 | 0 | 0 | 0 | 0 | 256 | M | 2 | ROZPOCET | 0 | 0 | 0 | 0 | 0 | 1 | 0 | 64 | -761031592
| P |  | Poznámka k položce: včetně montáže, zapojení a oživení | [14 empty] | P | 2
65 | K | 220450002 | Montáž switche datového | kus | 5 |  | 0 | CS ÚRS 2025 01 |  | základní |  | 0 | 0 | 0 | 0 | 0 | 64 | K | 2 | ROZPOCET | 0 | 0 | 0 | 0 | 0 | 1 | 0 | 64 | 1639568868
| Online PSC |  | https://podminky.urs.cz/item/CS_URS_2025_01/220450002 | [14 empty] | Online PSC | 2
66 | M | 1658244R | Managed - L2/L3 - Gigabit Ethernet (10/100/1000) - Power over Ethernet (PoE) - Rack montáž - 1U | kus | 5 |  | 0 |  |  | základní |  | 0 | 0.0017 | 0.0085 | 0 | 0 | 256 | M | 2 | ROZPOCET | 0 | 0 | 0 | 0 | 0 | 1 | 0 | 64 | -1816203996
| P |  | Poznámka k položce: centrální směrovače a centrální přepínače; L2 i L3 s neblokující architekturou přepínacího subsystému (wire speed), podpora 802.1Q VLAN, podpora 802.1X, radius based MAC autentizace, IEEE 802.1Q VLAN Tagging, IP based VLANs, MAC based VLANs, IEEE 802.1x (RADIUS based VLAN assignment,MAC-based), IEEE 802.1x, Radius Port Access Authentication,MAC Address Authentication, Podpora QUALITY OF SERVICE (QOS), Neblokující architekturou přepínacího subsystému (wire speed), IEEE 802.3x Full-Duplex Flow Contro, DHCP Snooping, Podpora SNMP v1, v2c, v3; 24 PoE+ porty | [14 empty] | P | 2
67 | K | 220450002 | Montáž switche datového | kus | 5 |  | 0 | CS ÚRS 2025 01 |  | základní |  | 0 | 0 | 0 | 0 | 0 | 64 | K | 2 | ROZPOCET | 0 | 0 | 0 | 0 | 0 | 1 | 0 | 64 | -651858458
| Online PSC |  | https://podminky.urs.cz/item/CS_URS_2025_01/220450002 | [14 empty] | Online PSC | 2
68 | M | 1658244R | Managed - L2/L3 - Gigabit Ethernet (10/100/1000) - Power over Ethernet (PoE) - Rack montáž - 1U | kus | 5 |  | 0 |  |  | základní |  | 0 | 0.0017 | 0.0085 | 0 | 0 | 256 | M | 2 | ROZPOCET | 0 | 0 | 0 | 0 | 0 | 1 | 0 | 64 | 1719614109
| P |  | Poznámka k položce: centrální směrovače a centrální přepínače; L2 i L3 s neblokující architekturou přepínacího subsystému (wire speed), podpora 802.1Q VLAN, podpora 802.1X, radius based MAC autentizace, IEEE 802.1Q VLAN Tagging, IP based VLANs, MAC based VLANs, IEEE 802.1x (RADIUS based VLAN assignment,MAC-based), IEEE 802.1x, Radius Port Access Authentication,MAC Address Authentication, Podpora QUALITY OF SERVICE (QOS), Neblokující architekturou přepínacího subsystému (wire speed), IEEE 802.3x Full-Duplex Flow Contro, DHCP Snooping, Podpora SNMP v1, v2c, v3; 24 PoE+ porty | [14 empty] | P | 2
69 | K | 220450007 | Montáž datové skříně rack | kus | 1 |  | 0 | CS ÚRS 2025 01 |  | základní |  | 0 | 0 | 0 | 0 | 0 | 64 | K | 2 | ROZPOCET | 0 | 0 | 0 | 0 | 0 | 1 | 0 | 64 | 1632977944
| Online PSC |  | https://podminky.urs.cz/item/CS_URS_2025_01/220450007 | [14 empty] | Online PSC | 2
70 | M | 1702535R | Rozvaděč s krytím IP20 je určen pro instalaci datových a telekomunikačních zařízení a jejich distribučních systémů. Výška 37U, rozměr 600 x 800 mm | kus | 1 |  | 0 |  |  | základní |  | 0 | 0 | 0 | 0 | 0 | 256 | M | 2 | ROZPOCET | 0 | 0 | 0 | 0 | 0 | 1 | 0 | 64 | -1668189470
| P |  | Poznámka k položce: 19" stojanový rozvaděč výšky 37U s označením Triton RMA-37-A66-CAX-A1 o rozměru 600 x 600 mm. | [14 empty] | P | 2
71 | M | ADI.0051450.URS | Vyvazovací panel s oky 1U černý | kus | 4 |  | 0 |  |  | základní |  | 0 | 0 | 0 | 0 | 0 | 256 | M | 2 | ROZPOCET | 0 | 0 | 0 | 0 | 0 | 1 | 0 | 64 | 1040658783
72 | M | ADI.0051299.URS | Patch panel černý osazený 25 pozic 1U, CAT3, ISDN, telefonní | kus | 1 |  | 0 |  |  | základní |  | 0 | 0 | 0 | 0 | 0 | 256 | M | 2 | ROZPOCET | 0 | 0 | 0 | 0 | 0 | 1 | 0 | 64 | -1000166738
73 | M | ADI.0051294.URS | Patch panel černý UTP osazený 24 pozic 1U, CAT6 | kus | 5 |  | 0 |  |  | základní |  | 0 | 0 | 0 | 0 | 0 | 256 | M | 2 | ROZPOCET | 0 | 0 | 0 | 0 | 0 | 1 | 0 | 64 | -23912172
| P |  | Poznámka k položce: patch panel 1x CCTV patch panel 4x LAN | [14 empty] | P | 2
74 | M | ADI.0051276.URS | Patch kabel 0,5m UTP SOLARIX, CAT6, šedý | kus | 50 |  | 0 |  |  | základní |  | 0 | 0 | 0 | 0 | 0 | 256 | M | 2 | ROZPOCET | 0 | 0 | 0 | 0 | 0 | 1 | 0 | 64 | -505779295
75 | M | ADI.0051277.URS | Patch kabel 1m UTP SOLARIX, CAT6, šedý | kus | 10 |  | 0 |  |  | základní |  | 0 | 0 | 0 | 0 | 0 | 256 | M | 2 | ROZPOCET | 0 | 0 | 0 | 0 | 0 | 1 | 0 | 64 | 303188560
76 | K | 220450010R | Montáž AP WIFI, kompatibilní s centrílním managementem | kus | 16 |  | 0 |  |  | základní |  | 0 | 0 | 0 | 0 | 0 | 64 | K | 2 | ROZPOCET | 0 | 0 | 0 | 0 | 0 | 1 | 0 | 64 | 35525297
| P |  | Poznámka k položce: z důvodu kompatibility a pro připojení k centrálnímu managementu požadujeme WiFi AP od výrobce FORTINET | [14 empty] | P | 2
77 | M | 1134896R | Vnitřní bezdrátový přístupový bod s trojitým rádiem, vnitřními anténami pro montáž na stěnu a strop | kus | 16 |  | 0 |  |  | základní |  | 0 | 0 | 0 | 0 | 0 | 256 | M | 2 | ROZPOCET | 0 | 0 | 0 | 0 | 0 | 1 | 0 | 64 | -649795984
| P |  | Poznámka k položce: 4x4:4 MIMO IEEE 802.11ac Wave 2 Propustnost 300 Mbps (2,4 GHz) Propustnost 4,8 Gb/s (5 GHz) 2x PoE-PD (IEEE 802.3at PoE+, 25W (redundantní PoE porty)) 1x 1-GbE-RJ45, 1x 2,5-GbE-RJ45 | [14 empty] | P | 2
78 | K | 220490022R | Montáž systémového telefonního přístroje včetně zapojení a nastavení funkčních tlačítek | kus | 1 |  | 0 |  |  | základní |  | 0 | 0 | 0 | 0 | 0 | 64 | K | 2 | ROZPOCET | 0 | 0 | 0 | 0 | 0 | 1 | 0 | 64 | 1808661674
| P |  | Poznámka k položce: proškolení obsluhy kancelář 1.NP | [14 empty] | P | 2
79 | M | 1624455R | Systémový telefon. Kompatibilitu s předchozími modely ústředen konzultujte s našimi techniky. Funkce hlasitého telefonu, LCD 16 znaků, 12 programovatelných tlačítek s LED indikací stavu pro snadnou dostupnost nejčastěji používaných funkcí, regulace hlasitosti reproduktoru a sluchátka | kus | 1 |  | 0 |  |  | základní |  | 0 | 0 | 0 | 0 | 0 | 256 | M | 2 | ROZPOCET | 0 | 0 | 0 | 0 | 0 | 1 | 0 | 64 | -1330698325
80 | K | 220490845 | Montáž příslušenství pro telefonní přístroje portu strukturované kabeláže | kus | 77 |  | 0 | CS ÚRS 2025 01 |  | základní |  | 0 | 0 | 0 | 0 | 0 | 64 | K | 2 | ROZPOCET | 0 | 0 | 0 | 0 | 0 | 1 | 0 | 64 | -1264063197
| Online PSC |  | https://podminky.urs.cz/item/CS_URS_2025_01/220490845 | [14 empty] | Online PSC | 2
81 | K | 220490846 | Měření strukturované kabeláže jednoho portu | kus | 77 |  | 0 | CS ÚRS 2025 01 |  | základní |  | 0 | 0 | 0 | 0 | 0 | 64 | K | 2 | ROZPOCET | 0 | 0 | 0 | 0 | 0 | 1 | 0 | 64 | -1155555254
| Online PSC |  | https://podminky.urs.cz/item/CS_URS_2025_01/220490846 | [14 empty] | Online PSC | 2
82 | K | 220490847 | Montáž příslušenství pro telefonní přístroje zásuvky pro 1 datový port | kus | 77 |  | 0 | CS ÚRS 2025 01 |  | základní |  | 0 | 0 | 0 | 0 | 0 | 64 | K | 2 | ROZPOCET | 0 | 0 | 0 | 0 | 0 | 1 | 0 | 64 | 575959295
| Online PSC |  | https://podminky.urs.cz/item/CS_URS_2025_01/220490847 | [14 empty] | Online PSC | 2
83 | M | 1794907 | UNICA ZASUVKA 1XRJ45 1M BILA NU341618 | kus | 52 |  | 0 |  |  | základní |  | 0 | 4e-05 | 0.00208 | 0 | 0 | 256 | M | 2 | ROZPOCET | 0 | 0 | 0 | 0 | 0 | 1 | 0 | 64 | 1089261412
| P |  | Poznámka k položce: DATA | [14 empty] | P | 2
84 | M | 1794903 | UNICA ZASUVKA 1XRJ45 2M BILA NU341518 | kus | 25 |  | 0 |  |  | základní |  | 0 | 2e-05 | 0.0005 | 0 | 0 | 256 | M | 2 | ROZPOCET | 0 | 0 | 0 | 0 | 0 | 1 | 0 | 64 | 153740443
| P |  | Poznámka k položce: WIFI | [14 empty] | P | 2
85 | K | 220490848R | Montáž zásuvek slaboproudých USB, HDMI apod | kus | 28 |  | 0 |  |  | základní |  | 0 | 0 | 0 | 0 | 0 | 64 | K | 2 | ROZPOCET | 0 | 0 | 0 | 0 | 0 | 1 | 0 | 64 | 1881612972
86 | M | 1030543761 | SCHN NU343018 Unica - HDMI konektor (předzapojený), 1M, Bílý | kus | 14 |  | 0 |  |  | základní |  | 0 | 0 | 0 | 0 | 0 | 256 | M | 2 | ROZPOCET | 0 | 0 | 0 | 0 | 0 | 1 | 0 | 64 | 1287239429
87 | M | 1030544002 | SCHN NU342918 Unica - USB 2.0 datový konektor, 1M, Bílý | kus | 14 |  | 0 |  |  | základní |  | 0 | 0 | 0 | 0 | 0 | 256 | M | 2 | ROZPOCET | 0 | 0 | 0 | 0 | 0 | 1 | 0 | 64 | 1151958181
88 | M | 1030544311 | SCHN NU280218 Unica Studio Color - Krycí rámeček jednonásobný, Bílý/Bílý | kus | 14 |  | 0 |  |  | základní |  | 0 | 0 | 0 | 0 | 0 | 32 | M | 2 | ROZPOCET | 0 | 0 | 0 | 0 | 0 | 1 | 0 | 16 | -272832466
89 | M | ABB.5014HA0004003 | Kryt zásuvky reproduktorové, komunikační přímé nebo přístroje USB | kus | 28 |  | 0 |  |  | základní |  | 0 | 1e-05 | 0.00028 | 0 | 0 | 256 | M | 2 | ROZPOCET | 0 | 0 | 0 | 0 | 0 | 1 | 0 | 64 | 1108703458
90 | M | ABB.2CHH015010A6003 | Rámeček jednonásobný (3901H-A05010 03) | kus | 54 |  | 0 |  |  | základní |  | 0 | 2e-05 | 0.00108 | 0 | 0 | 256 | M | 2 | ROZPOCET | 0 | 0 | 0 | 0 | 0 | 1 | 0 | 64 | 1037790571
91 | M | ABB.2CHH015020A6003 | Rámeček dvojnásobný, pro vodorovnou i svislou montáž | kus | 10 |  | 0 |  |  | základní |  | 0 | 4e-05 | 0.0004 | 0 | 0 | 256 | M | 2 | ROZPOCET | 0 | 0 | 0 | 0 | 0 | 1 | 0 | 64 | 583242952
92 | M | ABB.2CHH015030A6003 | Rámeček trojnásobný, pro vodorovnou i svislou montáž | kus | 5 |  | 0 |  |  | základní |  | 0 | 6e-05 | 0.0003 | 0 | 0 | 256 | M | 2 | ROZPOCET | 0 | 0 | 0 | 0 | 0 | 1 | 0 | 64 | 1279895580
93 | K | 220522503R | Montáž skříně digitální telefonní ústředny na stěnu s vystrojením skříně kartami | kus | 1 |  | 0 |  |  | základní |  | 0 | 0 | 0 | 0 | 0 | 64 | K | 2 | ROZPOCET | 0 | 0 | 0 | 0 | 0 | 1 | 0 | 64 | 900530323
94 | M | 1665613R | Telefoní ústředna 3x vnější analogová linka, 8x hybridní vnitřní pobočková linka (základní sestava), možnost rozšíření: +8x vnější analogová linka, +16x hybridní pobočka +8x analogová pobočková pobočka. Funkce automatického směrování odchozích hovorů pro úsporu poplatků. | kus | 1 |  | 0 |  |  | základní |  | 0 | 0 | 0 | 0 | 0 | 256 | M | 2 | ROZPOCET | 0 | 0 | 0 | 0 | 0 | 1 | 0 | 64 | 2056876202
95 | K | 220522507 | Nastavení telefonní ústředny digitální k JTS | kus | 1 |  | 0 | CS ÚRS 2025 01 |  | základní |  | 0 | 0 | 0 | 0 | 0 | 64 | K | 2 | ROZPOCET | 0 | 0 | 0 | 0 | 0 | 1 | 0 | 64 | -580894060
| Online PSC |  | https://podminky.urs.cz/item/CS_URS_2025_01/220522507 | [14 empty] | Online PSC | 2
96 | K | 220522508 | Přepojení účastníka na telefonní ústředně digitální trvalé | kus | 16 |  | 0 | CS ÚRS 2025 01 |  | základní |  | 0 | 0 | 0 | 0 | 0 | 64 | K | 2 | ROZPOCET | 0 | 0 | 0 | 0 | 0 | 1 | 0 | 64 | -1164859279
| Online PSC |  | https://podminky.urs.cz/item/CS_URS_2025_01/220522508 | [14 empty] | Online PSC | 2
| P |  | Poznámka k položce: stávajcí telefonní přístroje | [14 empty] | P | 2
97 | K | 220522510 | Spolupráce při zkouškách a oživení telefonní ústředny digitální do 100 účastníků | kus | 1 |  | 0 | CS ÚRS 2025 01 |  | základní |  | 0 | 0 | 0 | 0 | 0 | 64 | K | 2 | ROZPOCET | 0 | 0 | 0 | 0 | 0 | 1 | 0 | 64 | -1222280616
| Online PSC |  | https://podminky.urs.cz/item/CS_URS_2025_01/220522510 | [14 empty] | Online PSC | 2
| D | VRN | Vedlejší rozpočtové náklady |  |  |  | 0 |  |  |  |  | 0 |  | 0 |  | 0 | 5 | D | 0 | ROZPOCET | [6 empty] | 0
| D | VRN1 | Průzkumné, geodetické a projektové práce |  |  |  | 0 |  |  |  |  | 0 |  | 0 |  | 0 | 5 | D | 1 | ROZPOCET | [6 empty] | 0
98 | K | 013254000 | Dokumentace skutečného provedení stavby | ks | 1 |  | 0 | CS ÚRS 2021 02 |  | základní |  | 0 | 0 | 0 | 0 | 0 | 1024 | K | 2 | ROZPOCET | 0 | 0 | 0 | 0 | 0 | 1 | 0 | 1024 | -1283385181
| Online PSC |  | https://podminky.urs.cz/item/CS_URS_2021_02/013254000 | [14 empty] | Online PSC | 2
99 | K | 013294000 | Ostatní dokumentace | soubor | 1 |  | 0 | CS ÚRS 2021 02 |  | základní |  | 0 | 0 | 0 | 0 | 0 | 1024 | K | 2 | ROZPOCET | 0 | 0 | 0 | 0 | 0 | 1 | 0 | 1024 | -445003857
| Online PSC |  | https://podminky.urs.cz/item/CS_URS_2021_02/013294000 | [14 empty] | Online PSC | 2
| D | VRN9 | Ostatní náklady |  |  |  | 0 |  |  |  |  | 0 |  | 0 |  | 0 | 5 | D | 1 | ROZPOCET | [6 empty] | 0
100 | K | 091003010 | Materiál blíže nespecifikovaný pro popojení instalace | soubor | 1 |  | 0 |  |  | základní |  | 0 | 0 | 0 | 0 | 0 | 1024 | K | 2 | ROZPOCET | 0 | 0 | 0 | 0 | 0 | 1 | 0 | 1024 | 590869144
| P |  | Poznámka k položce: konektory, svorkovnice, koncovky kabelů, popisky, značkovací materiál apod. | [14 empty] | P | 2
101 | K | 091003020 | Materiál kotvící a spojovací | soubor | 1 |  | 0 |  |  | základní |  | 0 | 0 | 0 | 0 | 0 | 1024 | K | 2 | ROZPOCET | 0 | 0 | 0 | 0 | 0 | 1 | 0 | 1024 | 942544638
| P |  | Poznámka k položce: hmoždiny, šrouby, hřeby, sádra, závitové tyče apod. | [14 empty] | P | 2
102 | K | 091003030 | Materiál izolační | soubor | 1 |  | 0 |  |  | základní |  | 0 | 0 | 0 | 0 | 0 | 1024 | K | 2 | ROZPOCET | 0 | 0 | 0 | 0 | 0 | 1 | 0 | 1024 | 1257213505
| P |  | Poznámka k položce: izolační pásky, smršťovací bužírky, bužírky, apod. | [14 empty] | P | 2
103 | K | 091003115 | Demontáž a zpětná montáž WIFI pojítka mezi objekty | soubor | 1 |  | 0 |  |  | základní |  | 0 | 0 | 0 | 0 | 0 | 1024 | K | 2 | ROZPOCET | 0 | 0 | 0 | 0 | 0 | 1 | 0 | 1024 | -704369489
| P |  | Poznámka k položce: sejmutí ze střechy a uchování pro spětnou montáž materiál pro kotvení na střechu objektu včetně držáku antény zpětné osazení antény, zapojení, nastavení | [14 empty] | P | 2

## 3 - PZTS
{9f22c580-de43-4207-8c44-f541f3ab2693}
2
| KRYCÍ LIST SOUPISU PRACÍ | [7 empty] | v --- níže se nacházejí doplnkové a pomocné údaje k sestavám --- v | [8 empty] | False
Stavba:
Kolín II, ZŠ Kmochova – školní jídelna- zpracování PD na stavební úpravy – výdejna jídel a nové kmenové učebny
Objekt:
SO 01 - Objekt ZŠ
Soupis:
7 - Specialisté TZB
Úroveň 4:
3 - PZTS
| KSO: |  |  |  |  | CC-CZ:
| Místo: |  | Kolín II, Kmochova ulice |  |  | Datum: | 11. 4. 2025
| Zadavatel: |  |  |  |  | IČ:
|  | Město Kolín, Karlovo nám. 78, 280 12, Kolín I |  |  |  | DIČ:
| Účastník: |  |  |  |  | IČ: | Vyplň údaj
|  | Vyplň údaj |  |  |  | DIČ: | Vyplň údaj
| Projektant: |  |  |  |  | IČ:
|  | MEPRO s.r.o |  |  |  | DIČ:
| Zpracovatel: |  |  |  |  | IČ:
|  | Propos Liberec s.r.o. |  |  |  | DIČ:
Poznámka:
| Cena bez DPH | [5 empty] | 0
|  |  | Základ daně |  |  | Sazba daně | Výše daně
| DPH | základní | 0 |  |  | 21% | 0
|  | snížená | 0 |  |  | 12% | 0
|  | zákl. přenesená | 0 |  |  | 21% | 0
|  | sníž. přenesená | 0 |  |  | 12% | 0
|  | nulová | 0 |  |  | 0% | 0
| Cena s DPH |  |  | v | CZK |  | 0
REKAPITULACE ČLENĚNÍ SOUPISU PRACÍ
Stavba:
Kolín II, ZŠ Kmochova – školní jídelna- zpracování PD na stavební úpravy – výdejna jídel a nové kmenové učebny
Objekt:
SO 01 - Objekt ZŠ
Soupis:
7 - Specialisté TZB
Úroveň 4:
3 - PZTS
Místo: |  |  | Kolín II, Kmochova ulice |  |  | Datum: | 11. 4. 2025
Zadavatel: |  |  | Město Kolín, Karlovo nám. 78, 280 12, Kolín I |  |  | Projektant: | MEPRO s.r.o
Účastník: |  |  | Vyplň údaj |  |  | Zpracovatel: | Propos Liberec s.r.o.
Kód dílu - Popis | [6 empty] | Cena celkem [CZK]
Náklady stavby celkem | [6 empty] | 0 | [11 empty] | -1
| HSV - Práce a dodávky HSV | [5 empty] | 0
| 9 - Ostatní konstrukce a práce, bourání | [5 empty] | 0
| 997 - Přesun sutě | [5 empty] | 0
| PSV - Práce a dodávky PSV | [5 empty] | 0
| 741 - Elektroinstalace - silnoproud | [5 empty] | 0
| M - Práce a dodávky M | [5 empty] | 0
| 22-M - Montáže technologických zařízení pro dopravní stavby | [5 empty] | 0
SOUPIS PRACÍ
Stavba:
Kolín II, ZŠ Kmochova – školní jídelna- zpracování PD na stavební úpravy – výdejna jídel a nové kmenové učebny
Objekt:
SO 01 - Objekt ZŠ
Soupis:
7 - Specialisté TZB
Úroveň 4:
3 - PZTS
Místo: |  |  | Kolín II, Kmochova ulice |  |  | Datum: | 11. 4. 2025
Zadavatel: |  |  | Město Kolín, Karlovo nám. 78, 280 12, Kolín I |  |  | Projektant: | MEPRO s.r.o
Účastník: |  |  | Vyplň údaj |  |  | Zpracovatel: | Propos Liberec s.r.o.
PČ | Typ | Kód | Popis | MJ | Množství | J.cena [CZK] | Cena celkem [CZK] | Cenová soustava |  | DPH | J. Nh [h] | Nh celkem [h] | J. hmotnost [t] | Hmotnost celkem [t] | J. suť [t] | Suť Celkem [t]
Náklady soupisu celkem | [6 empty] | 0 |  |  |  |  | 0 |  | 0.08135 |  | 0.4 |  | D | -1 | [7 empty] | 0
| D | HSV | Práce a dodávky HSV |  |  |  | 0 |  |  |  |  | 0 |  | 0.005 |  | 0.4 | 1 | D | 0 | ROZPOCET | [6 empty] | 0
| D | 9 | Ostatní konstrukce a práce, bourání |  |  |  | 0 |  |  |  |  | 0 |  | 0.005 |  | 0.4 | 1 | D | 1 | ROZPOCET | [6 empty] | 0
1 | K | 977332111 | Frézování drážek pro vodiče ve stěnách z cihel, rozměru do 30x30 mm | m | 100 |  | 0 | CS ÚRS 2025 01 |  | základní |  | 0 | 2e-05 | 0.002 | 0.002 | 0.2 | 4 | K | 2 | ROZPOCET | 0 | 0 | 0 | 0 | 0 | 1 | 0 | 4 | 781620200
| Online PSC |  | https://podminky.urs.cz/item/CS_URS_2025_01/977332111 | [14 empty] | Online PSC | 2
2 | K | 977332211 | Frézování drážek pro vodiče ve stěnách z dutých cihel nebo tvárnic, rozměru do 30x30 mm | m | 100 |  | 0 | CS ÚRS 2025 01 |  | základní |  | 0 | 2e-05 | 0.002 | 0.001 | 0.1 | 4 | K | 2 | ROZPOCET | 0 | 0 | 0 | 0 | 0 | 1 | 0 | 4 | 1902294683
| Online PSC |  | https://podminky.urs.cz/item/CS_URS_2025_01/977332211 | [14 empty] | Online PSC | 2
3 | K | 977332212 | Frézování drážek pro vodiče ve stěnách z dutých cihel nebo tvárnic, rozměru do 50x50 mm | m | 50 |  | 0 | CS ÚRS 2025 01 |  | základní |  | 0 | 2e-05 | 0.001 | 0.002 | 0.1 | 4 | K | 2 | ROZPOCET | 0 | 0 | 0 | 0 | 0 | 1 | 0 | 4 | 1763602669
| Online PSC |  | https://podminky.urs.cz/item/CS_URS_2025_01/977332212 | [14 empty] | Online PSC | 2
| D | 997 | Přesun sutě |  |  |  | 0 |  |  |  |  | 0 |  | 0 |  | 0 | 1 | D | 1 | ROZPOCET | [6 empty] | 0
4 | K | 997013111 | Vnitrostaveništní doprava suti a vybouraných hmot vodorovně do 50 m s naložením základní pro budovy a haly výšky do 6 m | t | 0.4 |  | 0 | CS ÚRS 2025 01 |  | základní |  | 0 | 0 | 0 | 0 | 0 | 4 | K | 2 | ROZPOCET | 0 | 0 | 0 | 0 | 0 | 1 | 0 | 4 | 679536015
| Online PSC |  | https://podminky.urs.cz/item/CS_URS_2025_01/997013111 | [14 empty] | Online PSC | 2
| D | PSV | Práce a dodávky PSV |  |  |  | 0 |  |  |  |  | 0 |  | 0.0679 |  | 0 | 2 | D | 0 | ROZPOCET | [6 empty] | 0
| D | 741 | Elektroinstalace - silnoproud |  |  |  | 0 |  |  |  |  | 0 |  | 0.0679 |  | 0 | 2 | D | 1 | ROZPOCET | [6 empty] | 0
5 | K | 741110041 | Montáž trubek elektroinstalačních s nasunutím nebo našroubováním do krabic plastových ohebných, uložených pevně, vnější Ø přes 11 do 23 mm | m | 650 |  | 0 | CS ÚRS 2025 01 |  | základní |  | 0 | 0 | 0 | 0 | 0 | 16 | K | 2 | ROZPOCET | 0 | 0 | 0 | 0 | 0 | 1 | 0 | 16 | 2036414073
| Online PSC |  | https://podminky.urs.cz/item/CS_URS_2025_01/741110041 | [14 empty] | Online PSC | 2
6 | M | 34571150 | trubka elektroinstalační ohebná z PH, D 12/16mm | m | 650 |  | 0 | CS ÚRS 2025 01 |  | základní |  | 0 | 7e-05 | 0.0455 | 0 | 0 | 32 | M | 2 | ROZPOCET | 0 | 0 | 0 | 0 | 0 | 1 | 0 | 16 | 1635960534
7 | K | 741110042 | Montáž trubek elektroinstalačních s nasunutím nebo našroubováním do krabic plastových ohebných, uložených pevně, vnější Ø přes 23 do 35 mm | m | 100 |  | 0 | CS ÚRS 2025 01 |  | základní |  | 0 | 0 | 0 | 0 | 0 | 16 | K | 2 | ROZPOCET | 0 | 0 | 0 | 0 | 0 | 1 | 0 | 16 | 518030820
| Online PSC |  | https://podminky.urs.cz/item/CS_URS_2025_01/741110042 | [14 empty] | Online PSC | 2
8 | M | 34571156 | trubka elektroinstalační ohebná z PH, D 28,4/34,5mm | m | 100 |  | 0 | CS ÚRS 2025 01 |  | základní |  | 0 | 0.0002 | 0.02 | 0 | 0 | 32 | M | 2 | ROZPOCET | 0 | 0 | 0 | 0 | 0 | 1 | 0 | 16 | 1822236988
9 | K | 741112003 | Montáž krabic elektroinstalačních bez napojení na trubky a lišty, demontáže a montáže víčka a přístroje protahovacích nebo odbočných zapuštěných plastových čtyřhranných | kus | 25 |  | 0 | CS ÚRS 2025 01 |  | základní |  | 0 | 0 | 0 | 0 | 0 | 16 | K | 2 | ROZPOCET | 0 | 0 | 0 | 0 | 0 | 1 | 0 | 16 | 1728758657
| Online PSC |  | https://podminky.urs.cz/item/CS_URS_2025_01/741112003 | [14 empty] | Online PSC | 2
10 | M | 34571456R | krabice pod omítku PVC přístrojová čtvercová pro vícenásobnou zástavbu 71 mm | kus | 25 |  | 0 |  |  | základní |  | 0 | 5e-05 | 0.00125 | 0 | 0 | 32 | M | 2 | ROZPOCET | 0 | 0 | 0 | 0 | 0 | 1 | 0 | 16 | -1544913137
| P |  | Poznámka k položce: - krabice pod omítku - krabice do SDK | [14 empty] | P | 2
11 | K | 741112022 | Montáž krabic elektroinstalačních bez napojení na trubky a lišty, demontáže a montáže víčka a přístroje protahovacích nebo odbočných nástěnných plastových čtyřhranných, vel. do 160x160 mm | kus | 5 |  | 0 | CS ÚRS 2025 01 |  | základní |  | 0 | 0 | 0 | 0 | 0 | 16 | K | 2 | ROZPOCET | 0 | 0 | 0 | 0 | 0 | 1 | 0 | 16 | -1376568079
| Online PSC |  | https://podminky.urs.cz/item/CS_URS_2025_01/741112022 | [14 empty] | Online PSC | 2
12 | M | 34571524 | krabice pod omítku PVC odbočná čtvercová 125x125mm s víčkem | kus | 5 |  | 0 | CS ÚRS 2025 01 |  | základní |  | 0 | 0.00023 | 0.00115 | 0 | 0 | 32 | M | 2 | ROZPOCET | 0 | 0 | 0 | 0 | 0 | 1 | 0 | 16 | 35667253
13 | K | 741322143R | Montáž přepěťových ochran nn se zapojením vodičů svodiče přepětí – typ 3 na DIN lištu třípólových | kus | 4 |  | 0 |  |  | základní |  | 0 | 0 | 0 | 0 | 0 | 16 | K | 2 | ROZPOCET | 0 | 0 | 0 | 0 | 0 | 1 | 0 | 16 | -1875182563
14 | M | ADI.0032983.URS | Hrubá/jemná přep.ochrana, 12Vss, pro jednu dat.linku s napájením, výměnný modul | kus | 4 |  | 0 |  |  | základní |  | 0 | 0 | 0 | 0 | 0 | 256 | M | 2 | ROZPOCET | 0 | 0 | 0 | 0 | 0 | 1 | 0 | 64 | -1461364379
| D | M | Práce a dodávky M |  |  |  | 0 |  |  |  |  | 0 |  | 0.00845 |  | 0 | 3 | D | 0 | ROZPOCET | [6 empty] | 0
| D | 22-M | Montáže technologických zařízení pro dopravní stavby |  |  |  | 0 |  |  |  |  | 0 |  | 0.00845 |  | 0 | 3 | D | 1 | ROZPOCET | [6 empty] | 0
15 | K | 220281304R | Montáž kabelu návěstního včetně odvinutí z bubnu, odřezání, zaizolování a uložení NCEY s jádrem 1,00 mm, NCYY s jádrem 1,5 mm, CYAY s jádrem do 2,5 mm uložený v trubkách do 5 žil | m | 850 |  | 0 | CS ÚRS 2025 01 |  | základní |  | 0 | 0 | 0 | 0 | 0 | 64 | K | 2 | ROZPOCET | 0 | 0 | 0 | 0 | 0 | 1 | 0 | 64 | 1911302785
| Online PSC |  | https://podminky.urs.cz/item/CS_URS_2025_01/220281304R | [14 empty] | Online PSC | 2
16 | M | ADI.0033263.URS | Instalační kabel - drát 2 x 0,8 mm + 2 x 0,5 mm | m | 850 |  | 0 |  |  | základní |  | 0 | 0 | 0 | 0 | 0 | 256 | M | 2 | ROZPOCET | 0 | 0 | 0 | 0 | 0 | 1 | 0 | 64 | 1931925729
| P |  | Poznámka k položce: balení - 300 metrů pro systém JA-100 | [14 empty] | P | 2
17 | K | 220300702 | Ukončení stíněného kabelu v zařízení EZS a EPS na kabelech do 5 P 0,5 | kus | 550 |  | 0 | CS ÚRS 2025 01 |  | základní |  | 0 | 0 | 0 | 0 | 0 | 64 | K | 2 | ROZPOCET | 0 | 0 | 0 | 0 | 0 | 1 | 0 | 64 | 765545690
| Online PSC |  | https://podminky.urs.cz/item/CS_URS_2025_01/220300702 | [14 empty] | Online PSC | 2
18 | K | 220322001 | Montáž zabezpečovací ústředny EZS | kus | 1 |  | 0 | CS ÚRS 2025 01 |  | základní |  | 0 | 0 | 0 | 0 | 0 | 64 | K | 2 | ROZPOCET | 0 | 0 | 0 | 0 | 0 | 1 | 0 | 64 | 1087668003
| Online PSC |  | https://podminky.urs.cz/item/CS_URS_2025_01/220322001 | [14 empty] | Online PSC | 2
19 | M | ADI.0062556.URS | Ústředna s LAN, rádiovým modulem a 4G LTE GSM modulem v ceně | kus | 1 |  | 0 |  |  | základní |  | 0 | 0 | 0 | 0 | 0 | 256 | M | 2 | ROZPOCET | 0 | 0 | 0 | 0 | 0 | 1 | 0 | 64 | -491574249
| P |  | Poznámka k položce: JA-194Y | [14 empty] | P | 2
20 | K | 220322002 | Montáž součástí EZS čidla, snímače nebo sirény | kus | 238 |  | 0 | CS ÚRS 2025 01 |  | základní |  | 0 | 0 | 0 | 0 | 0 | 64 | K | 2 | ROZPOCET | 0 | 0 | 0 | 0 | 0 | 1 | 0 | 64 | 861884387
| Online PSC |  | https://podminky.urs.cz/item/CS_URS_2025_01/220322002 | [14 empty] | Online PSC | 2
21 | M | ADI.0031821.URS | Sběrnicový PIR detektor pohybu, dosah 12m / 90°\ 7m / 90°(PET imunita cca 25 kg) | kus | 33 |  | 0 |  |  | základní |  | 0 | 8e-05 | 0.00264 | 0 | 0 | 256 | M | 2 | ROZPOCET | 0 | 0 | 0 | 0 | 0 | 1 | 0 | 64 | -2098469179
22 | M | ADI.0032482.URS | MG kontakt závrtný čtyřdrátový s pracovní mezerou až 22 mm, kabel 6m | kus | 108 |  | 0 |  |  | základní |  | 0 | 0 | 0 | 0 | 0 | 256 | M | 2 | ROZPOCET | 0 | 0 | 0 | 0 | 0 | 1 | 0 | 64 | -1922384540
23 | M | ADI.0031835.URS | Sběrnicový kombinovaný detektor kouře a teplot | kus | 50 |  | 0 |  |  | základní |  | 0 | 0 | 0 | 0 | 0 | 256 | M | 2 | ROZPOCET | 0 | 0 | 0 | 0 | 0 | 1 | 0 | 64 | -925248008
24 | M | 1488036 | Sběrnicový modul 4 vstupů a 4 výstupů | kus | 30 |  | 0 |  |  | základní |  | 0 | 3e-05 | 0.0009 | 0 | 0 | 256 | M | 2 | ROZPOCET | 0 | 0 | 0 | 0 | 0 | 1 | 0 | 64 | 1745622412
25 | M | ADI.0031847.URS | Sběrnicová siréna vnitřní zálohovaná | kus | 5 |  | 0 |  |  | základní |  | 0 | 9e-05 | 0.00045 | 0 | 0 | 256 | M | 2 | ROZPOCET | 0 | 0 | 0 | 0 | 0 | 1 | 0 | 64 | 484461409
26 | K | 220322003 | Montáž součástí EZS klávesnice nebo tabla | kus | 6 |  | 0 | CS ÚRS 2025 01 |  | základní |  | 0 | 0 | 0 | 0 | 0 | 64 | K | 2 | ROZPOCET | 0 | 0 | 0 | 0 | 0 | 1 | 0 | 64 | 435739958
| Online PSC |  | https://podminky.urs.cz/item/CS_URS_2025_01/220322003 | [14 empty] | Online PSC | 2
27 | M | ADI.0031753.URS | Sběrnicový RFID modul se čtečkou karet, LCD kláv. a prvním ovládacím segmentem | kus | 2 |  | 0 |  |  | základní |  | 0 | 0 | 0 | 0 | 0 | 256 | M | 2 | ROZPOCET | 0 | 0 | 0 | 0 | 0 | 1 | 0 | 64 | -1634914646
28 | M | ADI.0031754.URS | Přídavný ovládací segment k sběrnicovým RFID modulům JA112E-114E a JA152E-JA154E | kus | 4 |  | 0 |  |  | základní |  | 0 | 2e-05 | 8e-05 | 0 | 0 | 256 | M | 2 | ROZPOCET | 0 | 0 | 0 | 0 | 0 | 1 | 0 | 64 | -266712577
| P |  | Poznámka k položce: JA112E-114E a JA152E-JA154E | [14 empty] | P | 2
29 | K | 220322004 | Montáž součástí EZS rozvodné kompaktní krabice | kus | 18 |  | 0 | CS ÚRS 2025 01 |  | základní |  | 0 | 0 | 0 | 0 | 0 | 64 | K | 2 | ROZPOCET | 0 | 0 | 0 | 0 | 0 | 1 | 0 | 64 | 415431483
| Online PSC |  | https://podminky.urs.cz/item/CS_URS_2025_01/220322004 | [14 empty] | Online PSC | 2
30 | M | ADI.0031877.URS | Víceúčelová montážní krabice – malá velikost | kus | 14 |  | 0 |  |  | základní |  | 0 | 0.0002 | 0.0028 | 0 | 0 | 256 | M | 2 | ROZPOCET | 0 | 0 | 0 | 0 | 0 | 1 | 0 | 64 | -94354369
31 | M | ADI.0031878.URS | Víceúčelová montážní krabice - střední velikost | kus | 4 |  | 0 |  |  | základní |  | 0 | 0.0003 | 0.0012 | 0 | 0 | 256 | M | 2 | ROZPOCET | 0 | 0 | 0 | 0 | 0 | 1 | 0 | 64 | -1412683982
32 | K | 220322005 | Montáž součástí EZS koncentrátoru bez napáječe | kus | 2 |  | 0 | CS ÚRS 2025 01 |  | základní |  | 0 | 0 | 0 | 0 | 0 | 64 | K | 2 | ROZPOCET | 0 | 0 | 0 | 0 | 0 | 1 | 0 | 64 | 1260332235
| Online PSC |  | https://podminky.urs.cz/item/CS_URS_2025_01/220322005 | [14 empty] | Online PSC | 2
33 | M | ADI.0031857.URS | Sběrnicový modul 4 vstupů a 4 výstupů | kus | 1 |  | 0 |  |  | základní |  | 0 | 3e-05 | 3e-05 | 0 | 0 | 256 | M | 2 | ROZPOCET | 0 | 0 | 0 | 0 | 0 | 1 | 0 | 64 | -1119179482
34 | M | ADI.0031871.URS | Adresný rozbočovač sběrnice v krabici JA-190PL pro JA-100+ | kus | 1 |  | 0 |  |  | základní |  | 0 | 0.00035 | 0.00035 | 0 | 0 | 256 | M | 2 | ROZPOCET | 0 | 0 | 0 | 0 | 0 | 1 | 0 | 64 | -412511173
35 | K | 220322006 | Montáž součástí EZS koncentrátoru s napáječem | kus | 1 |  | 0 | CS ÚRS 2025 01 |  | základní |  | 0 | 0 | 0 | 0 | 0 | 64 | K | 2 | ROZPOCET | 0 | 0 | 0 | 0 | 0 | 1 | 0 | 64 | 1420088247
| Online PSC |  | https://podminky.urs.cz/item/CS_URS_2025_01/220322006 | [14 empty] | Online PSC | 2
36 | M | ADI.0031865.URS | Zálohovaný posilovač sběrnice pro JA-100 | kus | 1 |  | 0 |  |  | základní |  | 0 | 0 | 0 | 0 | 0 | 256 | M | 2 | ROZPOCET | 0 | 0 | 0 | 0 | 0 | 1 | 0 | 64 | 1549831194
37 | M | ADI.0031883.URS | Univerzální plastový kryt ústředen - velikost L | kus | 2 |  | 0 |  |  | základní |  | 0 | 0 | 0 | 0 | 0 | 256 | M | 2 | ROZPOCET | 0 | 0 | 0 | 0 | 0 | 1 | 0 | 64 | -984844907
| P |  | Poznámka k položce: (JA-83K, JA-106K, BP12-18) | [14 empty] | P | 2
38 | M | ADI.0033219.URS | Akumulátor 12V/18Ah ohniodolný, šroubové svorky M5, životnost až 5 let, VdS | kus | 2 |  | 0 |  |  | základní |  | 0 | 0 | 0 | 0 | 0 | 256 | M | 2 | ROZPOCET | 0 | 0 | 0 | 0 | 0 | 1 | 0 | 64 | 1744810001
39 | K | 220322009 | Uvedení do provozu systém pro EZS oživení a nastavení | kus | 1 |  | 0 | CS ÚRS 2025 01 |  | základní |  | 0 | 0 | 0 | 0 | 0 | 64 | K | 2 | ROZPOCET | 0 | 0 | 0 | 0 | 0 | 1 | 0 | 64 | 705349415
| Online PSC |  | https://podminky.urs.cz/item/CS_URS_2025_01/220322009 | [14 empty] | Online PSC | 2
40 | K | 220322011 | Uvedení do provozu systém pro EZS zaškolení obsluhy pro systém EZS | kus | 1 |  | 0 | CS ÚRS 2025 01 |  | základní |  | 0 | 0 | 0 | 0 | 0 | 64 | K | 2 | ROZPOCET | 0 | 0 | 0 | 0 | 0 | 1 | 0 | 64 | 1837304815
| Online PSC |  | https://podminky.urs.cz/item/CS_URS_2025_01/220322011 | [14 empty] | Online PSC | 2
41 | K | 220322012 | Uvedení do provozu systém pro EZS vyhotovení protokolu o funkční zkoušce EZS | kus | 1 |  | 0 | CS ÚRS 2025 01 |  | základní |  | 0 | 0 | 0 | 0 | 0 | 64 | K | 2 | ROZPOCET | 0 | 0 | 0 | 0 | 0 | 1 | 0 | 64 | -200776709
| Online PSC |  | https://podminky.urs.cz/item/CS_URS_2025_01/220322012 | [14 empty] | Online PSC | 2
42 | K | 220331005R | Uvedení do provozu systém pro EPS naprogramování ústředny EPS jedné adresy | kus | 238 |  | 0 | CS ÚRS 2025 01 |  | základní |  | 0 | 0 | 0 | 0 | 0 | 64 | K | 2 | ROZPOCET | 0 | 0 | 0 | 0 | 0 | 1 | 0 | 64 | 1941381326
| Online PSC |  | https://podminky.urs.cz/item/CS_URS_2025_01/220331005R | [14 empty] | Online PSC | 2
| P |  | Poznámka k položce: základní sada 30 čipů k dodávce ústředny | [14 empty] | P | 2

## 7 - Gastro
{511d9127-3d20-4ef2-9ece-220b169bd1a2}
2
| KRYCÍ LIST SOUPISU PRACÍ | [7 empty] | v --- níže se nacházejí doplnkové a pomocné údaje k sestavám --- v | [8 empty] | False
Stavba:
Kolín II, ZŠ Kmochova – školní jídelna- zpracování PD na stavební úpravy – výdejna jídel a nové kmenové učebny
Objekt:
SO 01 - Objekt ZŠ
Soupis:
7 - Specialisté TZB
Úroveň 3:
7 - Gastro
| KSO: |  |  |  |  | CC-CZ:
| Místo: |  | Kolín II, Kmochova ulice |  |  | Datum: | 11. 4. 2025
| Zadavatel: |  |  |  |  | IČ:
|  | Město Kolín, Karlovo nám. 78, 280 12, Kolín I |  |  |  | DIČ:
| Účastník: |  |  |  |  | IČ: | Vyplň údaj
|  | Vyplň údaj |  |  |  | DIČ: | Vyplň údaj
| Projektant: |  |  |  |  | IČ:
|  | MEPRO s.r.o |  |  |  | DIČ:
| Zpracovatel: |  |  |  |  | IČ:
|  | Propos Liberec s.r.o. |  |  |  | DIČ:
Poznámka:
Požadovaná kvalita materiálu nerezového nábytku ve specifikaci zařízení kvalita materiálu: potravinářská nemagnetická chromniklová nerezová ocel ČSN 17240 tj. AISI 304, síla plechu minimálně 1,0 mm, vrchní deska stolů tloušťky min. 40 mm celoplošně podlepená dřevotřískovou deskou opatřenou zdravotně nezávadným nátěrem !!!, nohy z jeklu 40x40mm, každý stůl s uzemňovacími šrouby na zadních nohách, plné nerez police tl. 40mm, pracovní desky * Instalací zařízení se rozumí : - nastěhování a manipulace se zařízeními - rozbalení a ustavení zařízení - veškerý použitý montážní materiál - instalace zařízení na připravené přívody elektroinstalace - instalace zařízení na připravené přívody plynoinstalace - instalace zařízení na připravené přívody vodoinstalace - instalace zařízení na připravené přívody kanalizace - kalibrace zařízení - uvedení do provozu - předání technických podkladů - základní technické zaškolení personálu kuchyně
| Cena bez DPH | [5 empty] | 0
|  |  | Základ daně |  |  | Sazba daně | Výše daně
| DPH | základní | 0 |  |  | 21% | 0
|  | snížená | 0 |  |  | 12% | 0
|  | zákl. přenesená | 0 |  |  | 21% | 0
|  | sníž. přenesená | 0 |  |  | 12% | 0
|  | nulová | 0 |  |  | 0% | 0
| Cena s DPH |  |  | v | CZK |  | 0
REKAPITULACE ČLENĚNÍ SOUPISU PRACÍ
Stavba:
Kolín II, ZŠ Kmochova – školní jídelna- zpracování PD na stavební úpravy – výdejna jídel a nové kmenové učebny
Objekt:
SO 01 - Objekt ZŠ
Soupis:
7 - Specialisté TZB
Úroveň 3:
7 - Gastro
Místo: |  |  | Kolín II, Kmochova ulice |  |  | Datum: | 11. 4. 2025
Zadavatel: |  |  | Město Kolín, Karlovo nám. 78, 280 12, Kolín I |  |  | Projektant: | MEPRO s.r.o
Účastník: |  |  | Vyplň údaj |  |  | Zpracovatel: | Propos Liberec s.r.o.
Kód dílu - Popis | [6 empty] | Cena celkem [CZK]
Náklady stavby celkem | [6 empty] | 0 | [11 empty] | -1
| A - Skladování odpadků | [5 empty] | 0
| B - Úklidová komora | [5 empty] | 0
| C - Sklad | [5 empty] | 0
| D - Příprava na výdej | [5 empty] | 0
| E - Výdej jídel | [5 empty] | 0
| F - Mytí stolního nadobí | [5 empty] | 0
| G - Mytí provozního nádobí | [5 empty] | 0
| H - Mytí a skladování termoportů | [5 empty] | 0
SOUPIS PRACÍ
Stavba:
Kolín II, ZŠ Kmochova – školní jídelna- zpracování PD na stavební úpravy – výdejna jídel a nové kmenové učebny
Objekt:
SO 01 - Objekt ZŠ
Soupis:
7 - Specialisté TZB
Úroveň 3:
7 - Gastro
Místo: |  |  | Kolín II, Kmochova ulice |  |  | Datum: | 11. 4. 2025
Zadavatel: |  |  | Město Kolín, Karlovo nám. 78, 280 12, Kolín I |  |  | Projektant: | MEPRO s.r.o
Účastník: |  |  | Vyplň údaj |  |  | Zpracovatel: | Propos Liberec s.r.o.
PČ | Typ | Kód | Popis | MJ | Množství | J.cena [CZK] | Cena celkem [CZK] | Cenová soustava |  | DPH | J. Nh [h] | Nh celkem [h] | J. hmotnost [t] | Hmotnost celkem [t] | J. suť [t] | Suť Celkem [t]
Náklady soupisu celkem | [6 empty] | 0 |  |  |  |  | 0 |  | 0 |  | 0 |  | D | -1 | [7 empty] | 0
| D | A | Skladování odpadků |  |  |  | 0 |  |  |  |  | 0 |  | 0 |  | 0 | 1 | D | 0 | ROZPOCET | [6 empty] | 0
1 | K | 14100.102 | Chladící komora na odpad, ventilované chlazení, automatické odtávání a odpařování kondenzátu, digitální termostat, regulace teploty v rozsahu min. +4°C až +8°C, objem vnitřního prostoru min. 450 l, kapacita min. 1× nádoba na odpad o objemu min. 240 l, 1× horní víko pro vhazování odpadu, 1× boční dveře pro nádobu na odpad, celonerezové provedení - vnější i vnitřní nerez opláštění + antibakteriální úprava vnitřního prostoru,, LED osvětlení | ks | 1 |  | 0 |  |  | základní |  | 0 | 0 | 0 | 0 | 0 | 4 | K | 1 | ROZPOCET | 0 | 0 | 0 | 0 | 0 | 1 | 0 | 4 | 2
| P |  | Poznámka k položce: A3 Rozměr není specifikován, zařízení však musí při dodržení požadovaných vlastností a výbavy respektovat stavební a technologickou dispozici z hlediska plánovaného umístění zařízení, stejně jakožto i bezpečnostní a hygienické předpisy max. 1kW/230 V | [14 empty] | P | 1
| D | B | Úklidová komora |  |  |  | 0 |  |  |  |  | 0 |  | 0 |  | 0 | 1 | D | 0 | ROZPOCET | [6 empty] | 0
2 | K | 14100.105 | Skladový regál základní - 4x stojna regálu, 4x plná police, police i stojny regálu lakované - provedení bílý komaxit, police přestavitelné - montované provedení, vč. kompletního spojovacího materiálu | ks | 1 |  | 0 |  |  | základní |  | 0 | 0 | 0 | 0 | 0 | 4 | K | 1 | ROZPOCET | 0 | 0 | 0 | 0 | 0 | 1 | 0 | 4 | 4
| P |  | Poznámka k položce: B1 950x350x1800 DOMĚREK | [14 empty] | P | 1
| D | C | Sklad |  |  |  | 0 |  |  |  |  | 0 |  | 0 |  | 0 | 1 | D | 0 | ROZPOCET | [6 empty] | 0
3 | K | 14100.108 | Skladový regál základní - 4x stojna regálu, 4x plná police, police i stojny regálu lakované - provedení bílý komaxit, police přestavitelné - montované provedení, vč. kompletního spojovacího materiálu | ks | 1 |  | 0 |  |  | základní |  | 0 | 0 | 0 | 0 | 0 | 4 | K | 1 | ROZPOCET | 0 | 0 | 0 | 0 | 0 | 1 | 0 | 4 | 6
| P |  | Poznámka k položce: C1 1350x600x1800 DOMĚREK | [14 empty] | P | 1
4 | K | 14100.109 | Skladový regál základní - 4x stojna regálu, 4x plná police, police i stojny regálu lakované - provedení bílý komaxit, police přestavitelné - montované provedení, vč. kompletního spojovacího materiálu | ks | 1 |  | 0 |  |  | základní |  | 0 | 0 | 0 | 0 | 0 | 4 | K | 1 | ROZPOCET | 0 | 0 | 0 | 0 | 0 | 1 | 0 | 4 | 8
| P |  | Poznámka k položce: C2 1350x600x1800 DOMĚREK | [14 empty] | P | 1
| D | D | Příprava na výdej |  |  |  | 0 |  |  |  |  | 0 |  | 0 |  | 0 | 1 | D | 0 | ROZPOCET | [6 empty] | 0
5 | K | 14100.112 | Konvektomat elektrický, bližší popis a parametry gastronomického zařízení jsou uvedeny v samostatné příloze - "Technické parametry vybraných gastronomických zařízení" | ks | 1 |  | 0 |  |  | základní |  | 0 | 0 | 0 | 0 | 0 | 4 | K | 1 | ROZPOCET | 0 | 0 | 0 | 0 | 0 | 1 | 0 | 4 | 10
| P |  | Poznámka k položce: D1 Rozměr zařízení není specifikován, zařízení však musí při dodržení požadovaných vlastností a výbavy respektovat stavební a technologickou dispozici z hlediska plánovaného umístění zařízení, stejně jakožto i bezpečnostní a hygienické předpisy min. 18kW/400V | [14 empty] | P | 1
6 | K | 14100.113 | Odborné zaškolení obsluhy na konvektomatu na poz. D1 - odborným zaškolením se rozumí 16 hodin /rozdělených do 2 pracovních dní/ praktických ukázek vaření na konvektomatu, odborné zaškolení musí být realizováno odborným školícím kuchařem uchazeče, odborný školící kuchař musí mít platný certifikát /pro aktuální rok/ na provádění odborných zaškolení, certifikát musí být vystavený přímo výrobcem nebo oficiálním dovozcem konvektomatu. První odborné zaškolení musí být provedeno po předání zařízení do užívání provozovateli, druhé odborné zaškolení bude provedeno následně v termínu dle požadavku provozovatele a kuchař musí být po dobu záruky online k dispozici pro dotazy provozovatele. | ks | 1 |  | 0 |  |  | základní |  | 0 | 0 | 0 | 0 | 0 | 4 | K | 1 | ROZPOCET | 0 | 0 | 0 | 0 | 0 | 1 | 0 | 4 | 12
| P |  | Poznámka k položce: D1a | [14 empty] | P | 1
7 | K | 14100.114 | Podstavec pod konvektomat, celonerezové provedení, 2x sloupec zásuvů pro plechy GN 1/1, každý sloupec obsahuje min. 8x pár vsunů na plechy GN 1/1 | ks | 1 |  | 0 |  |  | základní |  | 0 | 0 | 0 | 0 | 0 | 4 | K | 1 | ROZPOCET | 0 | 0 | 0 | 0 | 0 | 1 | 0 | 4 | 14
| P |  | Poznámka k položce: D2 dle konvektomatu | [14 empty] | P | 1
8 | K | 14100.115 | Mycí stůl, 1x plná police, 1x vevařený lisovaný dřez o rozměru min. 500x500x250mm, pod pracovní deskou vlevo umístěna 3x výsuvná zásuvka, vnitřní kapacita každě zásuvky min. 1x GN 1/1-150mm, kapotáž dřezu z čela a obou boků, zadní lem, pravý lem, s ohledem na velikost stolu musí být stůl vybaven 3x párem nohou, nerezové provedení | ks | 1 |  | 0 |  |  | základní |  | 0 | 0 | 0 | 0 | 0 | 4 | K | 1 | ROZPOCET | 0 | 0 | 0 | 0 | 0 | 1 | 0 | 4 | 16
| P |  | Poznámka k položce: D3 2450x700x900 DOMĚREK | [14 empty] | P | 1
| D | E | Výdej jídel |  |  |  | 0 |  |  |  |  | 0 |  | 0 |  | 0 | 1 | D | 0 | ROZPOCET | [6 empty] | 0
9 | K | 14100.119 | Nástěnné umyvadlo, provedení s kolenovým ovládáním, součástí umyvadla sifon, vodovodní baterie a odnímatelný zvýšený zadní lem, výška lemu min. 500mm | ks | 1 |  | 0 |  |  | základní |  | 0 | 0 | 0 | 0 | 0 | 4 | K | 1 | ROZPOCET | 0 | 0 | 0 | 0 | 0 | 1 | 0 | 4 | 18
| P |  | Poznámka k položce: E1 min. 400x400x200 | [14 empty] | P | 1
10 | K | 14100.120 | Pojízdný zásobník táců a příborů, 2x prolisované plato na uskladnění podnosů, příborník osazený 4x GN 1/4-150mm na umístění příbrorů, pojízdné provedení - 4x kolečko o průměru 100mm, z toho 2x bržděná, nerezové provedení | ks | 1 |  | 0 |  |  | základní |  | 0 | 0 | 0 | 0 | 0 | 4 | K | 1 | ROZPOCET | 0 | 0 | 0 | 0 | 0 | 1 | 0 | 4 | 20
| P |  | Poznámka k položce: E2 max. 800x650x1300 | [14 empty] | P | 1
11 | K | 14100.121 | Výdejní pracovní stůl, opláštěná záda vč. soklu až na zem, opláštěný pravý bok stolu vč. soklu až na zem, z čela stůl otevřený, v pracovní desce 1x otvor pro zabudování podavače misek /poz. E4/, 1x otvor pro zabudování vyhřívané výdejní lázně /poz. E5/ příprava pro instalaci pojezdové dráhy /poz. E24/, příprava pro instalace dechové clony /poz. E31/, nerezové provedení | ks | 1 |  | 0 |  |  | základní |  | 0 | 0 | 0 | 0 | 0 | 4 | K | 1 | ROZPOCET | 0 | 0 | 0 | 0 | 0 | 1 | 0 | 4 | 22
| P |  | Poznámka k položce: E3 1650x700x900 DOMĚREK | [14 empty] | P | 1
12 | K | 14100.122 | Podávací šachta na misky a talíře, vyhřívaná, izolovaná, určená k zabudování do stolu na pozici E3, kapacita talířů min. 50ks, kapacita misek o průměru 120mm min. 76ks, nerezová konstrukce šachty, zvedací plošina umožňuje plynulý pohyb pomocí tažných pružin, které zajišťují udržování konstantní výškové úrovně horní misky, nerezové provedení | ks | 1 |  | 0 |  |  | základní |  | 0 | 0 | 0 | 0 | 0 | 4 | K | 1 | ROZPOCET | 0 | 0 | 0 | 0 | 0 | 1 | 0 | 4 | 24
| P |  | Poznámka k položce: E4 max. 550x500x910 min. 0,5kW/230V | [14 empty] | P | 1
13 | K | 14100.123 | Vyhřívaný výdejní lázeň, kapacita 2× GN 1/1-200, dělené provedení lázně - každá ze dvou van disponuje samostatným topným tělesem, samostatným termostatem pro regulaci teploty až do +90°C a samostatným vypouštěcím ventilem, příprava pro pevné připojení obou lázní na vodu a odpad, nerezové provedení, určená k zabudování do stolu na pozici E3 | ks | 1 |  | 0 |  |  | základní |  | 0 | 0 | 0 | 0 | 0 | 4 | K | 1 | ROZPOCET | 0 | 0 | 0 | 0 | 0 | 1 | 0 | 4 | 26
| P |  | Poznámka k položce: E5 Rozměr zařízení není specifikován, zařízení však musí při dodržení požadovaných vlastností a výbavy respektovat stavební a technologickou dispozici z hlediska plánovaného umístění zařízení, stejně jakožto i bezpečnostní a hygienické předpisy max. 2kW/230V | [14 empty] | P | 1
14 | K | 14100.124 | Pojízdný talířový zásobník, dvoutubusový, s ohřevem, kapacita min. 2x 50 talířů, možnost vložení talířů o průměru až 320mm, nerezové provedení, zásobník disponuje topným tělesem a termostatem pro regulaci teploty až do min. +60°C, pojízdné provedení 4x kolečka, každé o pr min. 100 mm, dvě z koleček opatřeny aretační brzdou | ks | 2 |  | 0 |  |  | základní |  | 0 | 0 | 0 | 0 | 0 | 4 | K | 1 | ROZPOCET | 0 | 0 | 0 | 0 | 0 | 1 | 0 | 4 | 28
| P |  | Poznámka k položce: E6 max. 1000x500x900 max. 1kW/230V | [14 empty] | P | 1
15 | K | 14100.125 | Vyhřívaná výdejní vodní lázeň, stacionární, kapacita min. 4x GN 1/1-200, dělené provedení lázně - každá ze čtyř van disponuje samostatným topným tělesem, samostatným termostatem pro regulaci teploty až do +90°C a samostatným vypouštěcím ventilem, pevné připojení lázní na vodu a odpad, 1x plná police - dno, ovládání lázní na delší straně, opláštěná záda nerezovým plechem vč. soklu až k zemi, příprava pro uchycení pojezdové dráhy /poz. O23/, příprava pro uchycení dechové clony /poz. E29/, nerezové provedení | ks | 1 |  | 0 |  |  | základní |  | 0 | 0 | 0 | 0 | 0 | 4 | K | 1 | ROZPOCET | 0 | 0 | 0 | 0 | 0 | 1 | 0 | 4 | 30
| P |  | Poznámka k položce: E7 Rozměr zařízení není specifikován, zařízení však musí při dodržení požadovaných vlastností a výbavy respektovat stavební a technologickou dispozici z hlediska plánovaného umístění zařízení, stejně jakožto i bezpečnostní a hygienické předpisy max. 3,5kW/230V | [14 empty] | P | 1
16 | K | 14100.126 | Výdejní stěna, opláštěná záda vč. soklu až na zem, příprava pro ukotvení výdejní stěny do podlahy, nerezové provedení, příprava pro uchycení pojezdové dráhy /poz. O23/, nerezové provedení | ks | 1 |  | 0 |  |  | základní |  | 0 | 0 | 0 | 0 | 0 | 4 | K | 1 | ROZPOCET | 0 | 0 | 0 | 0 | 0 | 1 | 0 | 4 | 32
| P |  | Poznámka k položce: E8 550x100x900 DOMĚREK | [14 empty] | P | 1
17 | K | 14100.127 | Vyhřívaná výdejní vodní lázeň, stacionární, kapacita min. 4x GN 1/1-200, dělené provedení lázně - každá ze čtyř van disponuje samostatným topným tělesem, samostatným termostatem pro regulaci teploty až do +90°C a samostatným vypouštěcím ventilem, pevné připojení lázní na vodu a odpad, 1x plná police - dno, ovládání lázní na delší straně, opláštěná záda nerezovým plechem vč. soklu až k zemi, příprava pro uchycení pojezdové dráhy /poz. O23/, příprava pro uchycení dechové clony /poz. E30/, nerezové provedení | ks | 1 |  | 0 |  |  | základní |  | 0 | 0 | 0 | 0 | 0 | 4 | K | 1 | ROZPOCET | 0 | 0 | 0 | 0 | 0 | 1 | 0 | 4 | 34
| P |  | Poznámka k položce: E9 Rozměr zařízení není specifikován, zařízení však musí při dodržení požadovaných vlastností a výbavy respektovat stavební a technologickou dispozici z hlediska plánovaného umístění zařízení, stejně jakožto i bezpečnostní a hygienické předpisy max. 3,5kW/230V | [14 empty] | P | 1
18 | K | 14100.128 | Výdejní pracovní stůl, spodní prostor stolu uzavřený - oplštěné oba boky + opláštěná záda, opláštěná zad vč. soklu až na zemm z čela stůl otevřený, 1x plná police, v pracovní desce 1x otvor pro zabudování agregátu od chladící vitríny /poz. E11/, nerezové provedení, | ks | 1 |  | 0 |  |  | základní |  | 0 | 0 | 0 | 0 | 0 | 4 | K | 1 | ROZPOCET | 0 | 0 | 0 | 0 | 0 | 1 | 0 | 4 | 36
| P |  | Poznámka k položce: E10 1300x700x900 DOMĚREK - DLE MÍSTA A DLE VELIKOSTI VITRÍNY | [14 empty] | P | 1
19 | K | 14100.129 | Chladící vitrína, podvěšený chladící agregát - zabudovaný do výdejního stolu na poz.W10, samoobslužné provedení vitríny - výklopná dvířka, digitální termostat s regulací teploty od +4°C, ventilované cirkulační chlazení, nerezové provedení + sklo, izolační dvojskla, demontovatelné posuvná dvířka že strany obsluhy, součástí vitríny 2x výškově nastavitelné police, LED osvětlení | ks | 1 |  | 0 |  |  | základní |  | 0 | 0 | 0 | 0 | 0 | 4 | K | 1 | ROZPOCET | 0 | 0 | 0 | 0 | 0 | 1 | 0 | 4 | 38
| P |  | Poznámka k položce: E11 min. 1200x700 max. 1kW/230V | [14 empty] | P | 1
20 | K | 14100.130 | Výdejní pracovní stůl, opláštěná záda vč. soklu až na zem, z čela stůl otevřený, v pracovní desce 1x otvor pro zabudování podavače misek /poz. E13/, příprava pro instalaci pojezdové dráhy /poz. E23/, příprava pro instalaci středové galerie /poz. E15/, nerezové provedení | ks | 1 |  | 0 |  |  | základní |  | 0 | 0 | 0 | 0 | 0 | 4 | K | 1 | ROZPOCET | 0 | 0 | 0 | 0 | 0 | 1 | 0 | 4 | 40
| P |  | Poznámka k položce: E12 1350x700x900 DOMĚREK | [14 empty] | P | 1
21 | K | 14100.131 | Podávací šachta na misky a talíře, určená k zabudování do stolu na pozici E12, kapacita talířů min. 50ks, kapacita misek o průměru 120mm min. 76ks, nerezová konstrukce šachty, zvedací plošina umožňuje plynulý pohyb pomocí tažných pružin, které zajišťují udržování konstantní výškové úrovně horní misky, nerezové provedení | ks | 1 |  | 0 |  |  | základní |  | 0 | 0 | 0 | 0 | 0 | 4 | K | 1 | ROZPOCET | 0 | 0 | 0 | 0 | 0 | 1 | 0 | 4 | 42
| P |  | Poznámka k položce: E13 max. 550x500x910 | [14 empty] | P | 1
22 | K | 14100.132 | Chlazená vana, kapacita vany min. 2x GN 1/1-150, nerezové provedení, automatické odtávání, statické chlazení, podvěšený chladící agregát, regulace teploty 0°C až +8°C, agregát chladící vany vsazen do podstavce - pracovního stolu na poz. E12, , nerezové provedení | ks | 1 |  | 0 |  |  | základní |  | 0 | 0 | 0 | 0 | 0 | 4 | K | 1 | ROZPOCET | 0 | 0 | 0 | 0 | 0 | 1 | 0 | 4 | 44
| P |  | Poznámka k položce: E14 Rozměr není specifikován, zařízení však musí při dodržení požadovaných vlastností respektovat stavební a technologickou dispozici z hlediska plánovaného umístění zařízení, stejně jakožto i bezpečnostní a hygienické předpisy max. 0,5kW/230V | [14 empty] | P | 1
23 | K | 14100.133 | Dechová clona středová, umístěna na chlazenou vanou /poz. E14/, nerezová konstrukce, horní skleněná police, určená k zabudování do stolu na pozici E12, | ks | 1 |  | 0 |  |  | základní |  | 0 | 0 | 0 | 0 | 0 | 4 | K | 1 | ROZPOCET | 0 | 0 | 0 | 0 | 0 | 1 | 0 | 4 | 46
| P |  | Poznámka k položce: E15 800x500x350 DOMĚREK, DLE VELIKOSTI CHLAZENÉ VANY | [14 empty] | P | 1
24 | K | 14100.134 | Výdejní pracovní stůl, opláštěná záda vč. soklu až na zem, z čela stůl otevřený, v pracovní desce 1x otvor pro zabudování podavače skleniček /poz. E17/, příprava pro instalaci pojezdové dráhy /poz. E22/, atypické provedení pracovní desky - 2x úkos na každé straně, prolomená pracovní deska, nerezové provedení | ks | 1 |  | 0 |  |  | základní |  | 0 | 0 | 0 | 0 | 0 | 4 | K | 1 | ROZPOCET | 0 | 0 | 0 | 0 | 0 | 1 | 0 | 4 | 48
| P |  | Poznámka k položce: E16 2300x700x900 DOMĚREK | [14 empty] | P | 1
25 | K | 14100.135 | Podávací šachta na koše se skleničkami, určena pro zabudování do pracovního stolu na poz E16, kapacita min. 6x koš o rozměru 500x500mm, zvedací plošina umožňuje plynulý pohyb pomocí tažných pružin, které zajišťují udržování konstantní výškové úrovně vloženého koše, nerezové provedení | ks | 1 |  | 0 |  |  | základní |  | 0 | 0 | 0 | 0 | 0 | 4 | K | 1 | ROZPOCET | 0 | 0 | 0 | 0 | 0 | 1 | 0 | 4 | 50
| P |  | Poznámka k položce: E17 | [14 empty] | P | 1
26 | K | 14100.137 | Výrobník a vířič chlazených nápojů, dvounádobový - objem min. 2x 10 litrů, nerezové provedení hranaté nebo kulaté nádoboy z plastu, v každé nádobě lze samostaně ovládat lopatky víření, regulace teploty nápoje, | ks | 1 |  | 0 |  |  | základní |  | 0 | 0 | 0 | 0 | 0 | 4 | K | 1 | ROZPOCET | 0 | 0 | 0 | 0 | 0 | 1 | 0 | 4 | 52
| P |  | Poznámka k položce: E19 Rozměr není specifikován, zařízení však musí při dodržení požadovaných vlastností respektovat stavební a technologickou dispozici z hlediska plánovaného umístění zařízení, stejně jakožto i bezpečnostní a hygienické předpisy max. 1kW/230V | [14 empty] | P | 1
27 | K | 14100.138 | Výdejní stěna, opláštěná záda vč. soklu až na zem, příprava pro ukotvení výdejní stěny do podlahy, nerezové provedení, příprava pro uchycení pojezdové dráhy /poz. E21/, nerezové provedení | ks | 1 |  | 0 |  |  | základní |  | 0 | 0 | 0 | 0 | 0 | 4 | K | 1 | ROZPOCET | 0 | 0 | 0 | 0 | 0 | 1 | 0 | 4 | 54
| P |  | Poznámka k položce: E20 950x100x900 DOMĚREK | [14 empty] | P | 1
28 | K | 14100.139 | Pojezdová dráha na podnosy, trubková, dráha tvořena 4x trubkou, každá trubka o průměru min. 30mm, dráha vč. konzol pro zavěšení na technologii ve výdejní lince, celonerezové provedení | ks | 1 |  | 0 |  |  | základní |  | 0 | 0 | 0 | 0 | 0 | 4 | K | 1 | ROZPOCET | 0 | 0 | 0 | 0 | 0 | 1 | 0 | 4 | 56
| P |  | Poznámka k položce: E21 1200x350 DOMĚREK | [14 empty] | P | 1
29 | K | 14100.140 | Pojezdová dráha na podnosy, trubková, dráha tvořena 4x trubkou, každá trubka o průměru min. 30mm, dráha vč. konzol pro zavěšení na technologii ve výdejní lince, celonerezové provedení | ks | 1 |  | 0 |  |  | základní |  | 0 | 0 | 0 | 0 | 0 | 4 | K | 1 | ROZPOCET | 0 | 0 | 0 | 0 | 0 | 1 | 0 | 4 | 58
| P |  | Poznámka k položce: E22 2000x350 DOMĚREK | [14 empty] | P | 1
30 | K | 14100.141 | Pojezdová dráha na podnosy, trubková, dráha tvořena 4x trubkou, každá trubka o průměru min. 30mm, dráha vč. konzol pro zavěšení na technologii ve výdejní lince, celonerezové provedení | ks | 1 |  | 0 |  |  | základní |  | 0 | 0 | 0 | 0 | 0 | 4 | K | 1 | ROZPOCET | 0 | 0 | 0 | 0 | 0 | 1 | 0 | 4 | 60
| P |  | Poznámka k položce: E23 6100x350 DOMĚREK | [14 empty] | P | 1
31 | K | 14100.142 | Pojezdová dráha na podnosy, trubková, dráha tvořena 4x trubkou, každá trubka o průměru min. 30mm, dráha vč. konzol pro zavěšení na technologii ve výdejní lince, celonerezové provedení | ks | 1 |  | 0 |  |  | základní |  | 0 | 0 | 0 | 0 | 0 | 4 | K | 1 | ROZPOCET | 0 | 0 | 0 | 0 | 0 | 1 | 0 | 4 | 62
| P |  | Poznámka k položce: E24 1600x350 DOMĚREK | [14 empty] | P | 1
32 | K | 14100.143 | Zábradlí jeklové, nerezové provedení, příprava pro ukotvení zábradlí do podlahy | ks | 1 |  | 0 |  |  | základní |  | 0 | 0 | 0 | 0 | 0 | 4 | K | 1 | ROZPOCET | 0 | 0 | 0 | 0 | 0 | 1 | 0 | 4 | 64
| P |  | Poznámka k položce: E25 Délka 6700mm, výška min. 850mm DOMĚREK | [14 empty] | P | 1
33 | K | 14100.144 | Výrobník čaje, součástí zařízení 1x termos o objemu 10 lt, elektronické digitální ovládání, uzpůsoben pro přípravu čaje do termosů o objemu min. 10 lt, termos dvouplášťový nerezový, 1x průtoková jednotka umístěná na stěně s výkonem horké vody min. 60 lt / 1x hod., - rychlost přípravy vody 10 min / 10 lt, nastavitelná udržovací teplota až do min. +85°C, automatické přerušení cyklu při odejmutí termosu, čistící program, termos vybaven hladinoměrem s ryskou,,pevné připojení vody jednotky na vodu, kompatibilní s příslušenstvím uvedeným na poz. E26a, E26b, E26c | ks | 1 |  | 0 |  |  | základní |  | 0 | 0 | 0 | 0 | 0 | 4 | K | 1 | ROZPOCET | 0 | 0 | 0 | 0 | 0 | 1 | 0 | 4 | 66
| P |  | Poznámka k položce: E26 Rozměr není specifikován, zařízení však musí při dodržení požadovaných vlastností respektovat stavební a technologickou dispozici z hlediska plánovaného umístění zařízení, stejně jakožto i bezpečnostní a hygienické předpisy min. 6kW/400V | [14 empty] | P | 1
34 | K | 14100.145 | Transportní vozík, určen pro přepravu termos (poz. E26b), kompatibilní s výrobníkem čaje na poz. E26/, prolomená pracovní deska, 1x plná police, pojízdný - 4x kolečko, každé kolečko o průměru min. 100mm, dvě ze čtyř koleček opatřeny aretační brzdou, tuhá pevná svařovaná konstrukce vozíku - NE VOZÍK MONTOVANÝ!!!. nerezové provedení | ks | 2 |  | 0 |  |  | základní |  | 0 | 0 | 0 | 0 | 0 | 4 | K | 1 | ROZPOCET | 0 | 0 | 0 | 0 | 0 | 1 | 0 | 4 | 68
| P |  | Poznámka k položce: E26a | [14 empty] | P | 1
35 | K | 14100.146 | Termos elektricky vyhřívaný, objem 10 lt, plně kompatibilní a originální příslušenství k výrobníku čaje na pozici E26, doporučené příslušenství garantované výrobcem výrobníku čaje a kávy | ks | 2 |  | 0 |  |  | základní |  | 0 | 0 | 0 | 0 | 0 | 4 | K | 1 | ROZPOCET | 0 | 0 | 0 | 0 | 0 | 1 | 0 | 4 | 70
| P |  | Poznámka k položce: E26b max. 1kW/230V | [14 empty] | P | 1
36 | K | 14100.147 | Příslušenství pro výrobník čaje na poz. E26 - nerezový čajový filtr s plnící trubicí, pro přípravu čaje, nerezové provedení, doporučené příslušenství garantované výrobcem výrobníku čaje a kávy | ks | 1 |  | 0 |  |  | základní |  | 0 | 0 | 0 | 0 | 0 | 4 | K | 1 | ROZPOCET | 0 | 0 | 0 | 0 | 0 | 1 | 0 | 4 | 72
| P |  | Poznámka k položce: E26c | [14 empty] | P | 1
37 | K | 14100.148 | Profesionální velkokapacitní chladnička, hrubý objem min. 700 lt, celonerezové provedení - vně i uvnitř nerezová ocel, 1x plné dveře, ventilované cirkulační chlazení, automatické odtávání kondenzátu, digitální termostat, síla použité izolace min. 50mm, panty vpravo, nastavitelné nožičky, vnitřní prostor uzpůsoben pro umístění přepravek 600x400mm nebo gastronádob GN 2/1, součástí zařízení min. 3x nastavitelná roštová police, teplotní rozsah regulovatelný v rozmezí min. 0°C až +8°C | ks | 1 |  | 0 |  |  | základní |  | 0 | 0 | 0 | 0 | 0 | 4 | K | 1 | ROZPOCET | 0 | 0 | 0 | 0 | 0 | 1 | 0 | 4 | 74
| P |  | Poznámka k položce: E27 Rozměr není specifikován, zařízení však musí při dodržení požadovaných vlastností respektovat stavební a technologickou dispozici z hlediska plánovaného umístění zařízení, stejně jakožto i bezpečnostní a hygienické předpisy max. 0,3kW/230V | [14 empty] | P | 1
38 | K | 14100.149 | Banketový vyhřívaný vozík na GN 1/1, kapacita min. 15x GN 1/1,nerezové izolované provedení, izolované, vsuny s roztečí vsunů min. 75mm, madlo pro transport vozíku, digitální termostat pro nastavení teploty v ozmezí imin. 30°C až 90°C, křídlové dveře s těsněním, masivní rohové nárazníky, 4 otočná transportní kolečka, každé z nich o průměru min. 125mm, dvě z koleček opatřeny aretační brzdou | ks | 2 |  | 0 |  |  | základní |  | 0 | 0 | 0 | 0 | 0 | 4 | K | 1 | ROZPOCET | 0 | 0 | 0 | 0 | 0 | 1 | 0 | 4 | 76
| P |  | Poznámka k položce: E28 Rozměr není specifikován, zařízení však musí při dodržení požadovaných vlastností respektovat stavební a technologickou dispozici z hlediska plánovaného umístění zařízení, stejně jakožto i bezpečnostní a hygienické předpisy max. 3kW/230V | [14 empty] | P | 1
39 | K | 14100.150 | Dechová clona, umístěna na vyhřívanou výdejní lázní /poz. E7/, nerezová konstrukce, horní skleněná police, svislé čelní sklo - odnímatelné | ks | 1 |  | 0 |  |  | základní |  | 0 | 0 | 0 | 0 | 0 | 4 | K | 1 | ROZPOCET | 0 | 0 | 0 | 0 | 0 | 1 | 0 | 4 | 78
| P |  | Poznámka k položce: E29 délka dle velikosti výdejní lázně, šříka min. 350mm, výška max. 350mm | [14 empty] | P | 1
40 | K | 14100.151 | Dechová clona, umístěna na vyhřívanou výdejní lázní /poz. E9/, nerezová konstrukce, horní skleněná police, svislé čelní sklo - odnímatelné | ks | 1 |  | 0 |  |  | základní |  | 0 | 0 | 0 | 0 | 0 | 4 | K | 1 | ROZPOCET | 0 | 0 | 0 | 0 | 0 | 1 | 0 | 4 | 80
| P |  | Poznámka k položce: E30 délka dle velikosti výdejní lázně, šříka min. 350mm, výška max. 350mm | [14 empty] | P | 1
41 | K | 14100.152 | Dechová clona, umístěna na vyhřívanou výdejní lázní /poz. E5/, nerezová konstrukce, horní skleněná police, svislé čelní sklo - odnímatelné, dechová clona uchycená do pracovního stolu na poz. E3 | ks | 1 |  | 0 |  |  | základní |  | 0 | 0 | 0 | 0 | 0 | 4 | K | 1 | ROZPOCET | 0 | 0 | 0 | 0 | 0 | 1 | 0 | 4 | 82
| P |  | Poznámka k položce: E31 délka dle velikosti výdejní lázně, šříka min. 350mm, výška max. 350mm | [14 empty] | P | 1
| D | F | Mytí stolního nadobí |  |  |  | 0 |  |  |  |  | 0 |  | 0 |  | 0 | 1 | D | 0 | ROZPOCET | [6 empty] | 0
42 | K | 14100.155 | Nástěnné umyvadlo, provedení s kolenovým ovládáním, součástí umyvadla sifon, vodovodní baterie a odnímatelný zvýšený zadní lem, výška lemu min. 500mm | ks | 2 |  | 0 |  |  | základní |  | 0 | 0 | 0 | 0 | 0 | 4 | K | 1 | ROZPOCET | 0 | 0 | 0 | 0 | 0 | 1 | 0 | 4 | 84
| P |  | Poznámka k položce: F1 min. 400x400x200 | [14 empty] | P | 1
43 | K | 14100.156 | Buben samonavijecí s hadící, samonavíjecí hadice a vodící válečky, délka hadice min. 15 metrů, materiál nerez a NBR, hadice odolná do tepltoy až +90°C, uzpsobena pro max tlak 10 bar, součástí hadice 1x pistole vodící rozprašovací | ks | 1 |  | 0 |  |  | základní |  | 0 | 0 | 0 | 0 | 0 | 4 | K | 1 | ROZPOCET | 0 | 0 | 0 | 0 | 0 | 1 | 0 | 4 | 86
| P |  | Poznámka k položce: F2 | [14 empty] | P | 1
44 | K | 14100.158 | Pojízdný talířový zásobník, dvoutubusový, s ohřevem, kapacita min. 2x 50 talířů, možnost vložení talířů o průměru až 320mm, nerezové provedení, zásobník disponuje topným tělesem a termostatem pro regulaci teploty až do min. +60°C, pojízdné provedení 4x kolečka, každé o pr min. 100 mm, dvě z koleček opatřeny aretační brzdou | ks | 2 |  | 0 |  |  | základní |  | 0 | 0 | 0 | 0 | 0 | 4 | K | 1 | ROZPOCET | 0 | 0 | 0 | 0 | 0 | 1 | 0 | 4 | 88
| P |  | Poznámka k položce: F4 max. 1000x500x900 max. 1kW/230V | [14 empty] | P | 1
45 | K | 14100.159 | Vozík na koše 500×500mm, kapacita min. 6x koš 500x500mm, pracovní deska se pod hmotností košů posouvá po svislé konzole směrem dolů, závěsné pružiny udržují vrchní koš v pracovní poloze, při odebírání košů se pracovní deska posune automaticky vzhůru od optimální polohy, nosnost desky min. 70kg, pojízdné provedení - 4x kolečko o průměru 100mm, z toho 2x bržděná, opláštěné všechny čtyři boky vozíku, nerezové provedení | ks | 2 |  | 0 |  |  | základní |  | 0 | 0 | 0 | 0 | 0 | 4 | K | 1 | ROZPOCET | 0 | 0 | 0 | 0 | 0 | 1 | 0 | 4 | 90
| P |  | Poznámka k položce: F5 max. 700x700x900 | [14 empty] | P | 1
46 | K | 14100.160 | Mycí centrum stolního nádobí, bližší popis a parametry gastronomického zařízení jsou uvedeny v samostatné příloze - "Technické parametry vybraných gastronomických zařízení" | ks | 1 |  | 0 |  |  | základní |  | 0 | 0 | 0 | 0 | 0 | 4 | K | 1 | ROZPOCET | 0 | 0 | 0 | 0 | 0 | 1 | 0 | 4 | 92
| P |  | Poznámka k položce: F6 Rozměr není specifikován, zařízení však musí při dodržení požadovaných vlastností respektovat stavební a technologickou dispozici z hlediska plánovaného umístění zařízení, stejně jakožto i bezpečnostní a hygienické předpisy Max. 30kW/400V | [14 empty] | P | 1
47 | K | 14100.161 | Vozík se vsuny na podnosy velikosti GN 1/1, kapacita každého vsunu - min. 2x podnos o velikosti GN 1/1, celková kapacita vozíku 15 vsunů tj. 30x podnos o rozměru GN 1/1, pojízdný - 4x kolečko, každé kolečko o průměru min. 100mm, dvě ze čtyř koleček opatřeny aretační brzdou, tuhá pevná svařovaná konstrukce vozíku - NE VOZÍK MONTOVANÝ!!!. nerezové provedení | ks | 4 |  | 0 |  |  | základní |  | 0 | 0 | 0 | 0 | 0 | 4 | K | 1 | ROZPOCET | 0 | 0 | 0 | 0 | 0 | 1 | 0 | 4 | 94
| P |  | Poznámka k položce: F7 dle podnosů, výška vozíku 1800mm | [14 empty] | P | 1
48 | K | 14100.162 | Automatický změkčovač vody, objemově řízená regenerace s možností přepnutí regenerace ně časově řízené, elektronické ovládání, v případě objemového nastavení možnost nastavení regenerace v rozsahu 0m3 až 99m3, objem pryskyřice min. 10 lt., možnost kontinuálního provozu tzn. při regeneraci zajištěna dodávka vody, součástí změkčovače vody 1x filtr mechanických nečistot | ks | 1 |  | 0 |  |  | základní |  | 0 | 0 | 0 | 0 | 0 | 4 | K | 1 | ROZPOCET | 0 | 0 | 0 | 0 | 0 | 1 | 0 | 4 | 96
| P |  | Poznámka k položce: F8 230V | [14 empty] | P | 1
49 | K | 14100.163 | Třídící stanice na nádobí, plná kompatibilita s mycím strojem, v přední části před osluhou je místo pro třídění nádobí do min. 3 mycích košů, každý o rozměru 500x500mm umístěných vedle sebe, stanice je přímo spojena s mycím strojem na poz. F6 a pohonem pro posuv košů, odnimatelné valečky bez nutnosti použití nařadí. automatický posuv mycích košu do stroje, pod koši vyspádovaná vana se sítem a s napojením na odpad, součástí třídící stanice integrovaná stěrka na setření zbytku jídel z talířů - stěrka na talíře umístěná v přední části, součástí třídící stanice 1x nerezová odpadní nádoba o objemu min. 50 lt, součástí třídící stanice 1x dřez pro umístění koše na příbory. součástí třídící stanice 1x napouštěcí baterie pro dřez a 1x sprcha pro čištění, nerezové provedení | ks | 1 |  | 0 |  |  | základní |  | 0 | 0 | 0 | 0 | 0 | 4 | K | 1 | ROZPOCET | 0 | 0 | 0 | 0 | 0 | 1 | 0 | 4 | 98
| P |  | Poznámka k položce: F9 min. délka 1500mm | [14 empty] | P | 1
50 | K | 14100.164 | Výstupní valéčkový dopravník. napojen na sušící zónu mycího stroje, pohyb košů propojen s pohybem košů v myčce. plná kompatibilita s mycím strojem. minimální kapacita dopravníků 3 x koš 500 x 500 mm, na konci dopravníků umístěn senzor pro blokaci plného dopravníků mycími koši | ks | 1 |  | 0 |  |  | základní |  | 0 | 0 | 0 | 0 | 0 | 4 | K | 1 | ROZPOCET | 0 | 0 | 0 | 0 | 0 | 1 | 0 | 4 | 100
| P |  | Poznámka k položce: F10 min. délka 1500mm | [14 empty] | P | 1
| D | G | Mytí provozního nádobí |  |  |  | 0 |  |  |  |  | 0 |  | 0 |  | 0 | 1 | D | 0 | ROZPOCET | [6 empty] | 0
51 | K | 14100.167 | Mycí stůl, 2× vevařený lisovaný dřez, každý dřez o rozměru min. 600×500×300mm, 1x otvor pro stojánkovou tlakovou sprchu, zadní lem, kapotáž dřezu z čela a obou boků,prolomená pracovní deska, nerezové provedení | ks | 1 |  | 0 |  |  | základní |  | 0 | 0 | 0 | 0 | 0 | 4 | K | 1 | ROZPOCET | 0 | 0 | 0 | 0 | 0 | 1 | 0 | 4 | 102
| P |  | Poznámka k položce: G1 1400x700x900 DOMĚREK | [14 empty] | P | 1
52 | K | 14100.168 | Stojánková tlaková oplachová sprcha, provedení vč. napouštěcího ramínka, sprcha ukončena tlakovou koncovkou, ovládání baterie pákou | ks | 1 |  | 0 |  |  | základní |  | 0 | 0 | 0 | 0 | 0 | 4 | K | 1 | ROZPOCET | 0 | 0 | 0 | 0 | 0 | 1 | 0 | 4 | 104
| P |  | Poznámka k položce: G2 | [14 empty] | P | 1
53 | K | 14100.169 | Skladový regál, 4x plná police, každá police opatřena podélnou výztuhou, nosná konstrukce z jeklů min. 40/40mm, tuhá, pevná, svařovaná konstrukce, celonerezové provedení | ks | 1 |  | 0 |  |  | základní |  | 0 | 0 | 0 | 0 | 0 | 4 | K | 1 | ROZPOCET | 0 | 0 | 0 | 0 | 0 | 1 | 0 | 4 | 106
| P |  | Poznámka k položce: G3 1500x700x1800 DOMĚREK | [14 empty] | P | 1
| D | H | Mytí a skladování termoportů |  |  |  | 0 |  |  |  |  | 0 |  | 0 |  | 0 | 1 | D | 0 | ROZPOCET | [6 empty] | 0
54 | K | 14100.172 | Nástěnné umyvadlo, provedení s kolenovým ovládáním, součástí umyvadla sifon, vodovodní baterie a odnímatelný zvýšený zadní lem, výška lemu min. 500mm | ks | 1 |  | 0 |  |  | základní |  | 0 | 0 | 0 | 0 | 0 | 4 | K | 1 | ROZPOCET | 0 | 0 | 0 | 0 | 0 | 1 | 0 | 4 | 108
| P |  | Poznámka k položce: H1 min. 400x400x200 | [14 empty] | P | 1
55 | K | 14100.173 | Buben samonavijecí s hadící, samonavíjecí hadice a vodící válečky, délka hadice min. 15 metrů, materiál nerez a NBR, hadice odolná do tepltoy až +90°C, uzpsobena pro max tlak 10 bar, součástí hadice 1x pistole vodící rozprašovací | ks | 1 |  | 0 |  |  | základní |  | 0 | 0 | 0 | 0 | 0 | 4 | K | 1 | ROZPOCET | 0 | 0 | 0 | 0 | 0 | 1 | 0 | 4 | 110
| P |  | Poznámka k položce: H2 | [14 empty] | P | 1
56 | K | 14100.176 | Mycí stůl, 1x vevařený lisovaný dřez o rozměru 800x600x450mm, zadní lem, prolamovaná pracovní deska, kapotáž dřezu z čela a obou boků, nerezové provedení | ks | 1 |  | 0 |  |  | základní |  | 0 | 0 | 0 | 0 | 0 | 4 | K | 1 | ROZPOCET | 0 | 0 | 0 | 0 | 0 | 1 | 0 | 4 | 112
| P |  | Poznámka k položce: H5 1000x700x900 DOMĚREK | [14 empty] | P | 1
57 | K | 14100.178 | Skladový regál, 4x plná police, každá police opatřena podélnou výztuhou, nosná konstrukce z jeklů min. 40/40mm, tuhá, pevná, svařovaná konstrukce, celonerezové provedení | ks | 2 |  | 0 |  |  | základní |  | 0 | 0 | 0 | 0 | 0 | 4 | K | 1 | ROZPOCET | 0 | 0 | 0 | 0 | 0 | 1 | 0 | 4 | 114
| P |  | Poznámka k položce: H7 1750x600x1800 DOMĚREK | [14 empty] | P | 1

## 8 - FVE
{7d1da8ac-17d4-4253-9f8d-14ded7dc0b0d}
2
| KRYCÍ LIST SOUPISU PRACÍ | [7 empty] | v --- níže se nacházejí doplnkové a pomocné údaje k sestavám --- v | [8 empty] | False
Stavba:
Kolín II, ZŠ Kmochova – školní jídelna- zpracování PD na stavební úpravy – výdejna jídel a nové kmenové učebny
Objekt:
SO 01 - Objekt ZŠ
Soupis:
7 - Specialisté TZB
Úroveň 3:
8 - FVE
| KSO: |  |  |  |  | CC-CZ:
| Místo: |  | Kolín II, Kmochova ulice |  |  | Datum: | 11. 4. 2025
| Zadavatel: |  |  |  |  | IČ:
|  | Město Kolín, Karlovo nám. 78, 280 12, Kolín I |  |  |  | DIČ:
| Účastník: |  |  |  |  | IČ: | Vyplň údaj
|  | Vyplň údaj |  |  |  | DIČ: | Vyplň údaj
| Projektant: |  |  |  |  | IČ:
|  | MEPRO s.r.o |  |  |  | DIČ:
| Zpracovatel: |  |  |  |  | IČ:
|  | Propos Liberec s.r.o. |  |  |  | DIČ:
Poznámka:
| Cena bez DPH | [5 empty] | 0
|  |  | Základ daně |  |  | Sazba daně | Výše daně
| DPH | základní | 0 |  |  | 21% | 0
|  | snížená | 0 |  |  | 12% | 0
|  | zákl. přenesená | 0 |  |  | 21% | 0
|  | sníž. přenesená | 0 |  |  | 12% | 0
|  | nulová | 0 |  |  | 0% | 0
| Cena s DPH |  |  | v | CZK |  | 0
REKAPITULACE ČLENĚNÍ SOUPISU PRACÍ
Stavba:
Kolín II, ZŠ Kmochova – školní jídelna- zpracování PD na stavební úpravy – výdejna jídel a nové kmenové učebny
Objekt:
SO 01 - Objekt ZŠ
Soupis:
7 - Specialisté TZB
Úroveň 3:
8 - FVE
Místo: |  |  | Kolín II, Kmochova ulice |  |  | Datum: | 11. 4. 2025
Zadavatel: |  |  | Město Kolín, Karlovo nám. 78, 280 12, Kolín I |  |  | Projektant: | MEPRO s.r.o
Účastník: |  |  | Vyplň údaj |  |  | Zpracovatel: | Propos Liberec s.r.o.
Kód dílu - Popis | [6 empty] | Cena celkem [CZK]
Náklady stavby celkem | [6 empty] | 0 | [11 empty] | -1
| 1 - C21M - Elektromontáže | [5 empty] | 0
| 2 - Revize, DSPS, zkoušky | [5 empty] | 0
| 3 - Materiály | [5 empty] | 0
SOUPIS PRACÍ
Stavba:
Kolín II, ZŠ Kmochova – školní jídelna- zpracování PD na stavební úpravy – výdejna jídel a nové kmenové učebny
Objekt:
SO 01 - Objekt ZŠ
Soupis:
7 - Specialisté TZB
Úroveň 3:
8 - FVE
Místo: |  |  | Kolín II, Kmochova ulice |  |  | Datum: | 11. 4. 2025
Zadavatel: |  |  | Město Kolín, Karlovo nám. 78, 280 12, Kolín I |  |  | Projektant: | MEPRO s.r.o
Účastník: |  |  | Vyplň údaj |  |  | Zpracovatel: | Propos Liberec s.r.o.
PČ | Typ | Kód | Popis | MJ | Množství | J.cena [CZK] | Cena celkem [CZK] | Cenová soustava |  | DPH | J. Nh [h] | Nh celkem [h] | J. hmotnost [t] | Hmotnost celkem [t] | J. suť [t] | Suť Celkem [t]
Náklady soupisu celkem | [6 empty] | 0 |  |  |  |  | 0 |  | 0 |  | 0 |  | D | -1 | [7 empty] | 0
| D | 1 | C21M - Elektromontáže |  |  |  | 0 |  |  |  |  | 0 |  | 0 |  | 0 | 1 | D | 0 | ROZPOCET | [6 empty] | 0
1 | K | 210010301 | Montáž panelu FVE (panely a optimizéry) | ks | 20 |  | 0 |  |  | základní |  | 0 | 0 | 0 | 0 | 0 | 4 | K | 1 | ROZPOCET | 0 | 0 | 0 | 0 | 0 | 1 | 0 | 4 | 2
2 | K | 210010311 | Montáž a zapojení střídače | ks | 1 |  | 0 |  |  | základní |  | 0 | 0 | 0 | 0 | 0 | 4 | K | 1 | ROZPOCET | 0 | 0 | 0 | 0 | 0 | 1 | 0 | 4 | 4
3 | K | 210020302 | Montáž vodič Solar 6mm2 | m | 120 |  | 0 |  |  | základní |  | 0 | 0 | 0 | 0 | 0 | 4 | K | 1 | ROZPOCET | 0 | 0 | 0 | 0 | 0 | 1 | 0 | 4 | 6
4 | K | 210020302.1 | Osazení chráničky UV DN 32 včetně uchycení | m | 80 |  | 0 |  |  | základní |  | 0 | 0 | 0 | 0 | 0 | 4 | K | 1 | ROZPOCET | 0 | 0 | 0 | 0 | 0 | 1 | 0 | 4 | 8
5 | K | 210020302.2 | Osazení žlab plechový 40x40mm stíněný | m | 15 |  | 0 |  |  | základní |  | 0 | 0 | 0 | 0 | 0 | 4 | K | 1 | ROZPOCET | 0 | 0 | 0 | 0 | 0 | 1 | 0 | 4 | 10
6 | K | 210020302.3 | průrazy, vrtání, následné vyspravení | kpl | 1 |  | 0 |  |  | základní |  | 0 | 0 | 0 | 0 | 0 | 4 | K | 1 | ROZPOCET | 0 | 0 | 0 | 0 | 0 | 1 | 0 | 4 | 12
7 | K | 210020302.4 | Montáž vodič CY16 už | m | 60 |  | 0 |  |  | základní |  | 0 | 0 | 0 | 0 | 0 | 4 | K | 1 | ROZPOCET | 0 | 0 | 0 | 0 | 0 | 1 | 0 | 4 | 14
8 | K | 210020302.5 | Montáž vodič CYKY-J 5x6 | m | 10 |  | 0 |  |  | základní |  | 0 | 0 | 0 | 0 | 0 | 4 | K | 1 | ROZPOCET | 0 | 0 | 0 | 0 | 0 | 1 | 0 | 4 | 16
9 | K | 210020302.6 | Montáž 1-CXKH-V-J P60-R B2CAS1D0 2x1,5 včetně průvrtů | m | 50 |  | 0 |  |  | základní |  | 0 | 0 | 0 | 0 | 0 | 4 | K | 1 | ROZPOCET | 0 | 0 | 0 | 0 | 0 | 1 | 0 | 4 | 18
10 | K | 210020302.7 | Montáž konstrukce pro FVE panel V-Z | ks | 20 |  | 0 |  |  | základní |  | 0 | 0 | 0 | 0 | 0 | 4 | K | 1 | ROZPOCET | 0 | 0 | 0 | 0 | 0 | 1 | 0 | 4 | 20
| D | 2 | Revize, DSPS, zkoušky |  |  |  | 0 |  |  |  |  | 0 |  | 0 |  | 0 | 1 | D | 0 | ROZPOCET | [6 empty] | 0
11 | K | 320410018 | Doprava materiálu | ks | 1 |  | 0 |  |  | základní |  | 0 | 0 | 0 | 0 | 0 | 4 | K | 1 | ROZPOCET | 0 | 0 | 0 | 0 | 0 | 1 | 0 | 4 | 22
12 | K | 320410018.1 | Zaškolení investora | h | 5 |  | 0 |  |  | základní |  | 0 | 0 | 0 | 0 | 0 | 4 | K | 1 | ROZPOCET | 0 | 0 | 0 | 0 | 0 | 1 | 0 | 4 | 24
13 | K | 320410018.2 | Revizní zpráva | kpl | 1 |  | 0 |  |  | základní |  | 0 | 0 | 0 | 0 | 0 | 4 | K | 1 | ROZPOCET | 0 | 0 | 0 | 0 | 0 | 1 | 0 | 4 | 26
14 | K | 320410018.3 | Zprovoznění FV systému | kpl | 1 |  | 0 |  |  | základní |  | 0 | 0 | 0 | 0 | 0 | 4 | K | 1 | ROZPOCET | 0 | 0 | 0 | 0 | 0 | 1 | 0 | 4 | 28
15 | K | 320410018.4 | Recyklační poplatky | ks | 1 |  | 0 |  |  | základní |  | 0 | 0 | 0 | 0 | 0 | 4 | K | 1 | ROZPOCET | 0 | 0 | 0 | 0 | 0 | 1 | 0 | 4 | 30
| D | 3 | Materiály |  |  |  | 0 |  |  |  |  | 0 |  | 0 |  | 0 | 1 | D | 0 | ROZPOCET | [6 empty] | 0
16 | K | 000002 | Střídač 8 kW | ks | 1 |  | 0 |  |  | základní |  | 0 | 0 | 0 | 0 | 0 | 4 | K | 1 | ROZPOCET | 0 | 0 | 0 | 0 | 0 | 1 | 0 | 4 | 32
17 | K | 000002.1 | Přepěťové ochrany | kpl | 1 |  | 0 |  |  | základní |  | 0 | 0 | 0 | 0 | 0 | 4 | K | 1 | ROZPOCET | 0 | 0 | 0 | 0 | 0 | 1 | 0 | 4 | 34
18 | K | 000002.2 | FV panel 450 Wp | ks | 20 |  | 0 |  |  | základní |  | 0 | 0 | 0 | 0 | 0 | 4 | K | 1 | ROZPOCET | 0 | 0 | 0 | 0 | 0 | 1 | 0 | 4 | 36
19 | K | 000002.3 | vodič Solar 6mm2 (DC+/DC-) | m | 120 |  | 0 |  |  | základní |  | 0 | 0 | 0 | 0 | 0 | 4 | K | 1 | ROZPOCET | 0 | 0 | 0 | 0 | 0 | 1 | 0 | 4 | 38
20 | K | 000002.4 | vodič CY16 už | m | 60 |  | 0 |  |  | základní |  | 0 | 0 | 0 | 0 | 0 | 4 | K | 1 | ROZPOCET | 0 | 0 | 0 | 0 | 0 | 1 | 0 | 4 | 40
21 | K | 000002.5 | DC rozvaděč vč. vybavení | ks | 1 |  | 0 |  |  | základní |  | 0 | 0 | 0 | 0 | 0 | 4 | K | 1 | ROZPOCET | 0 | 0 | 0 | 0 | 0 | 1 | 0 | 4 | 42
22 | K | 000002.6 | vodič CYKY-J 5x6 | m | 10 |  | 0 |  |  | základní |  | 0 | 0 | 0 | 0 | 0 | 4 | K | 1 | ROZPOCET | 0 | 0 | 0 | 0 | 0 | 1 | 0 | 4 | 44
23 | K | 000002.7 | vodič 1-CXKH-V-J P60-R B2CAS1D0 2x1,5 | m | 50 |  | 0 |  |  | základní |  | 0 | 0 | 0 | 0 | 0 | 4 | K | 1 | ROZPOCET | 0 | 0 | 0 | 0 | 0 | 1 | 0 | 4 | 46
24 | K | 000002.8 | tlačítko PVSTOP | ks | 1 |  | 0 |  |  | základní |  | 0 | 0 | 0 | 0 | 0 | 4 | K | 1 | ROZPOCET | 0 | 0 | 0 | 0 | 0 | 1 | 0 | 4 | 48
25 | K | 000002.9 | Doplnění hl. rozvaděče | kpl | 1 |  | 0 |  |  | základní |  | 0 | 0 | 0 | 0 | 0 | 4 | K | 1 | ROZPOCET | 0 | 0 | 0 | 0 | 0 | 1 | 0 | 4 | 50
26 | K | 000002.10 | Konstrukce pro FV panel vč. Kotvení (osazení V/Z) | ks | 20 |  | 0 |  |  | základní |  | 0 | 0 | 0 | 0 | 0 | 4 | K | 1 | ROZPOCET | 0 | 0 | 0 | 0 | 0 | 1 | 0 | 4 | 52
27 | K | 000002.11 | kanál plechový 40x40mm stíněný | m | 15 |  | 0 |  |  | základní |  | 0 | 0 | 0 | 0 | 0 | 4 | K | 1 | ROZPOCET | 0 | 0 | 0 | 0 | 0 | 1 | 0 | 4 | 54
28 | K | 000002.12 | Optimizér s funkcí RSS komplet | ks | 20 |  | 0 |  |  | základní |  | 0 | 0 | 0 | 0 | 0 | 4 | K | 1 | ROZPOCET | 0 | 0 | 0 | 0 | 0 | 1 | 0 | 4 | 56
29 | K | 000002.13 | transmiter, outdoor kit + zdroj (nutno koordinovat s realizátorem vzhledem k výběru technologie) | ks | 1 |  | 0 |  |  | základní |  | 0 | 0 | 0 | 0 | 0 | 4 | K | 1 | ROZPOCET | 0 | 0 | 0 | 0 | 0 | 1 | 0 | 4 | 58
30 | K | 000002.14 | UV chránička DN32 | m | 80 |  | 0 |  |  | základní |  | 0 | 0 | 0 | 0 | 0 | 4 | K | 1 | ROZPOCET | 0 | 0 | 0 | 0 | 0 | 1 | 0 | 4 | 60

## SO 02 - Komunikace a zpev...
{8efe3dc3-67f2-4a7e-9679-838c02bde18c}
2
| KRYCÍ LIST SOUPISU PRACÍ | [7 empty] | v --- níže se nacházejí doplnkové a pomocné údaje k sestavám --- v | [8 empty] | False
Stavba:
Kolín II, ZŠ Kmochova – školní jídelna- zpracování PD na stavební úpravy – výdejna jídel a nové kmenové učebny
Objekt:
SO 02 - Komunikace a zpevněné plochy
| KSO: |  |  |  |  | CC-CZ:
| Místo: |  | Kolín II, Kmochova ulice |  |  | Datum: | 11. 4. 2025
| Zadavatel: |  |  |  |  | IČ:
|  | Město Kolín, Karlovo nám. 78, 280 12, Kolín I |  |  |  | DIČ:
| Účastník: |  |  |  |  | IČ: | Vyplň údaj
|  | Vyplň údaj |  |  |  | DIČ: | Vyplň údaj
| Projektant: |  |  |  |  | IČ:
|  | MEPRO s.r.o |  |  |  | DIČ:
| Zpracovatel: |  |  |  |  | IČ:
|  | Propos Liberec s.r.o. |  |  |  | DIČ:
Poznámka:
| Cena bez DPH | [5 empty] | 0
|  |  | Základ daně |  |  | Sazba daně | Výše daně
| DPH | základní | 0 |  |  | 21% | 0
|  | snížená | 0 |  |  | 12% | 0
|  | zákl. přenesená | 0 |  |  | 21% | 0
|  | sníž. přenesená | 0 |  |  | 12% | 0
|  | nulová | 0 |  |  | 0% | 0
| Cena s DPH |  |  | v | CZK |  | 0
REKAPITULACE ČLENĚNÍ SOUPISU PRACÍ
Stavba:
Kolín II, ZŠ Kmochova – školní jídelna- zpracování PD na stavební úpravy – výdejna jídel a nové kmenové učebny
Objekt:
SO 02 - Komunikace a zpevněné plochy
Místo: |  |  | Kolín II, Kmochova ulice |  |  | Datum: | 11. 4. 2025
Zadavatel: |  |  | Město Kolín, Karlovo nám. 78, 280 12, Kolín I |  |  | Projektant: | MEPRO s.r.o
Účastník: |  |  | Vyplň údaj |  |  | Zpracovatel: | Propos Liberec s.r.o.
Kód dílu - Popis | [6 empty] | Cena celkem [CZK]
Náklady stavby celkem | [6 empty] | 0 | [11 empty] | -1
| HSV - Práce a dodávky HSV | [5 empty] | 0
| 1 - Zemní práce | [5 empty] | 0
| R10 - Společné zemní práce | [5 empty] | 0
| R11 - Zemní práce pro komunikace a konstrukce | [5 empty] | 0
| R12 - Zemní práce pro konstrukce a odvodnění komunikací | [5 empty] | 0
| R13 - Odstranění a ochrana zeleně | [5 empty] | 0
| R14 - Založení zeleně | [5 empty] | 0
| 2 - Zakládání | [5 empty] | 0
| R23 - Hydroizolace objektů | [5 empty] | 0
| 4 - Vodorovné konstrukce | [5 empty] | 0
| R44 - Schodiště | [5 empty] | 0
| 5 - Komunikace | [5 empty] | 0
| R50 - Podkladní vrstvy | [5 empty] | 0
| R55 - Komunikace a zpevněné plochy | [5 empty] | 0
| R59 - Ostatní plochy komunikací | [5 empty] | 0
| 8 - Trubní vedení | [5 empty] | 0
| R81 - Napojení odvodnění | [5 empty] | 0
| R85 - Drenážní potrubí a žebra | [5 empty] | 0
| 9 - Ostatní konstrukce a práce-bourání | [5 empty] | 0
| R90 - Společné práce pro bourání a konstrukce | [5 empty] | 0
| R95 - Osazení obrub a linek | [5 empty] | 0
| R96 - Bourání konstrukcí vozovek | [5 empty] | 0
| R97 - Ostatní bourací práce | [5 empty] | 0
| R98 - Vodorovné dopravní značení | [5 empty] | 0
| R99 - Svislé dopravní značení | [5 empty] | 0
| 99 - Přesun hmot | [5 empty] | 0
| OST - Vedlejší a ostatní náklady | [5 empty] | 0
| O03 - Ostatní náklady | [5 empty] | 0
| VRN - Vedlejší rozpočtové náklady | [5 empty] | 0
| VRN1 - Průzkumné, geodetické a projektové práce | [5 empty] | 0
SOUPIS PRACÍ
Stavba:
Kolín II, ZŠ Kmochova – školní jídelna- zpracování PD na stavební úpravy – výdejna jídel a nové kmenové učebny
Objekt:
SO 02 - Komunikace a zpevněné plochy
Místo: |  |  | Kolín II, Kmochova ulice |  |  | Datum: | 11. 4. 2025
Zadavatel: |  |  | Město Kolín, Karlovo nám. 78, 280 12, Kolín I |  |  | Projektant: | MEPRO s.r.o
Účastník: |  |  | Vyplň údaj |  |  | Zpracovatel: | Propos Liberec s.r.o.
PČ | Typ | Kód | Popis | MJ | Množství | J.cena [CZK] | Cena celkem [CZK] | Cenová soustava |  | DPH | J. Nh [h] | Nh celkem [h] | J. hmotnost [t] | Hmotnost celkem [t] | J. suť [t] | Suť Celkem [t]
Náklady soupisu celkem | [6 empty] | 0 |  |  |  |  | 0 |  | 671.9347 |  | 226.7734 |  | D | -1 | [10 empty] | 0
| D | HSV | Práce a dodávky HSV |  |  |  | 0 |  |  |  |  | 0 |  | 671.9347 |  | 226.7734 | 1 | D | 0 |  |  |  | ROZPOCET | [6 empty] | 0
| D | 1 | Zemní práce |  |  |  | 0 |  |  |  |  | 0 |  | 142.3777 |  | 0 | 1 | D | 1 |  |  |  | ROZPOCET | [6 empty] | 0
| D | R10 | Společné zemní práce |  |  |  | 0 |  |  |  |  | 0 |  | 0 |  | 0 | 1 | D | 2 |  |  |  | ROZPOCET | [6 empty] | 0
1 | K | 162702111 | Vodorovné přemístění drnu na suchu na vzdálenost přes 5000 do 6000 m | m2 | 267 |  | 0 | CS ÚRS 2025 01 |  | základní |  | 0 | 0 | 0 | 0 | 0 | 4 | K | 3 |  |  |  | ROZPOCET | 0 | 0 | 0 | 0 | 0 | 1 | 0 | 4 | -1421158553
| Online PSC |  | https://podminky.urs.cz/item/CS_URS_2025_01/162702111 | [14 empty] | Online PSC | 3
| VV |  | 267,0 |  | 267 | [12 empty] | VV | 3 | 2 | True | 1 | ROZPOCET
2 | K | 162551108 | Vodorovné přemístění výkopku nebo sypaniny po suchu na obvyklém dopravním prostředku, bez naložení výkopku, avšak se složením bez rozhrnutí z horniny třídy těžitelnosti I skupiny 1 až 3 na vzdálenost přes 2 500 do 3 000 m | m3 | 107.25 |  | 0 | CS ÚRS 2025 01 |  | základní |  | 0 | 0 | 0 | 0 | 0 | 4 | K | 3 |  |  |  | ROZPOCET | 0 | 0 | 0 | 0 | 0 | 1 | 0 | 4 | 623261037
| Online PSC |  | https://podminky.urs.cz/item/CS_URS_2025_01/162551108 | [14 empty] | Online PSC | 3
| VV |  | Dovoz materiálu na deponii investora/mezideponii pro další použití | [14 empty] | VV | 3 | 1 | True | 0 | ROZPOCET
| VV |  | 80,10 "- sejmutá ornice" |  | 80.1 | [12 empty] | VV | 3 | 2 | True | 0 | ROZPOCET
| VV |  | Dovoz materiálu z mezideponie na místo použití | [14 empty] | VV | 3 | 1 | True | 0 | ROZPOCET
| VV |  | 0,150*181,0 "- ornice" |  | 27.15 | [12 empty] | VV | 3 | 2 | True | 0 | ROZPOCET
| VV |  | Součet |  | 107.25 | [12 empty] | VV | 3 | 4 | True | 1 | ROZPOCET
3 | K | 162651112 | Vodorovné přemístění výkopku nebo sypaniny po suchu na obvyklém dopravním prostředku, bez naložení výkopku, avšak se složením bez rozhrnutí z horniny třídy těžitelnosti I skupiny 1 až 3 na vzdálenost přes 4 000 do 5 000 m | m3 | 52.95 |  | 0 | CS ÚRS 2025 01 |  | základní |  | 0 | 0 | 0 | 0 | 0 | 4 | K | 3 |  |  |  | ROZPOCET | 0 | 0 | 0 | 0 | 0 | 1 | 0 | 4 | 2089082719
| Online PSC |  | https://podminky.urs.cz/item/CS_URS_2025_01/162651112 | [14 empty] | Online PSC | 3
| VV |  | Odvoz přebytečné ornice na deponii investora: | [14 empty] | VV | 3 | 1 | True | 0 | ROZPOCET
| VV |  | 80,10-0,150*181,0 "- přebytečná ornice" |  | 52.95 | [12 empty] | VV | 3 | 2 | True | 1 | ROZPOCET
4 | K | 162751117 | Vodorovné přemístění výkopku nebo sypaniny po suchu na obvyklém dopravním prostředku, bez naložení výkopku, avšak se složením bez rozhrnutí z horniny třídy těžitelnosti I skupiny 1 až 3 na vzdálenost přes 9 000 do 10 000 m | m3 | 62.816 |  | 0 | CS ÚRS 2025 01 |  | základní |  | 0 | 0 | 0 | 0 | 0 | 4 | K | 3 |  |  |  | ROZPOCET | 0 | 0 | 0 | 0 | 0 | 1 | 0 | 4 | 1024468529
| Online PSC |  | https://podminky.urs.cz/item/CS_URS_2025_01/162751117 | [14 empty] | Online PSC | 3
| VV |  | Odvoz výkopku na skládku: | [14 empty] | VV | 3 | 1 | True | 0 | ROZPOCET
| VV |  | 41,391 "- z odkopávek" |  | 41.391 | [12 empty] | VV | 3 | 2 | True | 0 | ROZPOCET
| VV |  | 21,425 "- z hloubení rýh" |  | 21.425 | [12 empty] | VV | 3 | 2 | True | 0 | ROZPOCET
| VV |  | Součet |  | 62.816 | [12 empty] | VV | 3 | 4 | True | 1 | ROZPOCET
5 | K | 167151111 | Nakládání, skládání a překládání neulehlého výkopku nebo sypaniny strojně nakládání, množství přes 100 m3, z hornin třídy těžitelnosti I, skupiny 1 až 3 | m3 | 80.1 |  | 0 | CS ÚRS 2025 01 |  | základní |  | 0 | 0 | 0 | 0 | 0 | 4 | K | 3 |  |  |  | ROZPOCET | 0 | 0 | 0 | 0 | 0 | 1 | 0 | 4 | 1346192969
| Online PSC |  | https://podminky.urs.cz/item/CS_URS_2025_01/167151111 | [14 empty] | Online PSC | 3
| VV |  | Nakládání na mezideponii pro odvoz na skládku/deponii investora: | [14 empty] | VV | 3 | 1 | True | 0 | ROZPOCET
| VV |  | 80,10-0,150*181,0 "- přebytečná ornice" |  | 52.95 | [12 empty] | VV | 3 | 2 | True | 0 | ROZPOCET
| VV |  | Mezisoučet |  | 52.95 | [12 empty] | VV | 3 | 3 | True | 0 | ROZPOCET
| VV |  | Nakládání na mezideponii pro násypy, zásypy a zpětné použití ornice: | [14 empty] | VV | 3 | 1 | True | 0 | ROZPOCET
| VV |  | 0,150*181,0 "- zpětné využití ornice" |  | 27.15 | [12 empty] | VV | 3 | 2 | True | 0 | ROZPOCET
| VV |  | Mezisoučet |  | 27.15 | [12 empty] | VV | 3 | 3 | True | 0 | ROZPOCET
| VV |  | Součet |  | 80.1 | [12 empty] | VV | 3 | 4 | True | 1 | ROZPOCET
6 | K | 171251201 | Uložení sypaniny na skládky nebo meziskládky bez hutnění s upravením uložené sypaniny do předepsaného tvaru | m3 | 62.816 |  | 0 | CS ÚRS 2025 01 |  | základní |  | 0 | 0 | 0 | 0 | 0 | 4 | K | 3 |  |  |  | ROZPOCET | 0 | 0 | 0 | 0 | 0 | 1 | 0 | 4 | 1418579832
| Online PSC |  | https://podminky.urs.cz/item/CS_URS_2025_01/171251201 | [14 empty] | Online PSC | 3
| VV |  | 62,816 "- viz. položka č. 162751xxx - Vodorovné přemístění výkopku na skládku" |  | 62.816 | [12 empty] | VV | 3 | 2 | True | 1 | ROZPOCET
7 | K | 171201231 | Poplatek za uložení stavebního odpadu na recyklační skládce (skládkovné) zeminy a kamení zatříděného do Katalogu odpadů pod kódem 17 05 04 | t | 116.21 |  | 0 | CS ÚRS 2025 01 |  | základní |  | 0 | 0 | 0 | 0 | 0 | 4 | K | 3 |  |  |  | ROZPOCET | 0 | 0 | 0 | 0 | 0 | 1 | 0 | 4 | -1648736061
| Online PSC |  | https://podminky.urs.cz/item/CS_URS_2025_01/171201231 | [14 empty] | Online PSC | 3
| VV |  | 62,816*1,85 "- viz. položka č. 162751xxx - Vodorovné přemístění výkopku na skládku" |  | 116.21 | [12 empty] | VV | 3 | 2 | True | 1 | ROZPOCET
8 | K | 171201231R | Poplatek za uložení zeminy s drnem (biologicky rozložitelného odpadu) (skládkovné) kód odpadu 02 01 xx | t | 48.06 |  | 0 |  |  | základní |  | 0 | 0 | 0 | 0 | 0 | 4 | K | 3 |  |  |  | ROZPOCET | 0 | 0 | 0 | 0 | 0 | 1 | 0 | 4 | -1764878064
| VV |  | 0,10*267*1,8 "- viz. položka č. 1627021xx - Vodorovné přemístění na skládku" |  | 48.06 | [12 empty] | VV | 3 | 2 | True | 1 | ROZPOCET
9 | K | 181152302 | Úprava pláně na stavbách silnic a dálnic strojně v zářezech mimo skalních se zhutněním | m2 | 435.75 |  | 0 | CS ÚRS 2025 01 |  | základní |  | 0 | 0 | 0 | 0 | 0 | 4 | K | 3 |  |  |  | ROZPOCET | 0 | 0 | 0 | 0 | 0 | 1 | 0 | 4 | -727123843
| Online PSC |  | https://podminky.urs.cz/item/CS_URS_2025_01/181152302 | [14 empty] | Online PSC | 3
| VV |  | Pro komunikace a zpevněné plochy: | [14 empty] | VV | 3 | 1 | True | 0 | ROZPOCET
| VV |  | 112,0*1,05 "- zpevněné plochy - pochozí" |  | 117.6 | [12 empty] | VV | 3 | 2 | True | 0 | ROZPOCET
| VV |  | 20,0*1,05 "- zpevněné plochy - pochozí" |  | 21 | [12 empty] | VV | 3 | 2 | True | 0 | ROZPOCET
| VV |  | 191,50*1,05 "- zpevněné plochy - pojížděné" |  | 201.075 | [12 empty] | VV | 3 | 2 | True | 0 | ROZPOCET
| VV |  | 85,50*1,05 "- park. stání" |  | 89.775 | [12 empty] | VV | 3 | 2 | True | 0 | ROZPOCET
| VV |  | 6,0*1,05 "- předláždění - zpětné využití pův. dlažby" |  | 6.3 | [12 empty] | VV | 3 | 2 | True | 0 | ROZPOCET
| VV |  | Součet |  | 435.75 | [12 empty] | VV | 3 | 4 | True | 1 | ROZPOCET
| D | R11 | Zemní práce pro komunikace a konstrukce |  |  |  | 0 |  |  |  |  | 0 |  | 142.366 |  | 0 | 1 | D | 2 |  |  |  | ROZPOCET | [6 empty] | 0
10 | K | 122252204 | Odkopávky a prokopávky nezapažené pro silnice a dálnice strojně v hornině třídy těžitelnosti I přes 100 do 500 m3 | m3 | 41.391 |  | 0 | CS ÚRS 2025 01 |  | základní |  | 0 | 0 | 0 | 0 | 0 | 4 | K | 3 |  |  |  | ROZPOCET | 0 | 0 | 0 | 0 | 0 | 1 | 0 | 4 | -768496162
| Online PSC |  | https://podminky.urs.cz/item/CS_URS_2025_01/122252204 | [14 empty] | Online PSC | 3
| VV |  | odkop pro komunikace a zpevněné plochy | [14 empty] | VV | 3 | 1 | True | 0 | ROZPOCET
| VV |  | 12,250*1,15+(2,60+1,10)*(0,19+0,69+0,1+0,03)+(1,10+2,50)*3,33+(2,50+2,150)*(2,43+0,06) |  | 41.391 | [12 empty] | VV | 3 | 2 | True | 1 | ROZPOCET
11 | K | 171152111 | Uložení sypaniny do zhutněných násypů pro silnice, dálnice a letiště s rozprostřením sypaniny ve vrstvách, s hrubým urovnáním a uzavřením povrchu násypu z hornin nesoudržných sypkých v aktivní zóně | m3 | 31.773 |  | 0 | CS ÚRS 2025 01 |  | základní |  | 0 | 0 | 0 | 0 | 0 | 4 | K | 3 |  |  |  | ROZPOCET | 0 | 0 | 0 | 0 | 0 | 1 | 0 | 4 | -346612948
| Online PSC |  | https://podminky.urs.cz/item/CS_URS_2025_01/171152111 | [14 empty] | Online PSC | 3
| VV |  | zásyp nakupovaným materiálem: | [14 empty] | VV | 3 | 1 | True | 0 | ROZPOCET
| VV |  | (2,60+1,10)*(1,18+0,47+0,21)+(1,10+2,50)*1,02+(2,50+2,150)*(3,85+0,2)+(2,150+4,30)*(0,19+0,18) |  | 31.773 | [12 empty] | VV | 3 | 2 | True | 1 | ROZPOCET
12 | K | 171152112 | Uložení sypaniny do zhutněných násypů pro silnice, dálnice a letiště s rozprostřením sypaniny ve vrstvách, s hrubým urovnáním a uzavřením povrchu násypu z hornin nesoudržných sypkých mimo aktivní zónu | m3 | 39.41 |  | 0 | CS ÚRS 2025 01 |  | základní |  | 0 | 0 | 0 | 0 | 0 | 4 | K | 3 |  |  |  | ROZPOCET | 0 | 0 | 0 | 0 | 0 | 1 | 0 | 4 | 879052001
| Online PSC |  | https://podminky.urs.cz/item/CS_URS_2025_01/171152112 | [14 empty] | Online PSC | 3
| VV |  | zásyp nakupovaným materiálem: | [14 empty] | VV | 3 | 1 | True | 0 | ROZPOCET
| VV |  | (2,60+1,10)*0,26+(1,10+2,50)*0,22+(2,50+2,150)*(0,31+0,27)+(2,150+4,30)*(0,07+0,03+2,14+3,18) |  | 39.41 | [12 empty] | VV | 3 | 2 | True | 1 | ROZPOCET
13 | M | 10364100 | zemina pro terénní úpravy - tříděná | t | 142.366 |  | 0 | CS ÚRS 2025 01 |  | základní |  | 0 | 1 | 142.366 | 0 | 0 | 8 | M | 3 |  |  |  | ROZPOCET | 0 | 0 | 0 | 0 | 0 | 1 | 0 | 4 | 1775480475
| VV |  | zásyp nakupovaným materiálem: | [14 empty] | VV | 3 | 1 | True | 0 | ROZPOCET
| VV |  | 31,773+39,410 |  | 71.183 | [12 empty] | VV | 3 | 2 | True | 1 | ROZPOCET
| VV |  | 71,183*2 'Přepočtené koeficientem množství |  | 142.366 | [12 empty] | VV | 3 | 2 | False | 1 | ROZPOCET
| D | R12 | Zemní práce pro konstrukce a odvodnění komunikací |  |  |  | 0 |  |  |  |  | 0 |  | 0 |  | 0 | 1 | D | 2 |  |  |  | ROZPOCET | [6 empty] | 0
14 | K | 132251104 | Hloubení nezapažených rýh šířky do 800 mm strojně s urovnáním dna do předepsaného profilu a spádu v hornině třídy těžitelnosti I skupiny 3 přes 100 m3 | m3 | 21.425 |  | 0 | CS ÚRS 2025 01 |  | základní |  | 0 | 0 | 0 | 0 | 0 | 4 | K | 3 |  |  |  | ROZPOCET | 0 | 0 | 0 | 0 | 0 | 1 | 0 | 4 | -326430827
| Online PSC |  | https://podminky.urs.cz/item/CS_URS_2025_01/132251104 | [14 empty] | Online PSC | 3
| VV |  | 0,40*0,40*82,50 "- drenáže" |  | 13.2 | [12 empty] | VV | 3 | 2 | True | 0 | ROZPOCET
| VV |  | 0,300*0,80*2,450*5 "- podél rampy - pasy" |  | 2.94 | [12 empty] | VV | 3 | 2 | True | 0 | ROZPOCET
| VV |  | 0,250*0,650*(9,0+9,60) "- hlavní schodiště - pasy" |  | 3.023 | [12 empty] | VV | 3 | 2 | True | 0 | ROZPOCET
| VV |  | 0,300*0,650*(2,50+3,30+5,80) "- pobytové schody - pasy" |  | 2.262 | [12 empty] | VV | 3 | 2 | True | 0 | ROZPOCET
| VV |  | Součet |  | 21.425 | [12 empty] | VV | 3 | 4 | True | 1 | ROZPOCET
| D | R13 | Odstranění a ochrana zeleně |  |  |  | 0 |  |  |  |  | 0 |  | 0 |  | 0 | 1 | D | 2 |  |  |  | ROZPOCET | [6 empty] | 0
15 | K | 111301111 | Sejmutí drnu tl. do 100 mm, v jakékoliv ploše | m2 | 267 |  | 0 | CS ÚRS 2025 01 |  | základní |  | 0 | 0 | 0 | 0 | 0 | 4 | K | 3 |  |  |  | ROZPOCET | 0 | 0 | 0 | 0 | 0 | 1 | 0 | 4 | 1887824047
| Online PSC |  | https://podminky.urs.cz/item/CS_URS_2025_01/111301111 | [14 empty] | Online PSC | 3
| VV |  | 267,0 |  | 267 | [12 empty] | VV | 3 | 2 | True | 1 | ROZPOCET
16 | K | 121103111 | Skrývka zemin schopných zúrodnění v rovině a ve sklonu do 1:5 | m3 | 80.1 |  | 0 | CS ÚRS 2025 01 |  | základní |  | 0 | 0 | 0 | 0 | 0 | 4 | K | 3 |  |  |  | ROZPOCET | 0 | 0 | 0 | 0 | 0 | 1 | 0 | 4 | -1656692811
| Online PSC |  | https://podminky.urs.cz/item/CS_URS_2025_01/121103111 | [14 empty] | Online PSC | 3
| VV |  | Odvoz na mezideponii na staveništi | [14 empty] | VV | 3 | 1 | True | 0 | ROZPOCET
| VV |  | Uvažovaná tloušťka sejmutí ornice - 300mm | [14 empty] | VV | 3 | 1 | True | 0 | ROZPOCET
| VV |  | 0,30*267,0 "- v rozsahu SO zpevněných ploch" |  | 80.1 | [12 empty] | VV | 3 | 2 | True | 1 | ROZPOCET
17 | K | 111251101 | Odstranění křovin a stromů s odstraněním kořenů strojně průměru kmene do 100 mm v rovině nebo ve svahu sklonu terénu do 1:5, při celkové ploše do 100 m2 | m2 | 50 |  | 0 | CS ÚRS 2025 01 |  | základní |  | 0 | 0 | 0 | 0 | 0 | 4 | K | 3 |  |  |  | ROZPOCET | 0 | 0 | 0 | 0 | 0 | 1 | 0 | 4 | 1649673869
| Online PSC |  | https://podminky.urs.cz/item/CS_URS_2025_01/111251101 | [14 empty] | Online PSC | 3
| VV |  | 50 |  | 50 | [12 empty] | VV | 3 | 2 | True | 1 | ROZPOCET
18 | K | 112155311 | Štěpkování s naložením na dopravní prostředek a odvozem do 20 km keřového porostu středně hustého | m2 | 50 |  | 0 | CS ÚRS 2025 01 |  | základní |  | 0 | 0 | 0 | 0 | 0 | 4 | K | 3 |  |  |  | ROZPOCET | 0 | 0 | 0 | 0 | 0 | 1 | 0 | 4 | -523310135
| Online PSC |  | https://podminky.urs.cz/item/CS_URS_2025_01/112155311 | [14 empty] | Online PSC | 3
| D | R14 | Založení zeleně |  |  |  | 0 |  |  |  |  | 0 |  | 0.011715 |  | 0 | 1 | D | 2 |  |  |  | ROZPOCET | [6 empty] | 0
19 | K | 184813511 | Chemické odplevelení půdy před založením kultury, trávníku nebo zpevněných ploch ručně o jakékoli výměře postřikem na široko v rovině nebo na svahu do 1:5 | m2 | 181 |  | 0 | CS ÚRS 2025 01 |  | základní |  | 0 | 0 | 0 | 0 | 0 | 4 | K | 3 |  |  |  | ROZPOCET | 0 | 0 | 0 | 0 | 0 | 1 | 0 | 4 | 1374440801
| Online PSC |  | https://podminky.urs.cz/item/CS_URS_2025_01/184813511 | [14 empty] | Online PSC | 3
| VV |  | 139,0+24,0+18,0 |  | 181 | [12 empty] | VV | 3 | 2 | True | 1 | ROZPOCET
20 | K | 183402121 | Rozrušení půdy na hloubku přes 50 do 150 mm souvislé plochy do 500 m2 v rovině nebo na svahu do 1:5 | m2 | 181 |  | 0 | CS ÚRS 2025 01 |  | základní |  | 0 | 0 | 0 | 0 | 0 | 4 | K | 3 |  |  |  | ROZPOCET | 0 | 0 | 0 | 0 | 0 | 1 | 0 | 4 | -1656515554
| Online PSC |  | https://podminky.urs.cz/item/CS_URS_2025_01/183402121 | [14 empty] | Online PSC | 3
21 | K | 181006112 | Rozprostření zemin schopných zúrodnění v rovině a ve sklonu do 1:5, tloušťka vrstvy přes 0,10 do 0,15 m | m2 | 181 |  | 0 | CS ÚRS 2025 01 |  | základní |  | 0 | 0 | 0 | 0 | 0 | 4 | K | 3 |  |  |  | ROZPOCET | 0 | 0 | 0 | 0 | 0 | 1 | 0 | 4 | 119266227
| Online PSC |  | https://podminky.urs.cz/item/CS_URS_2025_01/181006112 | [14 empty] | Online PSC | 3
22 | K | 181111121 | Plošná úprava terénu v zemině skupiny 1 až 4 s urovnáním povrchu bez doplnění ornice souvislé plochy do 500 m2 při nerovnostech terénu přes 100 do 150 mm v rovině nebo na svahu do 1:5 | m2 | 181 |  | 0 | CS ÚRS 2025 01 |  | základní |  | 0 | 0 | 0 | 0 | 0 | 4 | K | 3 |  |  |  | ROZPOCET | 0 | 0 | 0 | 0 | 0 | 1 | 0 | 4 | -895042649
| Online PSC |  | https://podminky.urs.cz/item/CS_URS_2025_01/181111121 | [14 empty] | Online PSC | 3
23 | K | 181411131 | Založení trávníku na půdě předem připravené plochy do 1000 m2 výsevem včetně utažení parkového v rovině nebo na svahu do 1:5 | m2 | 181 |  | 0 | CS ÚRS 2025 01 |  | základní |  | 0 | 0 | 0 | 0 | 0 | 4 | K | 3 |  |  |  | ROZPOCET | 0 | 0 | 0 | 0 | 0 | 1 | 0 | 4 | 399414466
| Online PSC |  | https://podminky.urs.cz/item/CS_URS_2025_01/181411131 | [14 empty] | Online PSC | 3
24 | M | 00572470 | osivo směs travní univerzál | kg | 2.715 |  | 0 | CS ÚRS 2025 01 |  | základní |  | 0 | 0.001 | 0.002715 | 0 | 0 | 8 | M | 3 |  |  |  | ROZPOCET | 0 | 0 | 0 | 0 | 0 | 1 | 0 | 4 | 1295957488
| VV |  | Uvažovaná spotřeba 0,015 kg/m2 | [14 empty] | VV | 3 | 1 | True | 0 | ROZPOCET
| VV |  | 0,015*181,0 |  | 2.715 | [12 empty] | VV | 3 | 2 | True | 1 | ROZPOCET
25 | K | 185802113 | Hnojení půdy nebo trávníku v rovině nebo na svahu do 1:5 umělým hnojivem na široko | t | 0.009 |  | 0 | CS ÚRS 2025 01 |  | základní |  | 0 | 0 | 0 | 0 | 0 | 4 | K | 3 |  |  |  | ROZPOCET | 0 | 0 | 0 | 0 | 0 | 1 | 0 | 4 | -814593610
| Online PSC |  | https://podminky.urs.cz/item/CS_URS_2025_01/185802113 | [14 empty] | Online PSC | 3
| VV |  | Uvažovaná spotřeba 0,00005 t/m2 | [14 empty] | VV | 3 | 1 | True | 0 | ROZPOCET
| VV |  | 0,00005*181,0 |  | 0.009 | [12 empty] | VV | 3 | 2 | True | 1 | ROZPOCET
26 | M | 25191155 | hnojivo průmyslové | kg | 9 |  | 0 | CS ÚRS 2025 01 |  | základní |  | 0 | 0.001 | 0.009 | 0 | 0 | 8 | M | 3 |  |  |  | ROZPOCET | 0 | 0 | 0 | 0 | 0 | 1 | 0 | 4 | -1032640714
27 | K | 185804312 | Zalití rostlin vodou plochy záhonů jednotlivě přes 20 m2 | m3 | 3.62 |  | 0 | CS ÚRS 2025 01 |  | základní |  | 0 | 0 | 0 | 0 | 0 | 4 | K | 3 |  |  |  | ROZPOCET | 0 | 0 | 0 | 0 | 0 | 1 | 0 | 4 | -770047138
| Online PSC |  | https://podminky.urs.cz/item/CS_URS_2025_01/185804312 | [14 empty] | Online PSC | 3
| VV |  | 181,0 |  | 181 | [12 empty] | VV | 3 | 2 | True | 1 | ROZPOCET
| VV |  | 181*0,02 'Přepočtené koeficientem množství |  | 3.62 | [12 empty] | VV | 3 | 2 | False | 1 | ROZPOCET
28 | K | 185851121 | Dovoz vody pro zálivku rostlin na vzdálenost do 1000 m | m3 | 3.62 |  | 0 | CS ÚRS 2025 01 |  | základní |  | 0 | 0 | 0 | 0 | 0 | 4 | K | 3 |  |  |  | ROZPOCET | 0 | 0 | 0 | 0 | 0 | 1 | 0 | 4 | 1107122349
| Online PSC |  | https://podminky.urs.cz/item/CS_URS_2025_01/185851121 | [14 empty] | Online PSC | 3
| VV |  | 181*0,02 'Přepočtené koeficientem množství |  | 3.62 | [12 empty] | VV | 3 | 2 | False | 1 | ROZPOCET
29 | K | 185851129 | Dovoz vody pro zálivku rostlin Příplatek k ceně za každých dalších i započatých 1000 m | m3 | 14.48 |  | 0 | CS ÚRS 2025 01 |  | základní |  | 0 | 0 | 0 | 0 | 0 | 4 | K | 3 |  |  |  | ROZPOCET | 0 | 0 | 0 | 0 | 0 | 1 | 0 | 4 | 1410147725
| Online PSC |  | https://podminky.urs.cz/item/CS_URS_2025_01/185851129 | [14 empty] | Online PSC | 3
| VV |  | 3,620 |  | 3.62 | [12 empty] | VV | 3 | 2 | True | 1 | ROZPOCET
| VV |  | 3,62*4 'Přepočtené koeficientem množství |  | 14.48 | [12 empty] | VV | 3 | 2 | False | 1 | ROZPOCET
30 | K | 185811211 | Vyhrabání trávníku souvislé plochy do 1000 m2 v rovině nebo na svahu do 1:5 | m2 | 181 |  | 0 | CS ÚRS 2025 01 |  | základní |  | 0 | 0 | 0 | 0 | 0 | 4 | K | 3 |  |  |  | ROZPOCET | 0 | 0 | 0 | 0 | 0 | 1 | 0 | 4 | 125324820
| Online PSC |  | https://podminky.urs.cz/item/CS_URS_2025_01/185811211 | [14 empty] | Online PSC | 3
31 | K | 111151121 | Pokosení trávníku při souvislé ploše do 1000 m2 parkového v rovině nebo svahu do 1:5 | m2 | 181 |  | 0 | CS ÚRS 2025 01 |  | základní |  | 0 | 0 | 0 | 0 | 0 | 4 | K | 3 |  |  |  | ROZPOCET | 0 | 0 | 0 | 0 | 0 | 1 | 0 | 4 | 104516147
| Online PSC |  | https://podminky.urs.cz/item/CS_URS_2025_01/111151121 | [14 empty] | Online PSC | 3
| D | 2 | Zakládání |  |  |  | 0 |  |  |  |  | 0 |  | 0.058781 |  | 0 | 1 | D | 1 |  |  |  | ROZPOCET | [6 empty] | 0
| D | R23 | Hydroizolace objektů |  |  |  | 0 |  |  |  |  | 0 |  | 0.058781 |  | 0 | 1 | D | 2 |  |  |  | ROZPOCET | [6 empty] | 0
32 | K | 711161115 | Izolace proti zemní vlhkosti a beztlakové vodě nopovými fóliemi na ploše vodorovné V vrstva ochranná, odvětrávací a drenážní výška nopu 20,0 mm, tl. fólie do 1,0 mm | m2 | 78.375 |  | 0 | CS ÚRS 2025 01 |  | základní |  | 0 | 0.00075 | 0.058781 | 0 | 0 | 4 | K | 3 |  |  |  | ROZPOCET | 0 | 0 | 0 | 0 | 0 | 1 | 0 | 4 | -563034375
| Online PSC |  | https://podminky.urs.cz/item/CS_URS_2025_01/711161115 | [14 empty] | Online PSC | 3
| VV |  | 0,750*(59,50+22,0+23,0) |  | 78.375 | [12 empty] | VV | 3 | 2 | True | 1 | ROZPOCET
| D | 4 | Vodorovné konstrukce |  |  |  | 0 |  |  |  |  | 0 |  | 58.3938 |  | 0 | 1 | D | 1 |  |  |  | ROZPOCET | [6 empty] | 0
| D | R44 | Schodiště |  |  |  | 0 |  |  |  |  | 0 |  | 58.3938 |  | 0 | 1 | D | 2 |  |  |  | ROZPOCET | [6 empty] | 0
33 | K | 311321814 | Nadzákladové zdi z betonu železového (bez výztuže) nosné pohledového (v přírodní barvě drtí a přísad) tř. C 25/30 | m3 | 3.902 |  | 0 | CS ÚRS 2025 01 |  | základní |  | 0 | 2.5019 | 9.7623 | 0 | 0 | 4 | K | 3 |  |  |  | ROZPOCET | 0 | 0 | 0 | 0 | 0 | 1 | 0 | 4 | 19997668
| Online PSC |  | https://podminky.urs.cz/item/CS_URS_2025_01/311321814 | [14 empty] | Online PSC | 3
| VV |  | 0,57*2,50+0,27*3,30+0,26*6,10 "- pobytové schody" |  | 3.902 | [12 empty] | VV | 3 | 2 | True | 1 | ROZPOCET
34 | K | 311351121 | Bednění nadzákladových zdí nosných rovné oboustranné za každou stranu zřízení | m2 | 13.871 |  | 0 | CS ÚRS 2025 01 |  | základní |  | 0 | 0.00275 | 0.038145 | 0 | 0 | 4 | K | 3 |  |  |  | ROZPOCET | 0 | 0 | 0 | 0 | 0 | 1 | 0 | 4 | -267240957
| Online PSC |  | https://podminky.urs.cz/item/CS_URS_2025_01/311351121 | [14 empty] | Online PSC | 3
| VV |  | (0,585+0,450*2)*2,50+(0,450*2)*3,30+(0,420+0,440)*5,80 |  | 11.671 | [12 empty] | VV | 3 | 2 | True | 0 | ROZPOCET
| VV |  | 0,57*2+0,27*2+0,26*2 |  | 2.2 | [12 empty] | VV | 3 | 2 | True | 0 | ROZPOCET
| VV |  | Součet |  | 13.871 | [12 empty] | VV | 3 | 4 | True | 1 | ROZPOCET
35 | K | 311351122 | Bednění nadzákladových zdí nosných rovné oboustranné za každou stranu odstranění | m2 | 13.871 |  | 0 | CS ÚRS 2025 01 |  | základní |  | 0 | 0 | 0 | 0 | 0 | 4 | K | 3 |  |  |  | ROZPOCET | 0 | 0 | 0 | 0 | 0 | 1 | 0 | 4 | 97838674
| Online PSC |  | https://podminky.urs.cz/item/CS_URS_2025_01/311351122 | [14 empty] | Online PSC | 3
36 | K | 311361821 | Výztuž nadzákladových zdí nosných svislých nebo odkloněných od svislice, rovných nebo oblých z betonářské oceli 10 505 (R) nebo BSt 500 | t | 0.036 |  | 0 | CS ÚRS 2025 01 |  | základní |  | 0 | 1.0492 | 0.037772 | 0 | 0 | 4 | K | 3 |  |  |  | ROZPOCET | 0 | 0 | 0 | 0 | 0 | 1 | 0 | 4 | 1136254045
| Online PSC |  | https://podminky.urs.cz/item/CS_URS_2025_01/311361821 | [14 empty] | Online PSC | 3
| VV |  | ((0,80*2+0,40+0,550)*(2,50/0,30)+(0,60*2)*(3,30/0,30)+(0,60*2)*(6,10/0,30))*0,000617 "- R10" |  | 0.036 | [12 empty] | VV | 3 | 2 | True | 1 | ROZPOCET
37 | K | 311362021 | Výztuž nadzákladových zdí nosných svislých nebo odkloněných od svislice, rovných nebo oblých ze svařovaných sítí z drátů typu KARI | t | 0.054 |  | 0 | CS ÚRS 2025 01 |  | základní |  | 0 | 1.0628 | 0.05739 | 0 | 0 | 4 | K | 3 |  |  |  | ROZPOCET | 0 | 0 | 0 | 0 | 0 | 1 | 0 | 4 | 619318074
| Online PSC |  | https://podminky.urs.cz/item/CS_URS_2025_01/311362021 | [14 empty] | Online PSC | 3
| VV |  | 0,850*(2,50*2+3,30+6,10)*0,00444 "- pobytové schody" |  | 0.054 | [12 empty] | VV | 3 | 2 | True | 1 | ROZPOCET
38 | K | 273322511 | Základy z betonu železového (bez výztuže) desky z betonu se zvýšenými nároky na prostředí tř. C 25/30 | m3 | 2.386 |  | 0 | CS ÚRS 2025 01 |  | základní |  | 0 | 2.5019 | 5.9695 | 0 | 0 | 4 | K | 3 |  |  |  | ROZPOCET | 0 | 0 | 0 | 0 | 0 | 1 | 0 | 4 | 1439073248
| Online PSC |  | https://podminky.urs.cz/item/CS_URS_2025_01/273322511 | [14 empty] | Online PSC | 3
| VV |  | 0,150*1,250*2,50+0,170*1,20*(3,30+6,10) "- pobytové schody" |  | 2.386 | [12 empty] | VV | 3 | 2 | True | 1 | ROZPOCET
39 | K | 273351121 | Bednění základů desek zřízení | m2 | 3.215 |  | 0 | CS ÚRS 2025 01 |  | základní |  | 0 | 0.00294 | 0.0094521 | 0 | 0 | 4 | K | 3 |  |  |  | ROZPOCET | 0 | 0 | 0 | 0 | 0 | 1 | 0 | 4 | 220401120
| Online PSC |  | https://podminky.urs.cz/item/CS_URS_2025_01/273351121 | [14 empty] | Online PSC | 3
| VV |  | 0,150*(2,50+1,250*2)+0,170*(0,80+1,20*2+2,80+1,20*2+6,10) "- pobytové schody" |  | 3.215 | [12 empty] | VV | 3 | 2 | True | 1 | ROZPOCET
40 | K | 273351122 | Bednění základů desek odstranění | m2 | 3.215 |  | 0 | CS ÚRS 2025 01 |  | základní |  | 0 | 0 | 0 | 0 | 0 | 4 | K | 3 |  |  |  | ROZPOCET | 0 | 0 | 0 | 0 | 0 | 1 | 0 | 4 | 636956302
| Online PSC |  | https://podminky.urs.cz/item/CS_URS_2025_01/273351122 | [14 empty] | Online PSC | 3
41 | K | 273361821 | Výztuž základů desek z betonářské oceli 10 505 (R) nebo BSt 500 | t | 0.05 |  | 0 | CS ÚRS 2025 01 |  | základní |  | 0 | 1.0606 | 0.053031 | 0 | 0 | 4 | K | 3 |  |  |  | ROZPOCET | 0 | 0 | 0 | 0 | 0 | 1 | 0 | 4 | 1362447692
| Online PSC |  | https://podminky.urs.cz/item/CS_URS_2025_01/273361821 | [14 empty] | Online PSC | 3
| VV |  | 1,20*(3,30+6,10)*0,00444 "- pobytové schody" |  | 0.05 | [12 empty] | VV | 3 | 2 | True | 1 | ROZPOCET
42 | K | 273362021 | Výztuž základů desek ze svařovaných sítí z drátů typu KARI | t | 0.08 |  | 0 | CS ÚRS 2025 01 |  | základní |  | 0 | 1.0628 | 0.085022 | 0 | 0 | 4 | K | 3 |  |  |  | ROZPOCET | 0 | 0 | 0 | 0 | 0 | 1 | 0 | 4 | 828232097
| Online PSC |  | https://podminky.urs.cz/item/CS_URS_2025_01/273362021 | [14 empty] | Online PSC | 3
| VV |  | (1,250*2,50+1,20*(3,30+6,10))*0,00444 "- pobytové schody" |  | 0.064 | [12 empty] | VV | 3 | 2 | True | 1 | ROZPOCET
| VV |  | 0,064*1,25 'Přepočtené koeficientem množství |  | 0.08 | [12 empty] | VV | 3 | 2 | False | 1 | ROZPOCET
43 | K | 274313811 | Základy z betonu prostého pasy betonu kamenem neprokládaného tř. C 25/30 | m3 | 8.225 |  | 0 | CS ÚRS 2025 01 |  | základní |  | 0 | 2.5019 | 20.5779 | 0 | 0 | 4 | K | 3 |  |  |  | ROZPOCET | 0 | 0 | 0 | 0 | 0 | 1 | 0 | 4 | 490330081
| Online PSC |  | https://podminky.urs.cz/item/CS_URS_2025_01/274313811 | [14 empty] | Online PSC | 3
| VV |  | 0,300*0,80*2,450*5 "- podél rampy" |  | 2.94 | [12 empty] | VV | 3 | 2 | True | 0 | ROZPOCET
| VV |  | 0,250*0,650*(9,0+9,60) "- hlavní schodiště" |  | 3.023 | [12 empty] | VV | 3 | 2 | True | 0 | ROZPOCET
| VV |  | 0,300*0,650*(2,50+3,30+5,80) "- pobytové schody" |  | 2.262 | [12 empty] | VV | 3 | 2 | True | 0 | ROZPOCET
| VV |  | Součet |  | 8.225 | [12 empty] | VV | 3 | 4 | True | 1 | ROZPOCET
44 | K | 430362021 | Výztuž schodišťových konstrukcí a ramp stupňů, schodnic, ramen, podest s nosníky ze svařovaných sítí z drátů typu KARI | t | 0.065 |  | 0 | CS ÚRS 2025 01 |  | základní |  | 0 | 1.0628 | 0.06908 | 0 | 0 | 4 | K | 3 |  |  |  | ROZPOCET | 0 | 0 | 0 | 0 | 0 | 1 | 0 | 4 | -106363447
| Online PSC |  | https://podminky.urs.cz/item/CS_URS_2025_01/430362021 | [14 empty] | Online PSC | 3
| VV |  | 0,80*2,40*0,00444 "- podél rampy" |  | 0.009 | [12 empty] | VV | 3 | 2 | True | 0 | ROZPOCET
| VV |  | 1,250*10,0*0,00444 "- hlavní schodiště" |  | 0.056 | [12 empty] | VV | 3 | 2 | True | 0 | ROZPOCET
| VV |  | Součet |  | 0.065 | [12 empty] | VV | 3 | 4 | True | 1 | ROZPOCET
45 | K | 434313115R | Schody z vibrolisovaných prefabrikátů na cementovou maltu, s vyspárováním se zřízením podkladních stupňů z betonu tř. C 20/25 | m | 51.3 |  | 0 | CS ÚRS 2025 01 |  | základní |  | 0 | 0.4204 | 21.5665 | 0 | 0 | 4 | K | 3 |  |  |  | ROZPOCET | 0 | 0 | 0 | 0 | 0 | 1 | 0 | 4 | 174706374
| Online PSC |  | https://podminky.urs.cz/item/CS_URS_2025_01/434313115R | [14 empty] | Online PSC | 3
| VV |  | 2,450*3+4,30+2,150 "- podél rampy" |  | 13.8 | [12 empty] | VV | 3 | 2 | True | 0 | ROZPOCET
| VV |  | 9,0+9,30+9,60*2 "- hlavní schodiště" |  | 37.5 | [12 empty] | VV | 3 | 2 | True | 0 | ROZPOCET
| VV |  | Součet |  | 51.3 | [12 empty] | VV | 3 | 4 | True | 1 | ROZPOCET
46 | K | 434121426R | Osazování schodišťových stupňů železobetonových s vyspárováním styčných spár, s provizorním dřevěným zábradlím a dočasným zakrytím stupnic prkny na desku, stupňů drsných | m | 0.6 |  | 0 | CS ÚRS 2025 01 |  | základní |  | 0 | 0.03465 | 0.02079 | 0 | 0 | 4 | K | 3 |  |  |  | ROZPOCET | 0 | 0 | 0 | 0 | 0 | 1 | 0 | 4 | -57165333
| Online PSC |  | https://podminky.urs.cz/item/CS_URS_2025_01/434121426R | [14 empty] | Online PSC | 3
47 | M | 59373003R | stupeň schodišťový z vibrolisovaného betonu š 300 v 176 dl 600mm | kus | 1 |  | 0 |  |  | základní |  | 0 | 0.147 | 0.147 | 0 | 0 | 8 | M | 3 |  |  |  | ROZPOCET | 0 | 0 | 0 | 0 | 0 | 1 | 0 | 4 | 1856905808
| D | 5 | Komunikace |  |  |  | 0 |  |  |  |  | 0 |  | 415.8256 |  | 0 | 1 | D | 1 |  |  |  | ROZPOCET | [6 empty] | 0
| D | R50 | Podkladní vrstvy |  |  |  | 0 |  |  |  |  | 0 |  | 277.1968 |  | 0 | 1 | D | 2 |  |  |  | ROZPOCET | [6 empty] | 0
48 | K | 564851011 | Podklad ze štěrkodrti ŠD s rozprostřením a zhutněním plochy jednotlivě do 100 m2, po zhutnění tl. 150 mm | m2 | 144.9 |  | 0 | CS ÚRS 2025 01 |  | základní |  | 0 | 0 | 0 | 0 | 0 | 4 | K | 3 |  |  |  | ROZPOCET | 0 | 0 | 0 | 0 | 0 | 1 | 0 | 4 | 1436436666
| Online PSC |  | https://podminky.urs.cz/item/CS_URS_2025_01/564851011 | [14 empty] | Online PSC | 3
| VV |  | 112,0*1,05 "- zpevněné plochy - pochozí" |  | 117.6 | [12 empty] | VV | 3 | 2 | True | 0 | ROZPOCET
| VV |  | 6,0*1,05 "- předláždění - zpětné využití pův. dlažby" |  | 6.3 | [12 empty] | VV | 3 | 2 | True | 0 | ROZPOCET
| VV |  | 20,0*1,05 "- zpevněné plochy - pochozí" |  | 21 | [12 empty] | VV | 3 | 2 | True | 0 | ROZPOCET
| VV |  | Součet |  | 144.9 | [12 empty] | VV | 3 | 4 | True | 1 | ROZPOCET
49 | K | 564871011 | Podklad ze štěrkodrti ŠD s rozprostřením a zhutněním plochy jednotlivě do 100 m2, po zhutnění tl. 250 mm | m2 | 290.85 |  | 0 | CS ÚRS 2025 01 |  | základní |  | 0 | 0 | 0 | 0 | 0 | 4 | K | 3 |  |  |  | ROZPOCET | 0 | 0 | 0 | 0 | 0 | 1 | 0 | 4 | 162400874
| Online PSC |  | https://podminky.urs.cz/item/CS_URS_2025_01/564871011 | [14 empty] | Online PSC | 3
| VV |  | 191,50*1,05 "- zpevněné plochy - pojížděné" |  | 201.075 | [12 empty] | VV | 3 | 2 | True | 0 | ROZPOCET
| VV |  | 85,50*1,05 "- park. stání" |  | 89.775 | [12 empty] | VV | 3 | 2 | True | 0 | ROZPOCET
| VV |  | Součet |  | 290.85 | [12 empty] | VV | 3 | 4 | True | 1 | ROZPOCET
50 | K | 564551011 | Zřízení podsypu nebo podkladu ze sypaniny s rozprostřením, vlhčením, a zhutněním plochy jednotlivě do 100 m2, po zhutnění tl. 150 mm | m2 | 858.9 |  | 0 | CS ÚRS 2025 01 |  | základní |  | 0 | 0 | 0 | 0 | 0 | 4 | K | 3 |  |  |  | ROZPOCET | 0 | 0 | 0 | 0 | 0 | 1 | 0 | 4 | 651408980
| Online PSC |  | https://podminky.urs.cz/item/CS_URS_2025_01/564551011 | [14 empty] | Online PSC | 3
| VV |  | Výměna podloží - celková tl. 300mm: | [14 empty] | VV | 3 | 1 | True | 0 | ROZPOCET
| VV |  | 2*112,0*1,05 "- zpevněné plochy - pochozí" |  | 235.2 | [12 empty] | VV | 3 | 2 | True | 0 | ROZPOCET
| VV |  | 2*20,0*1,05 "- zpevněné plochy - pochozí" |  | 42 | [12 empty] | VV | 3 | 2 | True | 0 | ROZPOCET
| VV |  | 2*191,50*1,05 "- zpevněné plochy - pojížděné" |  | 402.15 | [12 empty] | VV | 3 | 2 | True | 0 | ROZPOCET
| VV |  | 2*85,50*1,05 "- park. stání" |  | 179.55 | [12 empty] | VV | 3 | 2 | True | 0 | ROZPOCET
| VV |  | Součet |  | 858.9 | [12 empty] | VV | 3 | 4 | True | 1 | ROZPOCET
51 | M | 58344197 | štěrkodrť frakce 0/63 | t | 276.995 |  | 0 | CS ÚRS 2025 01 |  | základní |  | 0 | 1 | 276.995 | 0 | 0 | 8 | M | 3 |  |  |  | ROZPOCET | 0 | 0 | 0 | 0 | 0 | 1 | 0 | 4 | -1836009923
| VV |  | Uvažováno 2,15 t/m3 | [14 empty] | VV | 3 | 1 | True | 0 | ROZPOCET
| VV |  | (858,90*0,150)*2,15 |  | 276.995 | [12 empty] | VV | 3 | 2 | True | 1 | ROZPOCET
52 | K | 919726122 | Geotextilie netkaná pro ochranu, separaci nebo filtraci měrná hmotnost přes 200 do 300 g/m2 | m2 | 429.45 |  | 0 | CS ÚRS 2025 01 |  | základní |  | 0 | 0.00047 | 0.20184 | 0 | 0 | 4 | K | 3 |  |  |  | ROZPOCET | 0 | 0 | 0 | 0 | 0 | 1 | 0 | 4 | 1164569416
| Online PSC |  | https://podminky.urs.cz/item/CS_URS_2025_01/919726122 | [14 empty] | Online PSC | 3
| VV |  | 112,0*1,05 "- zpevněné plochy - pochozí" |  | 117.6 | [12 empty] | VV | 3 | 2 | True | 0 | ROZPOCET
| VV |  | 20,0*1,05 "- zpevněné plochy - pochozí" |  | 21 | [12 empty] | VV | 3 | 2 | True | 0 | ROZPOCET
| VV |  | 191,50*1,05 "- zpevněné plochy - pojížděné" |  | 201.075 | [12 empty] | VV | 3 | 2 | True | 0 | ROZPOCET
| VV |  | 85,50*1,05 "- park. stání" |  | 89.775 | [12 empty] | VV | 3 | 2 | True | 0 | ROZPOCET
| VV |  | Součet |  | 429.45 | [12 empty] | VV | 3 | 4 | True | 1 | ROZPOCET
| D | R55 | Komunikace a zpevněné plochy |  |  |  | 0 |  |  |  |  | 0 |  | 132.1007 |  | 0 | 1 | D | 2 |  |  |  | ROZPOCET | [6 empty] | 0
53 | K | 596211210 | Kladení dlažby z betonových zámkových dlaždic komunikací pro pěší ručně s ložem z kameniva těženého nebo drceného tl. do 40 mm, s vyplněním spár s dvojitým hutněním, vibrováním a se smetením přebytečného materiálu na krajnici tl. 80 mm skupiny A, pro plochy do 50 m2 | m2 | 26 |  | 0 | CS ÚRS 2025 01 |  | základní |  | 0 | 0.09062 | 2.3561 | 0 | 0 | 4 | K | 3 |  |  |  | ROZPOCET | 0 | 0 | 0 | 0 | 0 | 1 | 0 | 4 | 23199728
| Online PSC |  | https://podminky.urs.cz/item/CS_URS_2025_01/596211210 | [14 empty] | Online PSC | 3
| VV |  | 6,0 "- předláždění - zpětné využití pův. dlažby" |  | 6 | [12 empty] | VV | 3 | 2 | True | 0 | ROZPOCET
| VV |  | 20,0 "- zpevněné plochy - pochozí" |  | 20 | [12 empty] | VV | 3 | 2 | True | 0 | ROZPOCET
| VV |  | Součet |  | 26 | [12 empty] | VV | 3 | 4 | True | 1 | ROZPOCET
54 | M | 59245017 | dlažba skladebná betonová 100x100mm tl 80mm přírodní | m2 | 20.6 |  | 0 | CS ÚRS 2025 01 |  | základní |  | 0 | 0.153 | 3.1518 | 0 | 0 | 8 | M | 3 |  |  |  | ROZPOCET | 0 | 0 | 0 | 0 | 0 | 1 | 0 | 4 | 230123201
| VV |  | 3,0+2,50+1,0+13,50 "- zpevněné plochy - pochozí" |  | 20 | [12 empty] | VV | 3 | 2 | True | 1 | ROZPOCET
| VV |  | 20*1,03 'Přepočtené koeficientem množství |  | 20.6 | [12 empty] | VV | 3 | 2 | False | 1 | ROZPOCET
55 | K | 591211111 | Kladení dlažby z kostek s provedením lože do tl. 50 mm, s vyplněním spár, s dvojím beraněním a se smetením přebytečného materiálu na krajnici drobných z kamene, do lože z kameniva těženého | m2 | 112 |  | 0 | CS ÚRS 2025 01 |  | základní |  | 0 | 0.1837 | 20.5744 | 0 | 0 | 4 | K | 3 |  |  |  | ROZPOCET | 0 | 0 | 0 | 0 | 0 | 1 | 0 | 4 | -1776033609
| Online PSC |  | https://podminky.urs.cz/item/CS_URS_2025_01/591211111 | [14 empty] | Online PSC | 3
| VV |  | 112,0 "- zpevněné plochy - pochozí" |  | 112 | [12 empty] | VV | 3 | 2 | True | 1 | ROZPOCET
56 | M | 58381015 | kostka řezanoštípaná dlažební žula 10x10x10cm | m2 | 114.24 |  | 0 | CS ÚRS 2025 01 |  | základní |  | 0 | 0.228 | 26.0467 | 0 | 0 | 8 | M | 3 |  |  |  | ROZPOCET | 0 | 0 | 0 | 0 | 0 | 1 | 0 | 4 | 1193475867
| VV |  | 73,0+24,0+15,0 "- zpevněné plochy - pochozí" |  | 112 | [12 empty] | VV | 3 | 2 | True | 1 | ROZPOCET
| VV |  | 112*1,02 'Přepočtené koeficientem množství |  | 114.24 | [12 empty] | VV | 3 | 2 | False | 1 | ROZPOCET
57 | K | 596212210 | Kladení dlažby z betonových zámkových dlaždic pozemních komunikací ručně s ložem z kameniva těženého nebo drceného tl. do 50 mm, s vyplněním spár, s dvojitým hutněním vibrováním a se smetením přebytečného materiálu na krajnici tl. 80 mm skupiny A, pro plochy do 50 m2 | m2 | 277 |  | 0 | CS ÚRS 2025 01 |  | základní |  | 0 | 0.11162 | 30.9187 | 0 | 0 | 4 | K | 3 |  |  |  | ROZPOCET | 0 | 0 | 0 | 0 | 0 | 1 | 0 | 4 | -957457422
| Online PSC |  | https://podminky.urs.cz/item/CS_URS_2025_01/596212210 | [14 empty] | Online PSC | 3
| VV |  | 191,50 "- zpevněné plochy - pojížděné" |  | 191.5 | [12 empty] | VV | 3 | 2 | True | 0 | ROZPOCET
| VV |  | 85,50 "- park. stání" |  | 85.5 | [12 empty] | VV | 3 | 2 | True | 0 | ROZPOCET
| VV |  | Součet |  | 277 | [12 empty] | VV | 3 | 4 | True | 1 | ROZPOCET
58 | M | 59245030 | dlažba skladebná betonová 200x200mm tl 80mm přírodní | m2 | 191.5 |  | 0 | CS ÚRS 2025 01 |  | základní |  | 0 | 0.176 | 33.704 | 0 | 0 | 8 | M | 3 |  |  |  | ROZPOCET | 0 | 0 | 0 | 0 | 0 | 1 | 0 | 4 | -1069103932
| VV |  | 190,50+1,0 "- zpevněné plochy - pojížděné" |  | 191.5 | [12 empty] | VV | 3 | 2 | True | 1 | ROZPOCET
59 | M | 59245004 | dlažba skladebná betonová 200x200mm tl 80mm barevná | m2 | 84.66 |  | 0 | CS ÚRS 2025 01 |  | základní |  | 0 | 0.176 | 14.9002 | 0 | 0 | 8 | M | 3 |  |  |  | ROZPOCET | 0 | 0 | 0 | 0 | 0 | 1 | 0 | 4 | 877654380
| VV |  | 17,50+68,0 "- park. stání" |  | 85.5 | [12 empty] | VV | 3 | 2 | True | 0 | ROZPOCET
| VV |  | -2,50 "- odpočet barevné dlažby" |  | -2.5 | [12 empty] | VV | 3 | 2 | True | 0 | ROZPOCET
| VV |  | Součet |  | 83 | [12 empty] | VV | 3 | 4 | True | 1 | ROZPOCET
| VV |  | 83*1,02 'Přepočtené koeficientem množství |  | 84.66 | [12 empty] | VV | 3 | 2 | False | 1 | ROZPOCET
60 | K | 596212214 | Kladení dlažby z betonových zámkových dlaždic pozemních komunikací ručně s ložem z kameniva těženého nebo drceného tl. do 50 mm, s vyplněním spár, s dvojitým hutněním vibrováním a se smetením přebytečného materiálu na krajnici tl. 80 mm skupiny A, pro plochy Příplatek k cenám za dlažbu z prvků dvou barev | m2 | 2.5 |  | 0 | CS ÚRS 2025 01 |  | základní |  | 0 | 0 | 0 | 0 | 0 | 4 | K | 3 |  |  |  | ROZPOCET | 0 | 0 | 0 | 0 | 0 | 1 | 0 | 4 | -1307989931
| Online PSC |  | https://podminky.urs.cz/item/CS_URS_2025_01/596212214 | [14 empty] | Online PSC | 3
| VV |  | 2,50 "- oddělení park. stání" |  | 2.5 | [12 empty] | VV | 3 | 2 | True | 1 | ROZPOCET
61 | M | 59245005 | dlažba skladebná betonová 200x100mm tl 80mm barevná | m2 | 2.55 |  | 0 | CS ÚRS 2025 01 |  | základní |  | 0 | 0.176 | 0.4488 | 0 | 0 | 8 | M | 3 |  |  |  | ROZPOCET | 0 | 0 | 0 | 0 | 0 | 1 | 0 | 4 | -1320313337
| VV |  | 0,100*5,0*5 "- oddělení park. stání" |  | 2.5 | [12 empty] | VV | 3 | 2 | True | 1 | ROZPOCET
| VV |  | 2,5*1,02 'Přepočtené koeficientem množství |  | 2.55 | [12 empty] | VV | 3 | 2 | False | 1 | ROZPOCET
| D | R59 | Ostatní plochy komunikací |  |  |  | 0 |  |  |  |  | 0 |  | 6.528 |  | 0 | 1 | D | 2 |  |  |  | ROZPOCET | [6 empty] | 0
62 | K | 571908111 | Kryt vymývaným dekoračním kamenivem (kačírkem) tl. 200 mm | m2 | 16 |  | 0 | CS ÚRS 2025 01 |  | základní |  | 0 | 0.408 | 6.528 | 0 | 0 | 4 | K | 3 |  |  |  | ROZPOCET | 0 | 0 | 0 | 0 | 0 | 1 | 0 | 4 | -207228807
| Online PSC |  | https://podminky.urs.cz/item/CS_URS_2025_01/571908111 | [14 empty] | Online PSC | 3
| VV |  | 5,50+4,0+6,50 "- okapový chodník" |  | 16 | [12 empty] | VV | 3 | 2 | True | 1 | ROZPOCET
63 | K | 564211129 | Krycí vrsta z mlatu tl. do 50 mm - upravená lomová výsivka fr. 0-4, barva okrová, ŠD 50+250 mm | m2 | 15 |  | 0 |  |  | základní |  | 0 | 0 | 0 | 0 | 0 | 4 | K | 3 |  |  |  | ROZPOCET | 0 | 0 | 0 | 0 | 0 | 1 | 0 | 4 | -737354263
| VV |  | 24,0-9,0 "- plocha u TS - mlat" |  | 15 | [12 empty] | VV | 3 | 2 | True | 1 | ROZPOCET
| D | 8 | Trubní vedení |  |  |  | 0 |  |  |  |  | 0 |  | 16.994 |  | 0.005 | 1 | D | 1 |  |  |  | ROZPOCET | [6 empty] | 0
| D | R81 | Napojení odvodnění |  |  |  | 0 |  |  |  |  | 0 |  | 0.000264 |  | 0.005 | 1 | D | 2 |  |  |  | ROZPOCET | [6 empty] | 0
64 | K | 977151121 | Jádrové vrty diamantovými korunkami do stavebních materiálů (železobetonu, betonu, cihel, obkladů, dlažeb, kamene) průměru přes 110 do 120 mm | m | 0.2 |  | 0 | CS ÚRS 2025 01 |  | základní |  | 0 | 0.00132 | 0.000264 | 0.025 | 0.005 | 4 | K | 3 |  |  |  | ROZPOCET | 0 | 0 | 0 | 0 | 0 | 1 | 0 | 4 | -1407600349
| Online PSC |  | https://podminky.urs.cz/item/CS_URS_2025_01/977151121 | [14 empty] | Online PSC | 3
| VV |  | 0,050*4 "- napojení drenáží do UV" |  | 0.2 | [12 empty] | VV | 3 | 2 | True | 1 | ROZPOCET
| D | R85 | Drenážní potrubí a žebra |  |  |  | 0 |  |  |  |  | 0 |  | 16.9938 |  | 0 | 1 | D | 2 |  |  |  | ROZPOCET | [6 empty] | 0
65 | K | 212752411 | Trativody z drenážních trubek pro liniové stavby a komunikace se zřízením štěrkového lože pod trubky a s jejich obsypem v otevřeném výkopu trubka korugovaná sendvičová PE-HD SN 8 perforace 220° DN 100 | m | 82.5 |  | 0 | CS ÚRS 2025 01 |  | základní |  | 0 | 0.20477 | 16.8935 | 0 | 0 | 4 | K | 3 |  |  |  | ROZPOCET | 0 | 0 | 0 | 0 | 0 | 1 | 0 | 4 | 878780796
| Online PSC |  | https://podminky.urs.cz/item/CS_URS_2025_01/212752411 | [14 empty] | Online PSC | 3
| VV |  | 9,0+9,50+9,0+11,0+10,50+9,50+13,0+11,0 |  | 82.5 | [12 empty] | VV | 3 | 2 | True | 1 | ROZPOCET
66 | K | 21156111R | Výplň kamenivem do rýh odvodňovacích žeber nebo trativodů bez zhutnění, s úpravou povrchu výplně kamenivem hrubým drceným frakce 8 až 16 mm | m3 | 12.375 |  | 0 |  |  | základní |  | 0 | 0 | 0 | 0 | 0 | 4 | K | 3 |  |  |  | ROZPOCET | 0 | 0 | 0 | 0 | 0 | 1 | 0 | 4 | 992622024
| VV |  | 0,15*82,50 "- drenáže" |  | 12.375 | [12 empty] | VV | 3 | 2 | True | 1 | ROZPOCET
67 | K | 211971121 | Zřízení opláštění výplně z geotextilie odvodňovacích žeber nebo trativodů v rýze nebo zářezu se stěnami svislými nebo šikmými o sklonu přes 1:2 při rozvinuté šířce opláštění do 2,5 m | m2 | 144.375 |  | 0 | CS ÚRS 2025 01 |  | základní |  | 0 | 0.00031 | 0.044756 | 0 | 0 | 4 | K | 3 |  |  |  | ROZPOCET | 0 | 0 | 0 | 0 | 0 | 1 | 0 | 4 | -1626748334
| Online PSC |  | https://podminky.urs.cz/item/CS_URS_2025_01/211971121 | [14 empty] | Online PSC | 3
| VV |  | 1,750*82,50 "- drenáže" |  | 144.375 | [12 empty] | VV | 3 | 2 | True | 1 | ROZPOCET
68 | M | 69311068 | geotextilie netkaná separační, ochranná, filtrační, drenážní PP 300g/m2 | m2 | 185.006 |  | 0 | CS ÚRS 2025 01 |  | základní |  | 0 | 0.0003 | 0.055502 | 0 | 0 | 8 | M | 3 |  |  |  | ROZPOCET | 0 | 0 | 0 | 0 | 0 | 1 | 0 | 4 | -967797841
| VV |  | s uvažovanými překryvy | [14 empty] | VV | 3 | 1 | True | 0 | ROZPOCET
| VV |  | 1,950*82,50 "- drenáže" |  | 160.875 | [12 empty] | VV | 3 | 2 | True | 0 | ROZPOCET
| VV |  | "Prořez 15,0% -" 160,875*0,15 |  | 24.131 | [12 empty] | VV | 3 | 2 | True | 0 | ROZPOCET
| VV |  | Součet |  | 185.006 | [12 empty] | VV | 3 | 4 | True | 1 | ROZPOCET
| D | 9 | Ostatní konstrukce a práce-bourání |  |  |  | 0 |  |  |  |  | 0 |  | 38.2847 |  | 226.7684 | 1 | D | 1 |  |  |  | ROZPOCET | [6 empty] | 0
| D | R90 | Společné práce pro bourání a konstrukce |  |  |  | 0 |  |  |  |  | 0 |  | 0 |  | 20.48 | 1 | D | 2 |  |  |  | ROZPOCET | [6 empty] | 0
69 | K | 938909311 | Čištění vozovek metením bláta, prachu nebo hlinitého nánosu s odklizením na hromady na vzdálenost do 20 m nebo naložením na dopravní prostředek strojně povrchu podkladu nebo krytu betonového nebo živičného | m2 | 1024 |  | 0 | CS ÚRS 2025 01 |  | základní |  | 0 | 0 | 0 | 0.02 | 20.48 | 4 | K | 3 |  |  |  | ROZPOCET | 0 | 0 | 0 | 0 | 0 | 1 | 0 | 4 | -1657104244
| Online PSC |  | https://podminky.urs.cz/item/CS_URS_2025_01/938909311 | [14 empty] | Online PSC | 3
| VV |  | 1x během stavby, 1x po výstavbě | [14 empty] | VV | 3 | 1 | True | 0 | ROZPOCET
| VV |  | 2*112,0 "- zpevněné plochy - pochozí" |  | 224 | [12 empty] | VV | 3 | 2 | True | 0 | ROZPOCET
| VV |  | 2*20,0 "- zpevněné plochy - pochozí" |  | 40 | [12 empty] | VV | 3 | 2 | True | 0 | ROZPOCET
| VV |  | 2*191,50 "- zpevněné plochy - pojížděné" |  | 383 | [12 empty] | VV | 3 | 2 | True | 0 | ROZPOCET
| VV |  | 2*85,50 "- park. stání" |  | 171 | [12 empty] | VV | 3 | 2 | True | 0 | ROZPOCET
| VV |  | 6,0 "- předláždění - zpětné využití pův. dlažby" |  | 6 | [12 empty] | VV | 3 | 2 | True | 0 | ROZPOCET
| VV |  | 2*100,0 "- Ostatní okolní plochy" |  | 200 | [12 empty] | VV | 3 | 2 | True | 0 | ROZPOCET
| VV |  | Součet |  | 1024 | [12 empty] | VV | 3 | 4 | True | 1 | ROZPOCET
| D | R95 | Osazení obrub a linek |  |  |  | 0 |  |  |  |  | 0 |  | 38.2731 |  | 0 | 1 | D | 2 |  |  |  | ROZPOCET | [6 empty] | 0
70 | K | 916231213 | Osazení chodníkového obrubníku betonového se zřízením lože, s vyplněním a zatřením spár cementovou maltou stojatého s boční opěrou z betonu prostého, do lože z betonu prostého | m | 132 |  | 0 | CS ÚRS 2025 01 |  | základní |  | 0 | 0.14042 | 18.5354 | 0 | 0 | 4 | K | 3 |  |  |  | ROZPOCET | 0 | 0 | 0 | 0 | 0 | 1 | 0 | 4 | 1188754018
| Online PSC |  | https://podminky.urs.cz/item/CS_URS_2025_01/916231213 | [14 empty] | Online PSC | 3
| VV |  | 62,50 "- T8" |  | 62.5 | [12 empty] | VV | 3 | 2 | True | 0 | ROZPOCET
| VV |  | 69,50 "- T10" |  | 69.5 | [12 empty] | VV | 3 | 2 | True | 0 | ROZPOCET
| VV |  | Součet |  | 132 | [12 empty] | VV | 3 | 4 | True | 1 | ROZPOCET
71 | M | 59217016 | obrubník betonový chodníkový 1000x80x250mm | m | 63.75 |  | 0 | CS ÚRS 2025 01 |  | základní |  | 0 | 0.045 | 2.8687 | 0 | 0 | 8 | M | 3 |  |  |  | ROZPOCET | 0 | 0 | 0 | 0 | 0 | 1 | 0 | 4 | -155745101
| VV |  | 11,0+33,50+9,0+9,0 |  | 62.5 | [12 empty] | VV | 3 | 2 | True | 1 | ROZPOCET
| VV |  | 62,5*1,02 'Přepočtené koeficientem množství |  | 63.75 | [12 empty] | VV | 3 | 2 | False | 1 | ROZPOCET
72 | M | 59217017 | obrubník betonový chodníkový 1000x100x250mm | m | 70.89 |  | 0 | CS ÚRS 2025 01 |  | základní |  | 0 | 0.05612 | 3.9783 | 0 | 0 | 8 | M | 3 |  |  |  | ROZPOCET | 0 | 0 | 0 | 0 | 0 | 1 | 0 | 4 | 2105160368
| VV |  | 1,50+18,50+0,50+36,0+10,0+3,0 |  | 69.5 | [12 empty] | VV | 3 | 2 | True | 1 | ROZPOCET
| VV |  | 69,5*1,02 'Přepočtené koeficientem množství |  | 70.89 | [12 empty] | VV | 3 | 2 | False | 1 | ROZPOCET
73 | K | 916241113 | Osazení obrubníku kamenného se zřízením lože, s vyplněním a zatřením spár cementovou maltou ležatého s boční opěrou z betonu prostého, do lože z betonu prostého | m | 19.5 |  | 0 | CS ÚRS 2025 01 |  | základní |  | 0 | 0.18292 | 3.5669 | 0 | 0 | 4 | K | 3 |  |  |  | ROZPOCET | 0 | 0 | 0 | 0 | 0 | 1 | 0 | 4 | -2008352295
| Online PSC |  | https://podminky.urs.cz/item/CS_URS_2025_01/916241113 | [14 empty] | Online PSC | 3
| VV |  | 8,50+11,0 |  | 19.5 | [12 empty] | VV | 3 | 2 | True | 1 | ROZPOCET
74 | M | 58380004 | obrubník kamenný žulový přímý 1000x250x200mm | m | 16.932 |  | 0 | CS ÚRS 2025 01 |  | základní |  | 0 | 0.125 | 2.1165 | 0 | 0 | 8 | M | 3 |  |  |  | ROZPOCET | 0 | 0 | 0 | 0 | 0 | 1 | 0 | 4 | 829574691
| P |  | Poznámka k položce: Hmotnost: 125 kg/bm | [14 empty] | P | 3
| VV |  | 19,50 |  | 19.5 | [12 empty] | VV | 3 | 2 | True | 0 | ROZPOCET
| VV |  | -2,90 "- odpočet obloukových obrub" |  | -2.9 | [12 empty] | VV | 3 | 2 | True | 0 | ROZPOCET
| VV |  | Součet |  | 16.6 | [12 empty] | VV | 3 | 4 | True | 1 | ROZPOCET
| VV |  | 16,6*1,02 'Přepočtené koeficientem množství |  | 16.932 | [12 empty] | VV | 3 | 2 | False | 1 | ROZPOCET
75 | M | 58380414 | obrubník kamenný žulový obloukový R 0,5-1m 250x200mm | m | 2.958 |  | 0 | CS ÚRS 2025 01 |  | základní |  | 0 | 0.125 | 0.36975 | 0 | 0 | 8 | M | 3 |  |  |  | ROZPOCET | 0 | 0 | 0 | 0 | 0 | 1 | 0 | 4 | 115930812
| VV |  | 0,50+0,80*3 "- R=0,5m" |  | 2.9 | [12 empty] | VV | 3 | 2 | True | 1 | ROZPOCET
| VV |  | 2,9*1,02 'Přepočtené koeficientem množství |  | 2.958 | [12 empty] | VV | 3 | 2 | False | 1 | ROZPOCET
76 | K | 916371211 | Osazení skrytého zahradního obrubníku jednostranným odkopáním plastového | m | 1.15 |  | 0 | CS ÚRS 2025 01 |  | základní |  | 0 | 3e-05 | 3.45e-05 | 0 | 0 | 4 | K | 3 |  |  |  | ROZPOCET | 0 | 0 | 0 | 0 | 0 | 1 | 0 | 4 | -585074563
| Online PSC |  | https://podminky.urs.cz/item/CS_URS_2025_01/916371211 | [14 empty] | Online PSC | 3
| VV |  | 1,150 |  | 1.15 | [12 empty] | VV | 3 | 2 | True | 1 | ROZPOCET
77 | M | 27245175 | obrubník zahradní z recyklovaného materiálu 12mx125mmx4mm | m | 1.173 |  | 0 | CS ÚRS 2025 01 |  | základní |  | 0 | 0.0005 | 0.0005865 | 0 | 0 | 8 | M | 3 |  |  |  | ROZPOCET | 0 | 0 | 0 | 0 | 0 | 1 | 0 | 4 | -903653492
| VV |  | 1,150 |  | 1.15 | [12 empty] | VV | 3 | 2 | True | 1 | ROZPOCET
| VV |  | 1,15*1,02 'Přepočtené koeficientem množství |  | 1.173 | [12 empty] | VV | 3 | 2 | False | 1 | ROZPOCET
78 | K | 916991121 | Lože pod obrubníky, krajníky nebo obruby z dlažebních kostek z betonu prostého | m3 | 3.03 |  | 0 | CS ÚRS 2025 01 |  | základní |  | 0 | 2.2563 | 6.8367 | 0 | 0 | 4 | K | 3 |  |  |  | ROZPOCET | 0 | 0 | 0 | 0 | 0 | 1 | 0 | 4 | 1044652254
| Online PSC |  | https://podminky.urs.cz/item/CS_URS_2025_01/916991121 | [14 empty] | Online PSC | 3
| VV |  | 0,02*132,0 "- pro betonové chodníkové obruby" |  | 2.64 | [12 empty] | VV | 3 | 2 | True | 0 | ROZPOCET
| VV |  | 0,02*19,50 "- pro žulové obruby OP3" |  | 0.39 | [12 empty] | VV | 3 | 2 | True | 0 | ROZPOCET
| VV |  | Součet |  | 3.03 | [12 empty] | VV | 3 | 4 | True | 1 | ROZPOCET
| D | R96 | Bourání konstrukcí vozovek |  |  |  | 0 |  |  |  |  | 0 |  | 0 |  | 205.18 | 1 | D | 2 |  |  |  | ROZPOCET | [6 empty] | 0
79 | K | 113106121 | Rozebrání dlažeb komunikací pro pěší s přemístěním hmot na skládku na vzdálenost do 3 m nebo s naložením na dopravní prostředek s ložem z kameniva nebo živice a s jakoukoliv výplní spár ručně z betonových nebo kameninových dlaždic, desek nebo tvarovek | m2 | 6 |  | 0 | CS ÚRS 2025 01 |  | základní |  | 0 | 0 | 0 | 0.255 | 1.53 | 4 | K | 3 |  |  |  | ROZPOCET | 0 | 0 | 0 | 0 | 0 | 1 | 0 | 4 | 1797842152
| Online PSC |  | https://podminky.urs.cz/item/CS_URS_2025_01/113106121 | [14 empty] | Online PSC | 3
| VV |  | 6,0 "- předláždění - pro zpětné využití" |  | 6 | [12 empty] | VV | 3 | 2 | True | 1 | ROZPOCET
80 | K | 113106123 | Rozebrání dlažeb komunikací pro pěší s přemístěním hmot na skládku na vzdálenost do 3 m nebo s naložením na dopravní prostředek s ložem z kameniva nebo živice a s jakoukoliv výplní spár ručně ze zámkové dlažby | m2 | 91 |  | 0 | CS ÚRS 2025 01 |  | základní |  | 0 | 0 | 0 | 0.26 | 23.66 | 4 | K | 3 |  |  |  | ROZPOCET | 0 | 0 | 0 | 0 | 0 | 1 | 0 | 4 | 1256013918
| Online PSC |  | https://podminky.urs.cz/item/CS_URS_2025_01/113106123 | [14 empty] | Online PSC | 3
| VV |  | 91,0 "- komunikace pro pěší" |  | 91 | [12 empty] | VV | 3 | 2 | True | 1 | ROZPOCET
81 | K | 113106185 | Rozebrání dlažeb vozovek a ploch s přemístěním hmot na skládku na vzdálenost do 3 m nebo s naložením na dopravní prostředek, s jakoukoliv výplní spár strojně plochy jednotlivě do 50 m2 z drobných kostek nebo odseků s ložem z kameniva | m2 | 13.5 |  | 0 | CS ÚRS 2025 01 |  | základní |  | 0 | 0 | 0 | 0.32 | 4.32 | 4 | K | 3 |  |  |  | ROZPOCET | 0 | 0 | 0 | 0 | 0 | 1 | 0 | 4 | 1648087793
| Online PSC |  | https://podminky.urs.cz/item/CS_URS_2025_01/113106185 | [14 empty] | Online PSC | 3
| VV |  | 13,50 "- kamenná dlažba" |  | 13.5 | [12 empty] | VV | 3 | 2 | True | 1 | ROZPOCET
82 | K | 113107331 | Odstranění podkladů nebo krytů strojně plochy jednotlivě do 50 m2 s přemístěním hmot na skládku na vzdálenost do 3 m nebo s naložením na dopravní prostředek z betonu prostého, o tl. vrstvy přes 100 do 150 mm | m2 | 4.5 |  | 0 | CS ÚRS 2025 01 |  | základní |  | 0 | 0 | 0 | 0.325 | 1.4625 | 4 | K | 3 |  |  |  | ROZPOCET | 0 | 0 | 0 | 0 | 0 | 1 | 0 | 4 | -1414588115
| Online PSC |  | https://podminky.urs.cz/item/CS_URS_2025_01/113107331 | [14 empty] | Online PSC | 3
| VV |  | obrusné vrstvy: | [14 empty] | VV | 3 | 1 | True | 0 | ROZPOCET
| VV |  | 3,0+1,50 "- betonové plochy" |  | 4.5 | [12 empty] | VV | 3 | 2 | True | 1 | ROZPOCET
83 | K | 113107322 | Odstranění podkladů nebo krytů strojně plochy jednotlivě do 50 m2 s přemístěním hmot na skládku na vzdálenost do 3 m nebo s naložením na dopravní prostředek z kameniva hrubého drceného, o tl. vrstvy přes 100 do 200 mm | m2 | 115 |  | 0 | CS ÚRS 2025 01 |  | základní |  | 0 | 0 | 0 | 0.29 | 33.35 | 4 | K | 3 |  |  |  | ROZPOCET | 0 | 0 | 0 | 0 | 0 | 1 | 0 | 4 | -53266334
| Online PSC |  | https://podminky.urs.cz/item/CS_URS_2025_01/113107322 | [14 empty] | Online PSC | 3
| VV |  | podkladní vrstvy: | [14 empty] | VV | 3 | 1 | True | 0 | ROZPOCET
| VV |  | 6,0 "- předláždění - pro zpětné využití" |  | 6 | [12 empty] | VV | 3 | 2 | True | 0 | ROZPOCET
| VV |  | 91,0 "- komunikace pro pěší" |  | 91 | [12 empty] | VV | 3 | 2 | True | 0 | ROZPOCET
| VV |  | 13,50 "- kamenná dlažba" |  | 13.5 | [12 empty] | VV | 3 | 2 | True | 0 | ROZPOCET
| VV |  | 4,50 "- betonové plochy" |  | 4.5 | [12 empty] | VV | 3 | 2 | True | 0 | ROZPOCET
| VV |  | Součet |  | 115 | [12 empty] | VV | 3 | 4 | True | 1 | ROZPOCET
84 | K | 113107223 | Odstranění podkladů nebo krytů strojně plochy jednotlivě přes 200 m2 s přemístěním hmot na skládku na vzdálenost do 20 m nebo s naložením na dopravní prostředek z kameniva hrubého drceného, o tl. vrstvy přes 200 do 300 mm | m2 | 302 |  | 0 | CS ÚRS 2025 01 |  | základní |  | 0 | 0 | 0 | 0.44 | 132.88 | 4 | K | 3 |  |  |  | ROZPOCET | 0 | 0 | 0 | 0 | 0 | 1 | 0 | 4 | 1544814587
| Online PSC |  | https://podminky.urs.cz/item/CS_URS_2025_01/113107223 | [14 empty] | Online PSC | 3
| VV |  | obrusné vrstvy: | [14 empty] | VV | 3 | 1 | True | 0 | ROZPOCET
| VV |  | 302,0 "- štěrkové plochy" |  | 302 | [12 empty] | VV | 3 | 2 | True | 1 | ROZPOCET
85 | K | 113201112 | Vytrhání obrub s vybouráním lože, s přemístěním hmot na skládku na vzdálenost do 3 m nebo s naložením na dopravní prostředek silničních ležatých | m | 21.5 |  | 0 | CS ÚRS 2025 01 |  | základní |  | 0 | 0 | 0 | 0.29 | 6.235 | 4 | K | 3 |  |  |  | ROZPOCET | 0 | 0 | 0 | 0 | 0 | 1 | 0 | 4 | 915164294
| Online PSC |  | https://podminky.urs.cz/item/CS_URS_2025_01/113201112 | [14 empty] | Online PSC | 3
| VV |  | 9,50+12,0 "- žulové obruby ve vjezdu" |  | 21.5 | [12 empty] | VV | 3 | 2 | True | 1 | ROZPOCET
86 | K | 113202111 | Vytrhání obrub s vybouráním lože, s přemístěním hmot na skládku na vzdálenost do 3 m nebo s naložením na dopravní prostředek z krajníků nebo obrubníků stojatých | m | 8.5 |  | 0 | CS ÚRS 2025 01 |  | základní |  | 0 | 0 | 0 | 0.205 | 1.7425 | 4 | K | 3 |  |  |  | ROZPOCET | 0 | 0 | 0 | 0 | 0 | 1 | 0 | 4 | -1783817577
| Online PSC |  | https://podminky.urs.cz/item/CS_URS_2025_01/113202111 | [14 empty] | Online PSC | 3
| VV |  | 5,50+3,0 |  | 8.5 | [12 empty] | VV | 3 | 2 | True | 1 | ROZPOCET
87 | K | 979054441 | Očištění vybouraných prvků komunikací od spojovacího materiálu s odklizením a uložením očištěných hmot a spojovacího materiálu na skládku na vzdálenost do 10 m dlaždic, desek nebo tvarovek s původním vyplněním spár kamenivem těženým | m2 | 6 |  | 0 | CS ÚRS 2025 01 |  | základní |  | 0 | 0 | 0 | 0 | 0 | 4 | K | 3 |  |  |  | ROZPOCET | 0 | 0 | 0 | 0 | 0 | 1 | 0 | 4 | 1936478067
| Online PSC |  | https://podminky.urs.cz/item/CS_URS_2025_01/979054441 | [14 empty] | Online PSC | 3
| VV |  | 6,0 "- betonová dlažba - předláždění - pro zpětné využití" |  | 6 | [12 empty] | VV | 3 | 2 | True | 1 | ROZPOCET
| D | R97 | Ostatní bourací práce |  |  |  | 0 |  |  |  |  | 0 |  | 0 |  | 1.1084 | 1 | D | 2 |  |  |  | ROZPOCET | [6 empty] | 0
88 | K | 767996701 | Demontáž ostatních zámečnických konstrukcí řezáním o hmotnosti jednotlivých dílů do 50 kg | kg | 100 |  | 0 | CS ÚRS 2025 01 |  | základní |  | 0 | 0 | 0 | 0.001 | 0.1 | 4 | K | 3 |  |  |  | ROZPOCET | 0 | 0 | 0 | 0 | 0 | 1 | 0 | 4 | -814961141
| Online PSC |  | https://podminky.urs.cz/item/CS_URS_2025_01/767996701 | [14 empty] | Online PSC | 3
| VV |  | 100 "- odstranění sušáku" |  | 100 | [12 empty] | VV | 3 | 2 | True | 1 | ROZPOCET
89 | K | 961044111 | Bourání základů z betonu prostého | m3 | 0.227 |  | 0 | CS ÚRS 2025 01 |  | základní |  | 0 | 0 | 0 | 2 | 0.454 | 4 | K | 3 |  |  |  | ROZPOCET | 0 | 0 | 0 | 0 | 0 | 1 | 0 | 4 | 376221139
| Online PSC |  | https://podminky.urs.cz/item/CS_URS_2025_01/961044111 | [14 empty] | Online PSC | 3
| VV |  | 0,071*0,80*4 "- odstranění sušáku" |  | 0.227 | [12 empty] | VV | 3 | 2 | True | 1 | ROZPOCET
90 | K | 963022819 | Bourání kamenných schodišťových stupňů oblých, rovných nebo kosých zhotovených na místě | m | 4.2 |  | 0 | CS ÚRS 2025 01 |  | základní |  | 0 | 0 | 0 | 0.112 | 0.4704 | 4 | K | 3 |  |  |  | ROZPOCET | 0 | 0 | 0 | 0 | 0 | 1 | 0 | 4 | -1409642090
| Online PSC |  | https://podminky.urs.cz/item/CS_URS_2025_01/963022819 | [14 empty] | Online PSC | 3
| VV |  | 2,30+1,90 "- schody v průjezdu" |  | 4.2 | [12 empty] | VV | 3 | 2 | True | 1 | ROZPOCET
91 | K | 963042819 | Bourání schodišťových stupňů betonových zhotovených na místě | m | 1.2 |  | 0 | CS ÚRS 2025 01 |  | základní |  | 0 | 0 | 0 | 0.07 | 0.084 | 4 | K | 3 |  |  |  | ROZPOCET | 0 | 0 | 0 | 0 | 0 | 1 | 0 | 4 | -778868933
| Online PSC |  | https://podminky.urs.cz/item/CS_URS_2025_01/963042819 | [14 empty] | Online PSC | 3
| VV |  | 1,20 "- schody v průjezdu" |  | 1.2 | [12 empty] | VV | 3 | 2 | True | 1 | ROZPOCET
| D | R98 | Vodorovné dopravní značení |  |  |  | 0 |  |  |  |  | 0 |  | 0.0022185 |  | 0 | 1 | D | 2 |  |  |  | ROZPOCET | [6 empty] | 0
92 | K | 915621111 | Předznačení pro vodorovné značení stříkané barvou nebo prováděné z nátěrových hmot plošné šipky, symboly, nápisy | m2 | 0.85 |  | 0 | CS ÚRS 2025 01 |  | základní |  | 0 | 1e-05 | 8.5e-06 | 0 | 0 | 4 | K | 3 |  |  |  | ROZPOCET | 0 | 0 | 0 | 0 | 0 | 1 | 0 | 4 | 1832815222
| Online PSC |  | https://podminky.urs.cz/item/CS_URS_2025_01/915621111 | [14 empty] | Online PSC | 3
| VV |  | 0,85 "- plošné značení" |  | 0.85 | [12 empty] | VV | 3 | 2 | True | 1 | ROZPOCET
93 | K | 915231112 | Vodorovné dopravní značení stříkaným plastem přechody pro chodce, šipky, symboly nápisy bílé retroreflexní | m2 | 0.85 |  | 0 | CS ÚRS 2025 01 |  | základní |  | 0 | 0.0026 | 0.00221 | 0 | 0 | 4 | K | 3 |  |  |  | ROZPOCET | 0 | 0 | 0 | 0 | 0 | 1 | 0 | 4 | -306888487
| Online PSC |  | https://podminky.urs.cz/item/CS_URS_2025_01/915231112 | [14 empty] | Online PSC | 3
| VV |  | 0,85 "- znak invalidy ve stání" |  | 0.85 | [12 empty] | VV | 3 | 2 | True | 1 | ROZPOCET
| D | R99 | Svislé dopravní značení |  |  |  | 0 |  |  |  |  | 0 |  | 0.00945 |  | 0 | 1 | D | 2 |  |  |  | ROZPOCET | [6 empty] | 0
94 | K | 914531112 | Montáž konzol nebo nástavců pro osazení dopravních značek velikosti do 1 m2 na zeď | kus | 1 |  | 0 | CS ÚRS 2025 01 |  | základní |  | 0 | 0.00025 | 0.00025 | 0 | 0 | 4 | K | 3 |  |  |  | ROZPOCET | 0 | 0 | 0 | 0 | 0 | 1 | 0 | 4 | 2061877256
| Online PSC |  | https://podminky.urs.cz/item/CS_URS_2025_01/914531112 | [14 empty] | Online PSC | 3
95 | M | 40445220 | držák dopravní značky na stěnu D 60mm | kus | 1 |  | 0 | CS ÚRS 2025 01 |  | základní |  | 0 | 0.005 | 0.005 | 0 | 0 | 8 | M | 3 |  |  |  | ROZPOCET | 0 | 0 | 0 | 0 | 0 | 1 | 0 | 4 | -1500105016
96 | K | 914111111 | Montáž svislé dopravní značky základní velikosti do 1 m2 objímkami na sloupky nebo konzoly | kus | 1 |  | 0 | CS ÚRS 2025 01 |  | základní |  | 0 | 0.0007 | 0.0007 | 0 | 0 | 4 | K | 3 |  |  |  | ROZPOCET | 0 | 0 | 0 | 0 | 0 | 1 | 0 | 4 | -506848247
| Online PSC |  | https://podminky.urs.cz/item/CS_URS_2025_01/914111111 | [14 empty] | Online PSC | 3
| VV |  | 1 "- nové značky" |  | 1 | [12 empty] | VV | 3 | 2 | True | 1 | ROZPOCET
97 | M | 40445625 | informativní značky provozní IP8, IP9, IP11-IP13 500x700mm | kus | 1 |  | 0 | CS ÚRS 2025 01 |  | základní |  | 0 | 0.0035 | 0.0035 | 0 | 0 | 8 | M | 3 |  |  |  | ROZPOCET | 0 | 0 | 0 | 0 | 0 | 1 | 0 | 4 | -464744364
| VV |  | 1 "- IP12" |  | 1 | [12 empty] | VV | 3 | 2 | True | 1 | ROZPOCET
| D | 99 | Přesun hmot |  |  |  | 0 |  |  |  |  | 0 |  | 0 |  | 0 | 1 | D | 2 |  |  |  | ROZPOCET | [6 empty] | 0
98 | K | 997221571 | Vodorovná doprava vybouraných hmot bez naložení, ale se složením a s hrubým urovnáním na vzdálenost do 1 km | t | 226.773 |  | 0 | CS ÚRS 2025 01 |  | základní |  | 0 | 0 | 0 | 0 | 0 | 4 | K | 3 |  |  |  | ROZPOCET | 0 | 0 | 0 | 0 | 0 | 1 | 0 | 4 | 787480043
| Online PSC |  | https://podminky.urs.cz/item/CS_URS_2025_01/997221571 | [14 empty] | Online PSC | 3
99 | K | 997221579 | Vodorovná doprava vybouraných hmot bez naložení, ale se složením a s hrubým urovnáním na vzdálenost Příplatek k ceně za každý další započatý 1 km přes 1 km | t | 2040.957 |  | 0 | CS ÚRS 2025 01 |  | základní |  | 0 | 0 | 0 | 0 | 0 | 4 | K | 3 |  |  |  | ROZPOCET | 0 | 0 | 0 | 0 | 0 | 1 | 0 | 4 | 1189446808
| Online PSC |  | https://podminky.urs.cz/item/CS_URS_2025_01/997221579 | [14 empty] | Online PSC | 3
| VV |  | 9*226,773 "- odvoz dalších 9km" |  | 2040.957 | [12 empty] | VV | 3 | 2 | True | 1 | ROZPOCET
100 | K | 997221861 | Poplatek za uložení stavebního odpadu na recyklační skládce (skládkovné) z prostého betonu zatříděného do Katalogu odpadů pod kódem 17 01 01 | t | 27.409 |  | 0 | CS ÚRS 2025 01 |  | základní |  | 0 | 0 | 0 | 0 | 0 | 4 | K | 3 |  |  |  | ROZPOCET | 0 | 0 | 0 | 0 | 0 | 1 | 0 | 4 | 173827870
| Online PSC |  | https://podminky.urs.cz/item/CS_URS_2025_01/997221861 | [14 empty] | Online PSC | 3
| VV |  | 0,005+23,660+1,463+1,743+0,454+0,084 |  | 27.409 | [12 empty] | VV | 3 | 2 | True | 1 | ROZPOCET
101 | K | 997221873 | Poplatek za uložení stavebního odpadu na recyklační skládce (skládkovné) zeminy a kamení zatříděného do Katalogu odpadů pod kódem 17 05 04 | t | 199.364 |  | 0 | CS ÚRS 2025 01 |  | základní |  | 0 | 0 | 0 | 0 | 0 | 4 | K | 3 |  |  |  | ROZPOCET | 0 | 0 | 0 | 0 | 0 | 1 | 0 | 4 | -1324817291
| Online PSC |  | https://podminky.urs.cz/item/CS_URS_2025_01/997221873 | [14 empty] | Online PSC | 3
| VV |  | 226,773-27,409 |  | 199.364 | [12 empty] | VV | 3 | 2 | True | 1 | ROZPOCET
102 | K | 998223011 | Přesun hmot pro pozemní komunikace s krytem dlážděným dopravní vzdálenost do 200 m jakékoliv délky objektu | t | 671.935 |  | 0 | CS ÚRS 2025 01 |  | základní |  | 0 | 0 | 0 | 0 | 0 | 4 | K | 3 |  |  |  | ROZPOCET | 0 | 0 | 0 | 0 | 0 | 1 | 0 | 4 | 307618666
| Online PSC |  | https://podminky.urs.cz/item/CS_URS_2025_01/998223011 | [14 empty] | Online PSC | 3
| D | OST | Vedlejší a ostatní náklady |  |  |  | 0 |  |  |  |  | 0 |  | 0 |  | 0 | 4 | D | 0 |  |  |  | ROZPOCET | [6 empty] | 0
| D | O03 | Ostatní náklady |  |  |  | 0 |  |  |  |  | 0 |  | 0 |  | 0 | 4 | D | 1 |  |  |  | ROZPOCET | [6 empty] | 0
103 | K | ON990001-A | Zajištění činnosti odpovědného geodeta zhotovitele - vytyčení stavby | soubor | 1 |  | 0 |  |  | základní |  | 0 | 0 | 0 | 0 | 0 | 262144 | K | 2 |  |  |  | ROZPOCET | 0 | 0 | 0 | 0 | 0 | 1 | 0 | 262144 | -994916088
| D | VRN | Vedlejší rozpočtové náklady |  |  |  | 0 |  |  |  |  | 0 |  | 0 |  | 0 | 5 | D | 0 |  |  |  | ROZPOCET | [6 empty] | 0
| D | VRN1 | Průzkumné, geodetické a projektové práce |  |  |  | 0 |  |  |  |  | 0 |  | 0 |  | 0 | 5 | D | 1 |  |  |  | ROZPOCET | [6 empty] | 0
104 | K | VON990013 | Fotodokumentace průběhu díla; zhotovitel zajistí a předá objednateli průběžnou fotodokumentaci realizace díla. Fotodokumentace bude dokladovat průběh díla a bude zejména dokumentovat části stavby a konstrukce před jejich zakrytím | soub | 1 |  | 0 |  |  | základní |  | 0 | 0 | 0 | 0 | 0 | 1024 | K | 2 |  |  |  | ROZPOCET | 0 | 0 | 0 | 0 | 0 | 1 | 0 | 1024 | -1696297486
105 | K | VON990015 | Příprava a provedení předepsaných zkoušek dle PD - zkoušky pro určení zhutnění pláně | soub | 3 |  | 0 |  |  | základní |  | 0 | 0 | 0 | 0 | 0 | 1024 | K | 2 |  |  |  | ROZPOCET | 0 | 0 | 0 | 0 | 0 | 1 | 0 | 1024 | -663287380

## SO 03 - Přípojka parovodu
{2df36b53-73ba-49c3-93cb-68e5debabd44}
2
| KRYCÍ LIST SOUPISU PRACÍ | [7 empty] | v --- níže se nacházejí doplnkové a pomocné údaje k sestavám --- v | [8 empty] | False
Stavba:
Kolín II, ZŠ Kmochova – školní jídelna- zpracování PD na stavební úpravy – výdejna jídel a nové kmenové učebny
Objekt:
SO 03 - Přípojka parovodu
| KSO: |  |  |  |  | CC-CZ:
| Místo: |  | Kolín II, Kmochova ulice |  |  | Datum: | 11. 4. 2025
| Zadavatel: |  |  |  |  | IČ:
|  | Město Kolín, Karlovo nám. 78, 280 12, Kolín I |  |  |  | DIČ:
| Účastník: |  |  |  |  | IČ: | Vyplň údaj
|  | Vyplň údaj |  |  |  | DIČ: | Vyplň údaj
| Projektant: |  |  |  |  | IČ:
|  | MEPRO s.r.o |  |  |  | DIČ:
| Zpracovatel: |  |  |  |  | IČ:
|  | Propos Liberec s.r.o. |  |  |  | DIČ:
Poznámka:
Zpracováno dle metodiky ÚRS s maximálním zatříděním položek (popisu činností) dle Třídníku stavebních konstrukcí a prací. Položky, které databáze neobsahuje, oceněny dle brutto ceníků příslušných dodavatelů. Jsou-li ve výkazu výměr uvedeny odkazy na firmy, názvy nebo specifická označení výrobků apod., jsou takové odkazy pouze informativní a slouží pouze pro určení technické úrovně a provozních parametrů. Z zhotoviteli umožňují v souladu s §182, zákona č. 134/2016 Sb. o veřejných zakázkách použít i jiných kvalitativně a technicky obdobných zařízení, která mají podobnou nebo minimálně stejnou kvalitu, účinnost a výkon, parametry použití, ev. hlučnost (která bezpodmínečně splňuje platné hygienické normy). Celková množství u jednotlivých položek (kusy, metry) byla odměřena a sečtena digitálně z výkresů. Nabídková cena musí zahrnovat nejen přípravu, dodávku, dopravu a montáž, ale i veškeré související náklady, spojené s realizací, od zadání po předání stavby do užívání, včetně nákladů na koordinaci, uvedení do provozu, dokončovací práce, údržbu do doby předání, potřebné zkoušky a atesty, odstranění závad, předání dokladů o skutečném provedení, dokladů nutných pro kolaudační řízení aj.
| Cena bez DPH | [5 empty] | 0
|  |  | Základ daně |  |  | Sazba daně | Výše daně
| DPH | základní | 0 |  |  | 21% | 0
|  | snížená | 0 |  |  | 12% | 0
|  | zákl. přenesená | 0 |  |  | 21% | 0
|  | sníž. přenesená | 0 |  |  | 12% | 0
|  | nulová | 0 |  |  | 0% | 0
| Cena s DPH |  |  | v | CZK |  | 0
REKAPITULACE ČLENĚNÍ SOUPISU PRACÍ
Stavba:
Kolín II, ZŠ Kmochova – školní jídelna- zpracování PD na stavební úpravy – výdejna jídel a nové kmenové učebny
Objekt:
SO 03 - Přípojka parovodu
Místo: |  |  | Kolín II, Kmochova ulice |  |  | Datum: | 11. 4. 2025
Zadavatel: |  |  | Město Kolín, Karlovo nám. 78, 280 12, Kolín I |  |  | Projektant: | MEPRO s.r.o
Účastník: |  |  | Vyplň údaj |  |  | Zpracovatel: | Propos Liberec s.r.o.
Kód dílu - Popis | [6 empty] | Cena celkem [CZK]
Náklady stavby celkem | [6 empty] | 0 | [11 empty] | -1
| PSV - Práce a dodávky PSV | [5 empty] | 0
| 713 - Izolace tepelné | [5 empty] | 0
| 733 - Ústřední vytápění - rozvodné potrubí | [5 empty] | 0
| 734 - Ústřední vytápění - armatury | [5 empty] | 0
| HZS - Hodinové zúčtovací sazby | [5 empty] | 0
| VRN - Vedlejší rozpočtové náklady | [5 empty] | 0
| VRN1 - Průzkumné, geodetické a projektové práce | [5 empty] | 0
| VRN9 - Ostatní náklady | [5 empty] | 0
SOUPIS PRACÍ
Stavba:
Kolín II, ZŠ Kmochova – školní jídelna- zpracování PD na stavební úpravy – výdejna jídel a nové kmenové učebny
Objekt:
SO 03 - Přípojka parovodu
Místo: |  |  | Kolín II, Kmochova ulice |  |  | Datum: | 11. 4. 2025
Zadavatel: |  |  | Město Kolín, Karlovo nám. 78, 280 12, Kolín I |  |  | Projektant: | MEPRO s.r.o
Účastník: |  |  | Vyplň údaj |  |  | Zpracovatel: | Propos Liberec s.r.o.
PČ | Typ | Kód | Popis | MJ | Množství | J.cena [CZK] | Cena celkem [CZK] | Cenová soustava |  | DPH | J. Nh [h] | Nh celkem [h] | J. hmotnost [t] | Hmotnost celkem [t] | J. suť [t] | Suť Celkem [t]
Náklady soupisu celkem | [6 empty] | 0 |  |  |  |  | 0 |  | 0.24315 |  | 0.1143 |  | D | -1 | [7 empty] | 0
| D | PSV | Práce a dodávky PSV |  |  |  | 0 |  |  |  |  | 0 |  | 0.24315 |  | 0.1143 | 2 | D | 0 | ROZPOCET | [6 empty] | 0
| D | 713 | Izolace tepelné |  |  |  | 0 |  |  |  |  | 0 |  | 0.06018 |  | 0 | 2 | D | 1 | ROZPOCET | [6 empty] | 0
1 | K | 713463211 | Montáž izolace tepelné potrubí a ohybů tvarovkami nebo deskami potrubními pouzdry s povrchovou úpravou hliníkovou fólií (izolační materiál ve specifikaci) přelepenými samolepící hliníkovou páskou potrubí jednovrstvá D do 50 mm | m | 68 |  | 0 | CS ÚRS 2025 01 |  | základní |  | 0 | 0.00019 | 0.01292 | 0 | 0 | 16 | K | 2 | ROZPOCET | 0 | 0 | 0 | 0 | 0 | 1 | 0 | 16 | -1685672155
| Online PSC |  | https://podminky.urs.cz/item/CS_URS_2025_01/713463211 | [14 empty] | Online PSC | 2
2 | M | 63154570 | pouzdro izolační potrubní z minerální vlny s Al fólií max. 250/100°C 22/40mm | m | 34 |  | 0 | CS ÚRS 2025 01 |  | základní |  | 0 | 0.00054 | 0.01836 | 0 | 0 | 32 | M | 2 | ROZPOCET | 0 | 0 | 0 | 0 | 0 | 1 | 0 | 16 | -300131038
3 | M | 631546R1 | pouzdro izolační potrubní z minerální vlny s Al fólií max. 250/100°C 28/80mm | m | 34 |  | 0 |  |  | základní |  | 0 | 0.00085 | 0.0289 | 0 | 0 | 32 | M | 2 | ROZPOCET | 0 | 0 | 0 | 0 | 0 | 1 | 0 | 16 | -558467450
4 | K | 998713112 | Přesun hmot pro izolace tepelné stanovený z hmotnosti přesunovaného materiálu vodorovná dopravní vzdálenost do 50 m s omezením mechanizace v objektech výšky přes 6 m do 12 m | t | 0.06 |  | 0 | CS ÚRS 2025 01 |  | základní |  | 0 | 0 | 0 | 0 | 0 | 16 | K | 2 | ROZPOCET | 0 | 0 | 0 | 0 | 0 | 1 | 0 | 16 | 181741469
| Online PSC |  | https://podminky.urs.cz/item/CS_URS_2025_01/998713112 | [14 empty] | Online PSC | 2
| D | 733 | Ústřední vytápění - rozvodné potrubí |  |  |  | 0 |  |  |  |  | 0 |  | 0.18194 |  | 0.1143 | 2 | D | 1 | ROZPOCET | [6 empty] | 0
5 | K | 733111R01 | Potrubí kondenzátu a parního rozvodu DN 20 mat. 17 248 | m | 34 |  | 0 |  |  | základní |  | 0 | 0.00199 | 0.06766 | 0 | 0 | 16 | K | 2 | ROZPOCET | 0 | 0 | 0 | 0 | 0 | 1 | 0 | 16 | 177290954
6 | K | 733111R02 | Potrubí kondenzátu a parního rozvodu DN 25 mat. 12 021 | m | 34 |  | 0 |  |  | základní |  | 0 | 0.00296 | 0.10064 | 0 | 0 | 16 | K | 2 | ROZPOCET | 0 | 0 | 0 | 0 | 0 | 1 | 0 | 16 | -1434063895
7 | K | 733111R50 | Ocelová chránička DN150 | m | 2 |  | 0 |  |  | základní |  | 0 | 0.00296 | 0.00592 | 0 | 0 | 16 | K | 2 | ROZPOCET | 0 | 0 | 0 | 0 | 0 | 1 | 0 | 16 | 1440128436
8 | K | 733111R51 | Ocelová chránička DN200 | m | 2 |  | 0 |  |  | základní |  | 0 | 0.00296 | 0.00592 | 0 | 0 | 16 | K | 2 | ROZPOCET | 0 | 0 | 0 | 0 | 0 | 1 | 0 | 16 | 1336458540
9 | K | 733120815 | Demontáž potrubí z trubek ocelových hladkých Ø do 38 | m | 45 |  | 0 | CS ÚRS 2025 01 |  | základní |  | 0 | 4e-05 | 0.0018 | 0.00254 | 0.1143 | 16 | K | 2 | ROZPOCET | 0 | 0 | 0 | 0 | 0 | 1 | 0 | 16 | -1596849934
| Online PSC |  | https://podminky.urs.cz/item/CS_URS_2025_01/733120815 | [14 empty] | Online PSC | 2
10 | K | 733190107 | Zkoušky těsnosti potrubí, manžety prostupové z trubek ocelových zkoušky těsnosti potrubí (za provozu) z trubek ocelových závitových DN do 40 | m | 68 |  | 0 | CS ÚRS 2025 01 |  | základní |  | 0 | 0 | 0 | 0 | 0 | 16 | K | 2 | ROZPOCET | 0 | 0 | 0 | 0 | 0 | 1 | 0 | 16 | 568648707
| Online PSC |  | https://podminky.urs.cz/item/CS_URS_2025_01/733190107 | [14 empty] | Online PSC | 2
11 | K | 733291R90 | Požarní ucpávka pro potrubí do dimenze D40 dle pBŘ | kus | 2 |  | 0 |  |  | základní |  | 0 | 0 | 0 | 0 | 0 | 16 | K | 2 | ROZPOCET | 0 | 0 | 0 | 0 | 0 | 1 | 0 | 16 | -583716643
12 | K | 998733112 | Přesun hmot pro rozvody potrubí stanovený z hmotnosti přesunovaného materiálu vodorovná dopravní vzdálenost do 50 m s omezením mechanizace v objektech výšky přes 6 do 12 m | t | 0.182 |  | 0 | CS ÚRS 2025 01 |  | základní |  | 0 | 0 | 0 | 0 | 0 | 16 | K | 2 | ROZPOCET | 0 | 0 | 0 | 0 | 0 | 1 | 0 | 16 | 1813488461
| Online PSC |  | https://podminky.urs.cz/item/CS_URS_2025_01/998733112 | [14 empty] | Online PSC | 2
| D | 734 | Ústřední vytápění - armatury |  |  |  | 0 |  |  |  |  | 0 |  | 0.00103 |  | 0 | 2 | D | 1 | ROZPOCET | [6 empty] | 0
13 | K | 734292814 | Ostatní armatury kulové kohouty PN 42 do 185°C plnoprůtokové vnitřní závit těžká řada G 3/4 | kus | 1 |  | 0 | CS ÚRS 2025 01 |  | základní |  | 0 | 0.0004 | 0.0004 | 0 | 0 | 16 | K | 2 | ROZPOCET | 0 | 0 | 0 | 0 | 0 | 1 | 0 | 16 | -827096033
| Online PSC |  | https://podminky.urs.cz/item/CS_URS_2025_01/734292814 | [14 empty] | Online PSC | 2
14 | K | 734292815 | Ostatní armatury kulové kohouty PN 42 do 185°C plnoprůtokové vnitřní závit těžká řada G 1 | kus | 1 |  | 0 | CS ÚRS 2025 01 |  | základní |  | 0 | 0.00063 | 0.00063 | 0 | 0 | 16 | K | 2 | ROZPOCET | 0 | 0 | 0 | 0 | 0 | 1 | 0 | 16 | -455060345
| Online PSC |  | https://podminky.urs.cz/item/CS_URS_2025_01/734292815 | [14 empty] | Online PSC | 2
15 | K | 998734112 | Přesun hmot pro armatury stanovený z hmotnosti přesunovaného materiálu vodorovná dopravní vzdálenost do 50 m s omezením mechanizace v objektech výšky přes 6 do 12 m | t | 0.001 |  | 0 | CS ÚRS 2025 01 |  | základní |  | 0 | 0 | 0 | 0 | 0 | 16 | K | 2 | ROZPOCET | 0 | 0 | 0 | 0 | 0 | 1 | 0 | 16 | -1453756417
| Online PSC |  | https://podminky.urs.cz/item/CS_URS_2025_01/998734112 | [14 empty] | Online PSC | 2
| D | HZS | Hodinové zúčtovací sazby |  |  |  | 0 |  |  |  |  | 0 |  | 0 |  | 0 | 4 | D | 0 | ROZPOCET | [6 empty] | 0
16 | K | HZS2491 | Hodinové zúčtovací sazby profesí PSV zednické výpomoci a pomocné práce PSV dělník zednických výpomocí | hod | 20 |  | 0 | CS ÚRS 2025 01 |  | základní |  | 0 | 0 | 0 | 0 | 0 | 512 | K | 1 | ROZPOCET | 0 | 0 | 0 | 0 | 0 | 1 | 0 | 512 | -203132395
| Online PSC |  | https://podminky.urs.cz/item/CS_URS_2025_01/HZS2491 | [14 empty] | Online PSC | 1
| P |  | Poznámka k položce: sekání drážek a prostupů, hrubé zapravení | [14 empty] | P | 1
| D | VRN | Vedlejší rozpočtové náklady |  |  |  | 0 |  |  |  |  | 0 |  | 0 |  | 0 | 5 | D | 0 | ROZPOCET | [6 empty] | 0
| D | VRN1 | Průzkumné, geodetické a projektové práce |  |  |  | 0 |  |  |  |  | 0 |  | 0 |  | 0 | 5 | D | 1 | ROZPOCET | [6 empty] | 0
17 | K | 013254000 | Dokumentace skutečného provedení stavby | soubor | 1 |  | 0 | CS ÚRS 2025 01 |  | základní |  | 0 | 0 | 0 | 0 | 0 | 1024 | K | 2 | ROZPOCET | 0 | 0 | 0 | 0 | 0 | 1 | 0 | 1024 | 2102737805
| Online PSC |  | https://podminky.urs.cz/item/CS_URS_2025_01/013254000 | [14 empty] | Online PSC | 2
| D | VRN9 | Ostatní náklady |  |  |  | 0 |  |  |  |  | 0 |  | 0 |  | 0 | 5 | D | 1 | ROZPOCET | [6 empty] | 0
18 | K | 091003R01 | Odvoz a likvidace odpadu, odvoz na skládku nebo do technických služeb, skládkovné, poplatky | soubor | 1 |  | 0 |  |  | základní |  | 0 | 0 | 0 | 0 | 0 | 1024 | K | 2 | ROZPOCET | 0 | 0 | 0 | 0 | 0 | 1 | 0 | 1024 | -1434693896

## SO 04 - Vodovodní přípojka
[18 empty] | {3d53dcbf-1489-4da7-9cdf-29239c2834ea} | [5 empty] | f1 | 1,3 | 2
[18 empty] | 2 | [5 empty] | f10 | 15,3 | 2
| KRYCÍ LIST SOUPISU PRACÍ | [7 empty] | v --- níže se nacházejí doplnkové a pomocné údaje k sestavám --- v | [8 empty] | False | [5 empty] | f100 | 33 | 2
[24 empty] | f2 | 3 | 2
| Stavba: | [22 empty] | f515 | 8,5 | 2
|  | Kolín II, ZŠ Kmochova – školní jídelna- zpracování PD na stavební úpravy – výdejna jídel a nové kmenové učebny | [21 empty] | f8 | 11 | 2
| Objekt: | [22 empty] | f9 | 4,3 | 2
SO 04 - Vodovodní přípojka
| KSO: |  |  |  |  | CC-CZ:
| Místo: |  | Kolín II, Kmochova ulice |  |  | Datum: | 11. 4. 2025
| Zadavatel: |  |  |  |  | IČ:
|  | Město Kolín, Karlovo nám. 78, 280 12, Kolín I |  |  |  | DIČ:
| Účastník: |  |  |  |  | IČ: | Vyplň údaj
|  | Vyplň údaj |  |  |  | DIČ: | Vyplň údaj
| Projektant: |  |  |  |  | IČ:
|  | MEPRO s.r.o |  |  |  | DIČ:
| Zpracovatel: |  |  |  |  | IČ:
|  | Propos Liberec s.r.o. |  |  |  | DIČ:
Poznámka:
Zpracováno dle metodiky ÚRS s maximálním zatříděním položek (popisu činností) dle Třídníku stavebních konstrukcí a prací. Položky, které databáze neobsahuje, oceněny dle brutto ceníků příslušných dodavatelů. Jsou-li ve výkazu výměr uvedeny odkazy na firmy, názvy nebo specifická označení výrobků apod., jsou takové odkazy pouze informativní a slouží pouze pro určení technické úrovně a provozních parametrů. Z zhotoviteli umožňují v souladu s §182, zákona č. 134/2016 Sb. o veřejných zakázkách použít i jiných kvalitativně a technicky obdobných zařízení, která mají podobnou nebo minimálně stejnou kvalitu, účinnost a výkon, parametry použití, ev. hlučnost (která bezpodmínečně splňuje platné hygienické normy). Celková množství u jednotlivých položek (kusy, metry) byla odměřena a sečtena digitálně z výkresů. Nabídková cena musí zahrnovat nejen přípravu, dodávku, dopravu a montáž, ale i veškeré související náklady, spojené s realizací, od zadání po předání stavby do užívání, včetně nákladů na koordinaci, uvedení do provozu, dokončovací práce, údržbu do doby předání, potřebné zkoušky a atesty, odstranění závad, předání dokladů o skutečném provedení, dokladů nutných pro kolaudační řízení aj.
| Cena bez DPH | [5 empty] | 0
|  |  | Základ daně |  |  | Sazba daně | Výše daně
| DPH | základní | 0 |  |  | 21% | 0
|  | snížená | 0 |  |  | 12% | 0
|  | zákl. přenesená | 0 |  |  | 21% | 0
|  | sníž. přenesená | 0 |  |  | 12% | 0
|  | nulová | 0 |  |  | 0% | 0
| Cena s DPH |  |  | v | CZK |  | 0
REKAPITULACE ČLENĚNÍ SOUPISU PRACÍ
Stavba:
Kolín II, ZŠ Kmochova – školní jídelna- zpracování PD na stavební úpravy – výdejna jídel a nové kmenové učebny
Objekt:
SO 04 - Vodovodní přípojka
Místo: |  |  | Kolín II, Kmochova ulice |  |  | Datum: | 11. 4. 2025
Zadavatel: |  |  | Město Kolín, Karlovo nám. 78, 280 12, Kolín I |  |  | Projektant: | MEPRO s.r.o
Účastník: |  |  | Vyplň údaj |  |  | Zpracovatel: | Propos Liberec s.r.o.
Kód dílu - Popis | [6 empty] | Cena celkem [CZK]
Náklady stavby celkem | [6 empty] | 0 | [11 empty] | -1
| HSV - Práce a dodávky HSV | [5 empty] | 0
| 1 - Zemní práce | [5 empty] | 0
| 4 - Vodorovné konstrukce | [5 empty] | 0
| 5 - Komunikace pozemní | [5 empty] | 0
| 8 - Trubní vedení | [5 empty] | 0
| 9 - Ostatní konstrukce a práce, bourání | [5 empty] | 0
| 997 - Přesun sutě | [5 empty] | 0
| 998 - Přesun hmot | [5 empty] | 0
| VRN - Vedlejší rozpočtové náklady | [5 empty] | 0
| VRN1 - Průzkumné, geodetické a projektové práce | [5 empty] | 0
| VRN4 - Inženýrská činnost | [5 empty] | 0
SOUPIS PRACÍ
Stavba:
Kolín II, ZŠ Kmochova – školní jídelna- zpracování PD na stavební úpravy – výdejna jídel a nové kmenové učebny
Objekt:
SO 04 - Vodovodní přípojka
Místo: |  |  | Kolín II, Kmochova ulice |  |  | Datum: | 11. 4. 2025
Zadavatel: |  |  | Město Kolín, Karlovo nám. 78, 280 12, Kolín I |  |  | Projektant: | MEPRO s.r.o
Účastník: |  |  | Vyplň údaj |  |  | Zpracovatel: | Propos Liberec s.r.o.
PČ | Typ | Kód | Popis | MJ | Množství | J.cena [CZK] | Cena celkem [CZK] | Cenová soustava |  | DPH | J. Nh [h] | Nh celkem [h] | J. hmotnost [t] | Hmotnost celkem [t] | J. suť [t] | Suť Celkem [t]
Náklady soupisu celkem | [6 empty] | 0 |  |  |  |  | 0 |  | 2.3534 |  | 6.3835 |  | D | -1 | [13 empty] | 0
| D | HSV | Práce a dodávky HSV |  |  |  | 0 |  |  |  |  | 0 |  | 2.3534 |  | 6.3835 | 1 | D | 0 |  |  |  | ROZPOCET | [9 empty] | 0
| D | 1 | Zemní práce |  |  |  | 0 |  |  |  |  | 0 |  | 0.02772 |  | 6.375 | 1 | D | 1 |  |  |  | ROZPOCET | [9 empty] | 0
1 | K | 113107422 | Odstranění podkladů nebo krytů při překopech inženýrských sítí s přemístěním hmot na skládku ve vzdálenosti do 3 m nebo s naložením na dopravní prostředek strojně plochy jednotlivě do 15 m2 z kameniva hrubého drceného, o tl. vrstvy přes 100 do 200 mm | m2 | 8.5 |  | 0 | CS ÚRS 2025 01 |  | základní |  | 0 | 0 | 0 | 0.29 | 2.465 | 4 | K | 2 |  |  |  | ROZPOCET |  |  |  | 0 | 0 | 0 | 0 | 0 | 1 | 0 | 4 | -1839963942
| Online PSC |  | https://podminky.urs.cz/item/CS_URS_2025_01/113107422 | [14 empty] | Online PSC | 2
| VV | f515 | 8,5 |  | 8.5 | [12 empty] | VV | 2 | 2 | True | 1 | ROZPOCET
2 | K | 113107430 | Odstranění podkladů nebo krytů při překopech inženýrských sítí s přemístěním hmot na skládku ve vzdálenosti do 3 m nebo s naložením na dopravní prostředek strojně plochy jednotlivě do 15 m2 z betonu prostého, o tl. vrstvy do 100 mm | m2 | 8.5 |  | 0 | CS ÚRS 2025 01 |  | základní |  | 0 | 0 | 0 | 0.24 | 2.04 | 4 | K | 2 |  |  |  | ROZPOCET |  |  |  | 0 | 0 | 0 | 0 | 0 | 1 | 0 | 4 | -247186685
| Online PSC |  | https://podminky.urs.cz/item/CS_URS_2025_01/113107430 | [14 empty] | Online PSC | 2
| VV |  | f515 |  | 8.5 | [12 empty] | VV | 2 | 2 | True | 1 | ROZPOCET
3 | K | 113107442 | Odstranění podkladů nebo krytů při překopech inženýrských sítí s přemístěním hmot na skládku ve vzdálenosti do 3 m nebo s naložením na dopravní prostředek strojně plochy jednotlivě do 15 m2 živičných, o tl. vrstvy přes 50 do 100 mm | m2 | 8.5 |  | 0 | CS ÚRS 2025 01 |  | základní |  | 0 | 0 | 0 | 0.22 | 1.87 | 4 | K | 2 |  |  |  | ROZPOCET |  |  |  | 0 | 0 | 0 | 0 | 0 | 1 | 0 | 4 | -394890989
| Online PSC |  | https://podminky.urs.cz/item/CS_URS_2025_01/113107442 | [14 empty] | Online PSC | 2
| VV |  | f515 |  | 8.5 | [12 empty] | VV | 2 | 2 | True | 1 | ROZPOCET
4 | K | 132254101 | Hloubení zapažených rýh šířky do 800 mm strojně s urovnáním dna do předepsaného profilu a spádu v hornině třídy těžitelnosti I skupiny 3 do 20 m3 | m3 | 15.3 |  | 0 | CS ÚRS 2025 01 |  | základní |  | 0 | 0 | 0 | 0 | 0 | 4 | K | 2 |  |  |  | ROZPOCET |  |  |  | 0 | 0 | 0 | 0 | 0 | 1 | 0 | 4 | -1331894103
| Online PSC |  | https://podminky.urs.cz/item/CS_URS_2025_01/132254101 | [14 empty] | Online PSC | 2
| VV | f10 | 15,3 |  | 15.3 | [12 empty] | VV | 2 | 2 | True | 1 | ROZPOCET
5 | K | 151101101 | Zřízení pažení a rozepření stěn rýh pro podzemní vedení příložné pro jakoukoliv mezerovitost, hloubky do 2 m | m2 | 33 |  | 0 | CS ÚRS 2025 01 |  | základní |  | 0 | 0.00084 | 0.02772 | 0 | 0 | 4 | K | 2 |  |  |  | ROZPOCET |  |  |  | 0 | 0 | 0 | 0 | 0 | 1 | 0 | 4 | -1824891561
| Online PSC |  | https://podminky.urs.cz/item/CS_URS_2025_01/151101101 | [14 empty] | Online PSC | 2
| VV | f100 | 11*2*1,5 |  | 33 | [12 empty] | VV | 2 | 2 | True | 1 | ROZPOCET
6 | K | 151101111 | Odstranění pažení a rozepření stěn rýh pro podzemní vedení s uložením materiálu na vzdálenost do 3 m od kraje výkopu příložné, hloubky do 2 m | m2 | 33 |  | 0 | CS ÚRS 2025 01 |  | základní |  | 0 | 0 | 0 | 0 | 0 | 4 | K | 2 |  |  |  | ROZPOCET |  |  |  | 0 | 0 | 0 | 0 | 0 | 1 | 0 | 4 | -1592690710
| Online PSC |  | https://podminky.urs.cz/item/CS_URS_2025_01/151101111 | [14 empty] | Online PSC | 2
| VV |  | f100 |  | 33 | [12 empty] | VV | 2 | 2 | True | 1 | ROZPOCET
7 | K | 162351103 | Vodorovné přemístění výkopku nebo sypaniny po suchu na obvyklém dopravním prostředku, bez naložení výkopku, avšak se složením bez rozhrnutí z horniny třídy těžitelnosti I skupiny 1 až 3 na vzdálenost přes 50 do 500 m | m3 | 22 |  | 0 | CS ÚRS 2025 01 |  | základní |  | 0 | 0 | 0 | 0 | 0 | 4 | K | 2 |  |  |  | ROZPOCET |  |  |  | 0 | 0 | 0 | 0 | 0 | 1 | 0 | 4 | -585263938
| Online PSC |  | https://podminky.urs.cz/item/CS_URS_2025_01/162351103 | [14 empty] | Online PSC | 2
| VV |  | zemina ponechaná na zásyp | [14 empty] | VV | 2 | 1 | True | 0 | ROZPOCET
| VV |  | f8 |  | 11 | [12 empty] | VV | 2 | 2 | True | 0 | ROZPOCET
| VV |  | zemina zpět na zásyp | [14 empty] | VV | 2 | 1 | True | 0 | ROZPOCET
| VV |  | f8 |  | 11 | [12 empty] | VV | 2 | 2 | True | 0 | ROZPOCET
| VV |  | Součet |  | 22 | [12 empty] | VV | 2 | 4 | True | 1 | ROZPOCET
8 | K | 162751117 | Vodorovné přemístění výkopku nebo sypaniny po suchu na obvyklém dopravním prostředku, bez naložení výkopku, avšak se složením bez rozhrnutí z horniny třídy těžitelnosti I skupiny 1 až 3 na vzdálenost přes 9 000 do 10 000 m | m3 | 4.3 |  | 0 | CS ÚRS 2025 01 |  | základní |  | 0 | 0 | 0 | 0 | 0 | 4 | K | 2 |  |  |  | ROZPOCET |  |  |  | 0 | 0 | 0 | 0 | 0 | 1 | 0 | 4 | -1205257413
| Online PSC |  | https://podminky.urs.cz/item/CS_URS_2025_01/162751117 | [14 empty] | Online PSC | 2
| VV |  | odvoz na skládku | [14 empty] | VV | 2 | 1 | True | 0 | ROZPOCET
| VV | f9 | f10-f8 |  | 4.3 | [12 empty] | VV | 2 | 2 | True | 1 | ROZPOCET
9 | K | 167151101 | Nakládání, skládání a překládání neulehlého výkopku nebo sypaniny strojně nakládání, množství do 100 m3, z horniny třídy těžitelnosti I, skupiny 1 až 3 | m3 | 15.3 |  | 0 | CS ÚRS 2025 01 |  | základní |  | 0 | 0 | 0 | 0 | 0 | 4 | K | 2 |  |  |  | ROZPOCET |  |  |  | 0 | 0 | 0 | 0 | 0 | 1 | 0 | 4 | -22865731
| Online PSC |  | https://podminky.urs.cz/item/CS_URS_2025_01/167151101 | [14 empty] | Online PSC | 2
| VV |  | zemina zpět na zásyp | [14 empty] | VV | 2 | 1 | True | 0 | ROZPOCET
| VV |  | f8 |  | 11 | [12 empty] | VV | 2 | 2 | True | 0 | ROZPOCET
| VV |  | zemina odvezená na skládku | [14 empty] | VV | 2 | 1 | True | 0 | ROZPOCET
| VV |  | f9 |  | 4.3 | [12 empty] | VV | 2 | 2 | True | 0 | ROZPOCET
| VV |  | Součet |  | 15.3 | [12 empty] | VV | 2 | 4 | True | 1 | ROZPOCET
10 | K | 171201231 | Poplatek za uložení stavebního odpadu na recyklační skládce (skládkovné) zeminy a kamení zatříděného do Katalogu odpadů pod kódem 17 05 04 | t | 8.6 |  | 0 | CS ÚRS 2025 01 |  | základní |  | 0 | 0 | 0 | 0 | 0 | 4 | K | 2 |  |  |  | ROZPOCET |  |  |  | 0 | 0 | 0 | 0 | 0 | 1 | 0 | 4 | -698090548
| Online PSC |  | https://podminky.urs.cz/item/CS_URS_2025_01/171201231 | [14 empty] | Online PSC | 2
| VV |  | f9 |  | 4.3 | [12 empty] | VV | 2 | 2 | True | 1 | ROZPOCET
| VV |  | 4,3*2 'Přepočtené koeficientem množství |  | 8.6 | [12 empty] | VV | 2 | 2 | False | 1 | ROZPOCET
11 | K | 171251201 | Uložení sypaniny na skládky nebo meziskládky bez hutnění s upravením uložené sypaniny do předepsaného tvaru | m3 | 4.3 |  | 0 | CS ÚRS 2025 01 |  | základní |  | 0 | 0 | 0 | 0 | 0 | 4 | K | 2 |  |  |  | ROZPOCET |  |  |  | 0 | 0 | 0 | 0 | 0 | 1 | 0 | 4 | -1006596734
| Online PSC |  | https://podminky.urs.cz/item/CS_URS_2025_01/171251201 | [14 empty] | Online PSC | 2
| VV |  | f9 |  | 4.3 | [12 empty] | VV | 2 | 2 | True | 1 | ROZPOCET
12 | K | 174151101 | Zásyp sypaninou z jakékoliv horniny strojně s uložením výkopku ve vrstvách se zhutněním jam, šachet, rýh nebo kolem objektů v těchto vykopávkách | m3 | 11 |  | 0 | CS ÚRS 2025 01 |  | základní |  | 0 | 0 | 0 | 0 | 0 | 4 | K | 2 |  |  |  | ROZPOCET |  |  |  | 0 | 0 | 0 | 0 | 0 | 1 | 0 | 4 | 566625527
| Online PSC |  | https://podminky.urs.cz/item/CS_URS_2025_01/174151101 | [14 empty] | Online PSC | 2
| VV | f8 | f10-f1-f2 |  | 11 | [12 empty] | VV | 2 | 2 | True | 1 | ROZPOCET
13 | K | 175151101 | Obsypání potrubí strojně sypaninou z vhodných hornin třídy těžitelnosti I a II, skupiny 1 až 4 nebo materiálem připraveným podél výkopu ve vzdálenosti do 3 m od jeho kraje, pro jakoukoliv hloubku výkopu a míru zhutnění bez prohození sypaniny | m3 | 3 |  | 0 | CS ÚRS 2025 01 |  | základní |  | 0 | 0 | 0 | 0 | 0 | 4 | K | 2 |  |  |  | ROZPOCET |  |  |  | 0 | 0 | 0 | 0 | 0 | 1 | 0 | 4 | 2099149173
| Online PSC |  | https://podminky.urs.cz/item/CS_URS_2025_01/175151101 | [14 empty] | Online PSC | 2
| VV | f2 | 3 |  | 3 | [12 empty] | VV | 2 | 2 | True | 1 | ROZPOCET
14 | M | 58337302 | štěrkopísek frakce 0/16 | t | 6 |  | 0 | CS ÚRS 2025 01 |  | základní |  | 0 | 0 | 0 | 0 | 0 | 8 | M | 2 |  |  |  | ROZPOCET |  |  |  | 0 | 0 | 0 | 0 | 0 | 1 | 0 | 4 | -683171489
| VV |  | f2 |  | 3 | [12 empty] | VV | 2 | 2 | True | 1 | ROZPOCET
| VV |  | 3*2 'Přepočtené koeficientem množství |  | 6 | [12 empty] | VV | 2 | 2 | False | 1 | ROZPOCET
| D | 4 | Vodorovné konstrukce |  |  |  | 0 |  |  |  |  | 0 |  | 0 |  | 0 | 1 | D | 1 |  |  |  | ROZPOCET | [9 empty] | 0
15 | K | 451573111 | Lože pod potrubí, stoky a drobné objekty v otevřeném výkopu z písku a štěrkopísku do 63 mm | m3 | 1.3 |  | 0 | CS ÚRS 2025 01 |  | základní |  | 0 | 0 | 0 | 0 | 0 | 4 | K | 2 |  |  |  | ROZPOCET |  |  |  | 0 | 0 | 0 | 0 | 0 | 1 | 0 | 4 | -558709623
| Online PSC |  | https://podminky.urs.cz/item/CS_URS_2025_01/451573111 | [14 empty] | Online PSC | 2
| VV | f1 | 1,3 |  | 1.3 | [12 empty] | VV | 2 | 2 | True | 1 | ROZPOCET
| D | 5 | Komunikace pozemní |  |  |  | 0 |  |  |  |  | 0 |  | 2.2352 |  | 0 | 1 | D | 1 |  |  |  | ROZPOCET | [9 empty] | 0
16 | K | 564760001 | Podklad nebo kryt z kameniva hrubého drceného vel. 8-16 mm s rozprostřením a zhutněním plochy jednotlivě do 100 m2, po zhutnění tl. 200 mm | m2 | 8.5 |  | 0 | CS ÚRS 2025 01 |  | základní |  | 0 | 0 | 0 | 0 | 0 | 4 | K | 2 |  |  |  | ROZPOCET |  |  |  | 0 | 0 | 0 | 0 | 0 | 1 | 0 | 4 | 481681337
| Online PSC |  | https://podminky.urs.cz/item/CS_URS_2025_01/564760001 | [14 empty] | Online PSC | 2
| VV |  | f515 |  | 8.5 | [12 empty] | VV | 2 | 2 | True | 1 | ROZPOCET
17 | K | 564831011 | Podklad ze štěrkodrti ŠD s rozprostřením a zhutněním plochy jednotlivě do 100 m2, po zhutnění tl. 100 mm | m2 | 8.5 |  | 0 | CS ÚRS 2025 01 |  | základní |  | 0 | 0 | 0 | 0 | 0 | 4 | K | 2 |  |  |  | ROZPOCET |  |  |  | 0 | 0 | 0 | 0 | 0 | 1 | 0 | 4 | 902562992
| Online PSC |  | https://podminky.urs.cz/item/CS_URS_2025_01/564831011 | [14 empty] | Online PSC | 2
| VV |  | f515 |  | 8.5 | [12 empty] | VV | 2 | 2 | True | 1 | ROZPOCET
18 | K | 565135111 | Asfaltový beton vrstva podkladní ACP 16 (obalované kamenivo střednězrnné - OKS) s rozprostřením a zhutněním v pruhu šířky přes 1,5 do 3 m, po zhutnění tl. 50 mm | m2 | 8.5 |  | 0 | CS ÚRS 2025 01 |  | základní |  | 0 | 0.13188 | 1.121 | 0 | 0 | 4 | K | 2 |  |  |  | ROZPOCET |  |  |  | 0 | 0 | 0 | 0 | 0 | 1 | 0 | 4 | 1691023990
| Online PSC |  | https://podminky.urs.cz/item/CS_URS_2025_01/565135111 | [14 empty] | Online PSC | 2
| VV |  | f515 |  | 8.5 | [12 empty] | VV | 2 | 2 | True | 1 | ROZPOCET
19 | K | 573211112 | Postřik spojovací PS bez posypu kamenivem z asfaltu silničního, v množství 0,70 kg/m2 | m2 | 17 |  | 0 | CS ÚRS 2025 01 |  | základní |  | 0 | 0.00071 | 0.01207 | 0 | 0 | 4 | K | 2 |  |  |  | ROZPOCET |  |  |  | 0 | 0 | 0 | 0 | 0 | 1 | 0 | 4 | 812067849
| Online PSC |  | https://podminky.urs.cz/item/CS_URS_2025_01/573211112 | [14 empty] | Online PSC | 2
| VV |  | f515 |  | 8.5 | [12 empty] | VV | 2 | 2 | True | 1 | ROZPOCET
| VV |  | 8,5*2 'Přepočtené koeficientem množství |  | 17 | [12 empty] | VV | 2 | 2 | False | 1 | ROZPOCET
20 | K | 577145111 | Asfaltový beton vrstva obrusná ACO 16 (ABH) s rozprostřením a zhutněním z nemodifikovaného asfaltu v pruhu šířky do 3 m, po zhutnění tl. 50 mm | m2 | 8.5 |  | 0 | CS ÚRS 2025 01 |  | základní |  | 0 | 0.12966 | 1.1021 | 0 | 0 | 4 | K | 2 |  |  |  | ROZPOCET |  |  |  | 0 | 0 | 0 | 0 | 0 | 1 | 0 | 4 | 1247341153
| Online PSC |  | https://podminky.urs.cz/item/CS_URS_2025_01/577145111 | [14 empty] | Online PSC | 2
| VV |  | f515 |  | 8.5 | [12 empty] | VV | 2 | 2 | True | 1 | ROZPOCET
| D | 8 | Trubní vedení |  |  |  | 0 |  |  |  |  | 0 |  | 0.08814 |  | 0 | 1 | D | 1 |  |  |  | ROZPOCET | [9 empty] | 0
21 | K | 871211211 | Montáž vodovodního potrubí z polyetylenu PE100 RC v otevřeném výkopu svařovaných elektrotvarovkou SDR 11/PN16 d 63 x 5,8 mm | m | 11 |  | 0 | CS ÚRS 2025 01 |  | základní |  | 0 | 0 | 0 | 0 | 0 | 4 | K | 2 |  |  |  | ROZPOCET |  |  |  | 0 | 0 | 0 | 0 | 0 | 1 | 0 | 4 | -1466963137
| Online PSC |  | https://podminky.urs.cz/item/CS_URS_2025_01/871211211 | [14 empty] | Online PSC | 2
22 | M | 28613113 | potrubí vodovodní jednovrstvé PE100 RC PN 16 SDR11 63x5,8mm | m | 11 |  | 0 | CS ÚRS 2025 01 |  | základní |  | 0 | 0.00106 | 0.01166 | 0 | 0 | 8 | M | 2 |  |  |  | ROZPOCET |  |  |  | 0 | 0 | 0 | 0 | 0 | 1 | 0 | 4 | -1589115414
23 | K | 891211322 | Montáž vodovodních armatur na potrubí šoupátek vevařovacích v otevřeném výkopu nebo v šachtách s ručním kolečkem svařovaných na tupo s PE konci SDR 11 PN16 DN 50/63 | kus | 1 |  | 0 | CS ÚRS 2025 01 |  | základní |  | 0 | 0 | 0 | 0 | 0 | 4 | K | 2 |  |  |  | ROZPOCET |  |  |  | 0 | 0 | 0 | 0 | 0 | 1 | 0 | 4 | -889441585
| Online PSC |  | https://podminky.urs.cz/item/CS_URS_2025_01/891211322 | [14 empty] | Online PSC | 2
24 | M | 42221147 | šoupátko s PE vevařovacími konci voda PN10 DN 50/63 PE 100 | kus | 1 |  | 0 | CS ÚRS 2025 01 |  | základní |  | 0 | 0.01 | 0.01 | 0 | 0 | 8 | M | 2 |  |  |  | ROZPOCET |  |  |  | 0 | 0 | 0 | 0 | 0 | 1 | 0 | 4 | 1783744244
25 | M | 42291072 | souprava zemní pro šoupátka DN 40-50mm Rd 1,5m | kus | 1 |  | 0 | CS ÚRS 2025 01 |  | základní |  | 0 | 0.0035 | 0.0035 | 0 | 0 | 8 | M | 2 |  |  |  | ROZPOCET |  |  |  | 0 | 0 | 0 | 0 | 0 | 1 | 0 | 4 | 1559593822
26 | K | 891399111 | Montáž vodovodních armatur na potrubí navrtávacích pasů s ventilem Jt 1 MPa, na potrubí z trub litinových, ocelových nebo plastických hmot DN 400 | kus | 1 |  | 0 | CS ÚRS 2025 01 |  | základní |  | 0 | 0 | 0 | 0 | 0 | 4 | K | 2 |  |  |  | ROZPOCET |  |  |  | 0 | 0 | 0 | 0 | 0 | 1 | 0 | 4 | -816607283
| Online PSC |  | https://podminky.urs.cz/item/CS_URS_2025_01/891399111 | [14 empty] | Online PSC | 2
27 | M | 42275101 | pás navrtávací z tvárné litiny DN 400, univerzální, se závitovým výstupem 2" | kus | 1 |  | 0 | CS ÚRS 2025 01 |  | základní |  | 0 | 0.0066 | 0.0066 | 0 | 0 | 8 | M | 2 |  |  |  | ROZPOCET |  |  |  | 0 | 0 | 0 | 0 | 0 | 1 | 0 | 4 | -403549786
28 | K | 899401112 | Osazení poklopů uličních s pevným rámem litinových šoupátkových | kus | 1 |  | 0 | CS ÚRS 2025 01 |  | základní |  | 0 | 0.04 | 0.04 | 0 | 0 | 4 | K | 2 |  |  |  | ROZPOCET |  |  |  | 0 | 0 | 0 | 0 | 0 | 1 | 0 | 4 | 1906106904
| Online PSC |  | https://podminky.urs.cz/item/CS_URS_2025_01/899401112 | [14 empty] | Online PSC | 2
29 | M | 42291352 | poklop litinový šoupátkový pro zemní soupravy osazení do terénu a do vozovky | kus | 1 |  | 0 | CS ÚRS 2025 01 |  | základní |  | 0 | 0.0133 | 0.0133 | 0 | 0 | 8 | M | 2 |  |  |  | ROZPOCET |  |  |  | 0 | 0 | 0 | 0 | 0 | 1 | 0 | 4 | 1354999711
30 | K | 899721111 | Signalizační vodič na potrubí DN do 150 mm | m | 11 |  | 0 | CS ÚRS 2025 01 |  | základní |  | 0 | 0.00019 | 0.00209 | 0 | 0 | 4 | K | 2 |  |  |  | ROZPOCET |  |  |  | 0 | 0 | 0 | 0 | 0 | 1 | 0 | 4 | 815245914
| Online PSC |  | https://podminky.urs.cz/item/CS_URS_2025_01/899721111 | [14 empty] | Online PSC | 2
31 | K | 899722113 | Krytí potrubí z plastů výstražnou fólií z PVC šířky přes 25 do 34 cm | m | 11 |  | 0 | CS ÚRS 2025 01 |  | základní |  | 0 | 9e-05 | 0.00099 | 0 | 0 | 4 | K | 2 |  |  |  | ROZPOCET |  |  |  | 0 | 0 | 0 | 0 | 0 | 1 | 0 | 4 | 1578888616
| Online PSC |  | https://podminky.urs.cz/item/CS_URS_2025_01/899722113 | [14 empty] | Online PSC | 2
| D | 9 | Ostatní konstrukce a práce, bourání |  |  |  | 0 |  |  |  |  | 0 |  | 0.00236 |  | 0.0085 | 1 | D | 1 |  |  |  | ROZPOCET | [9 empty] | 0
32 | K | 919121111 | Utěsnění dilatačních spár zálivkou za studena v cementobetonovém nebo živičném krytu včetně adhezního nátěru s těsnicím profilem pod zálivkou, pro komůrky šířky 10 mm, hloubky 20 mm | m | 8 |  | 0 | CS ÚRS 2025 01 |  | základní |  | 0 | 0.00016 | 0.00128 | 0 | 0 | 4 | K | 2 |  |  |  | ROZPOCET |  |  |  | 0 | 0 | 0 | 0 | 0 | 1 | 0 | 4 | -1372885006
| Online PSC |  | https://podminky.urs.cz/item/CS_URS_2025_01/919121111 | [14 empty] | Online PSC | 2
33 | K | 919735112 | Řezání stávajícího živičného krytu nebo podkladu hloubky přes 50 do 100 mm | m | 8 |  | 0 | CS ÚRS 2025 01 |  | základní |  | 0 | 0 | 0 | 0 | 0 | 4 | K | 2 |  |  |  | ROZPOCET |  |  |  | 0 | 0 | 0 | 0 | 0 | 1 | 0 | 4 | -1476819799
| Online PSC |  | https://podminky.urs.cz/item/CS_URS_2025_01/919735112 | [14 empty] | Online PSC | 2
34 | K | 977151115 | Jádrové vrty diamantovými korunkami do stavebních materiálů (železobetonu, betonu, cihel, obkladů, dlažeb, kamene) průměru přes 60 do 70 mm | kus | 1 |  | 0 | CS ÚRS 2025 01 |  | základní |  | 0 | 0.00108 | 0.00108 | 0.0085 | 0.0085 | 4 | K | 2 |  |  |  | ROZPOCET |  |  |  | 0 | 0 | 0 | 0 | 0 | 1 | 0 | 4 | 340049592
| Online PSC |  | https://podminky.urs.cz/item/CS_URS_2025_01/977151115 | [14 empty] | Online PSC | 2
| P |  | Poznámka k položce: Prostup suterénní zdí pro potrubí DN50 vodovodní přípojky, vodotěsné, plynotěsné provedení, včetně montáže a montážních prvků | [14 empty] | P | 2
| D | 997 | Přesun sutě |  |  |  | 0 |  |  |  |  | 0 |  | 0 |  | 0 | 1 | D | 1 |  |  |  | ROZPOCET | [9 empty] | 0
35 | K | 997221571 | Vodorovná doprava vybouraných hmot bez naložení, ale se složením a s hrubým urovnáním na vzdálenost do 1 km | t | 6.384 |  | 0 | CS ÚRS 2025 01 |  | základní |  | 0 | 0 | 0 | 0 | 0 | 4 | K | 2 |  |  |  | ROZPOCET |  |  |  | 0 | 0 | 0 | 0 | 0 | 1 | 0 | 4 | -486012856
| Online PSC |  | https://podminky.urs.cz/item/CS_URS_2025_01/997221571 | [14 empty] | Online PSC | 2
36 | K | 997221579 | Vodorovná doprava vybouraných hmot bez naložení, ale se složením a s hrubým urovnáním na vzdálenost Příplatek k ceně za každý další započatý 1 km přes 1 km | t | 63.84 |  | 0 | CS ÚRS 2025 01 |  | základní |  | 0 | 0 | 0 | 0 | 0 | 4 | K | 2 |  |  |  | ROZPOCET |  |  |  | 0 | 0 | 0 | 0 | 0 | 1 | 0 | 4 | 1225031933
| Online PSC |  | https://podminky.urs.cz/item/CS_URS_2025_01/997221579 | [14 empty] | Online PSC | 2
| VV |  | 6,384*10 'Přepočtené koeficientem množství |  | 63.84 | [12 empty] | VV | 2 | 2 | False | 1 | ROZPOCET
37 | K | 997221611 | Nakládání na dopravní prostředky pro vodorovnou dopravu suti | t | 6.384 |  | 0 | CS ÚRS 2025 01 |  | základní |  | 0 | 0 | 0 | 0 | 0 | 4 | K | 2 |  |  |  | ROZPOCET |  |  |  | 0 | 0 | 0 | 0 | 0 | 1 | 0 | 4 | -916527006
| Online PSC |  | https://podminky.urs.cz/item/CS_URS_2025_01/997221611 | [14 empty] | Online PSC | 2
38 | K | 997221645 | Poplatek za uložení stavebního odpadu na skládce (skládkovné) asfaltového bez obsahu dehtu zatříděného do Katalogu odpadů pod kódem 17 03 02 | t | 6.384 |  | 0 | CS ÚRS 2025 01 |  | základní |  | 0 | 0 | 0 | 0 | 0 | 4 | K | 2 |  |  |  | ROZPOCET |  |  |  | 0 | 0 | 0 | 0 | 0 | 1 | 0 | 4 | 2080446636
| Online PSC |  | https://podminky.urs.cz/item/CS_URS_2025_01/997221645 | [14 empty] | Online PSC | 2
| D | 998 | Přesun hmot |  |  |  | 0 |  |  |  |  | 0 |  | 0 |  | 0 | 1 | D | 1 |  |  |  | ROZPOCET | [9 empty] | 0
39 | K | 998225111 | Přesun hmot pro komunikace s krytem z kameniva, monolitickým betonovým nebo živičným dopravní vzdálenost do 200 m jakékoliv délky objektu | t | 2.235 |  | 0 | CS ÚRS 2025 01 |  | základní |  | 0 | 0 | 0 | 0 | 0 | 4 | K | 2 |  |  |  | ROZPOCET |  |  |  | 0 | 0 | 0 | 0 | 0 | 1 | 0 | 4 | 424729622
| Online PSC |  | https://podminky.urs.cz/item/CS_URS_2025_01/998225111 | [14 empty] | Online PSC | 2
40 | K | 998276101 | Přesun hmot pro trubní vedení hloubené z trub z plastických hmot nebo sklolaminátových pro vodovody, kanalizace, teplovody, produktovody v otevřeném výkopu dopravní vzdálenost do 15 m | t | 0.088 |  | 0 | CS ÚRS 2025 01 |  | základní |  | 0 | 0 | 0 | 0 | 0 | 4 | K | 2 |  |  |  | ROZPOCET |  |  |  | 0 | 0 | 0 | 0 | 0 | 1 | 0 | 4 | -1523967395
| Online PSC |  | https://podminky.urs.cz/item/CS_URS_2025_01/998276101 | [14 empty] | Online PSC | 2
| D | VRN | Vedlejší rozpočtové náklady |  |  |  | 0 |  |  |  |  | 0 |  | 0 |  | 0 | 5 | D | 0 |  |  |  | ROZPOCET | [9 empty] | 0
| D | VRN1 | Průzkumné, geodetické a projektové práce |  |  |  | 0 |  |  |  |  | 0 |  | 0 |  | 0 | 5 | D | 1 |  |  |  | ROZPOCET | [9 empty] | 0
41 | K | 012164000 | Vytyčení a zaměření inženýrských sítí | soubor | 1 |  | 0 | CS ÚRS 2025 01 |  | základní |  | 0 | 0 | 0 | 0 | 0 | 1024 | K | 2 |  |  |  | ROZPOCET |  |  |  | 0 | 0 | 0 | 0 | 0 | 1 | 0 | 1024 | 1504263161
| Online PSC |  | https://podminky.urs.cz/item/CS_URS_2025_01/012164000 | [14 empty] | Online PSC | 2
42 | K | 012444000 | Geodetické měření skutečného provedení stavby | soubor | 1 |  | 0 | CS ÚRS 2025 01 |  | základní |  | 0 | 0 | 0 | 0 | 0 | 1024 | K | 2 |  |  |  | ROZPOCET |  |  |  | 0 | 0 | 0 | 0 | 0 | 1 | 0 | 1024 | -1330703822
| Online PSC |  | https://podminky.urs.cz/item/CS_URS_2025_01/012444000 | [14 empty] | Online PSC | 2
43 | K | 013254000 | Dokumentace skutečného provedení stavby, pasport stavby | soubor | 1 |  | 0 | CS ÚRS 2025 01 |  | základní |  | 0 | 0 | 0 | 0 | 0 | 1024 | K | 2 |  |  |  | ROZPOCET |  |  |  | 0 | 0 | 0 | 0 | 0 | 1 | 0 | 1024 | -170768843
| Online PSC |  | https://podminky.urs.cz/item/CS_URS_2025_01/013254000 | [14 empty] | Online PSC | 2
| D | VRN4 | Inženýrská činnost |  |  |  | 0 |  |  |  |  | 0 |  | 0 |  | 0 | 5 | D | 1 |  |  |  | ROZPOCET | [9 empty] | 0
44 | K | 043114R01 | Zkoušky tlakové, proplach a desinfekce vodovodního potrubí | soubor | 1 |  | 0 |  |  | základní |  | 0 | 0 | 0 | 0 | 0 | 1024 | K | 2 |  |  |  | ROZPOCET |  |  |  | 0 | 0 | 0 | 0 | 0 | 1 | 0 | 1024 | -1602805387

## SO 05 - Transformační sta...
{e4dfffd6-8815-4717-a591-67de8401bbfe}
2
| KRYCÍ LIST SOUPISU PRACÍ | [7 empty] | v --- níže se nacházejí doplnkové a pomocné údaje k sestavám --- v | [8 empty] | False
Stavba:
Kolín II, ZŠ Kmochova – školní jídelna- zpracování PD na stavební úpravy – výdejna jídel a nové kmenové učebny
Objekt:
SO 05 - Transformační stanice - VOTS
| KSO: |  |  |  |  | CC-CZ:
| Místo: |  | Kolín II, Kmochova ulice |  |  | Datum: | 11. 4. 2025
| Zadavatel: |  |  |  |  | IČ:
|  | Město Kolín, Karlovo nám. 78, 280 12, Kolín I |  |  |  | DIČ:
| Účastník: |  |  |  |  | IČ: | Vyplň údaj
|  | Vyplň údaj |  |  |  | DIČ: | Vyplň údaj
| Projektant: |  |  |  |  | IČ:
|  | MEPRO s.r.o |  |  |  | DIČ:
| Zpracovatel: |  |  |  |  | IČ:
|  | Propos Liberec s.r.o. |  |  |  | DIČ:
Poznámka:
Soupis prací je sestaven s využitím Cenové soustavy ÚRS. Položky, které pochází z této cenové soustavy, jsou ve sloupci 'Cenová soustava' označeny popisem 'CS ÚRS' a úrovní příslušného kalendářního pololetí. Veškeré další informace vymezující popis a podmínky použití těchto položek z Cenové soustavy, které nejsou uvedeny přímo v soupisu prací, jsou neomezeně dálkově k dispozici na webu podminky.urs.cz.
| Cena bez DPH | [5 empty] | 0
|  |  | Základ daně |  |  | Sazba daně | Výše daně
| DPH | základní | 0 |  |  | 21% | 0
|  | snížená | 0 |  |  | 12% | 0
|  | zákl. přenesená | 0 |  |  | 21% | 0
|  | sníž. přenesená | 0 |  |  | 12% | 0
|  | nulová | 0 |  |  | 0% | 0
| Cena s DPH |  |  | v | CZK |  | 0
REKAPITULACE ČLENĚNÍ SOUPISU PRACÍ
Stavba:
Kolín II, ZŠ Kmochova – školní jídelna- zpracování PD na stavební úpravy – výdejna jídel a nové kmenové učebny
Objekt:
SO 05 - Transformační stanice - VOTS
Místo: |  |  | Kolín II, Kmochova ulice |  |  | Datum: | 11. 4. 2025
Zadavatel: |  |  | Město Kolín, Karlovo nám. 78, 280 12, Kolín I |  |  | Projektant: | MEPRO s.r.o
Účastník: |  |  | Vyplň údaj |  |  | Zpracovatel: | Propos Liberec s.r.o.
Kód dílu - Popis | [6 empty] | Cena celkem [CZK]
Náklady stavby celkem | [6 empty] | 0 | [11 empty] | -1
| PSV - Práce a dodávky PSV | [5 empty] | 0
| 741 - Elektroinstalace - silnoproud | [5 empty] | 0
| VRN - Vedlejší rozpočtové náklady | [5 empty] | 0
| VRN9 - Ostatní náklady | [5 empty] | 0
SOUPIS PRACÍ
Stavba:
Kolín II, ZŠ Kmochova – školní jídelna- zpracování PD na stavební úpravy – výdejna jídel a nové kmenové učebny
Objekt:
SO 05 - Transformační stanice - VOTS
Místo: |  |  | Kolín II, Kmochova ulice |  |  | Datum: | 11. 4. 2025
Zadavatel: |  |  | Město Kolín, Karlovo nám. 78, 280 12, Kolín I |  |  | Projektant: | MEPRO s.r.o
Účastník: |  |  | Vyplň údaj |  |  | Zpracovatel: | Propos Liberec s.r.o.
PČ | Typ | Kód | Popis | MJ | Množství | J.cena [CZK] | Cena celkem [CZK] | Cenová soustava |  | DPH | J. Nh [h] | Nh celkem [h] | J. hmotnost [t] | Hmotnost celkem [t] | J. suť [t] | Suť Celkem [t]
Náklady soupisu celkem | [6 empty] | 0 |  |  |  |  | 0 |  | 0.18095 |  | 0 |  | D | -1 | [7 empty] | 0
| D | PSV | Práce a dodávky PSV |  |  |  | 0 |  |  |  |  | 0 |  | 0.18095 |  | 0 | 2 | D | 0 | ROZPOCET | [6 empty] | 0
| D | 741 | Elektroinstalace - silnoproud |  |  |  | 0 |  |  |  |  | 0 |  | 0.18095 |  | 0 | 2 | D | 1 | ROZPOCET | [6 empty] | 0
1 | K | 741410021 | Montáž uzemňovacího vedení s upevněním, propojením a připojením pomocí svorek v zemi s izolací spojů pásku průřezu do 120 mm2 v městské zástavbě | m | 100 |  | 0 | CS ÚRS 2025 01 |  | základní |  | 0 | 0 | 0 | 0 | 0 | 16 | K | 2 | ROZPOCET | 0 | 0 | 0 | 0 | 0 | 1 | 0 | 16 | 624039280
| Online PSC |  | https://podminky.urs.cz/item/CS_URS_2025_01/741410021 | [14 empty] | Online PSC | 2
2 | M | 35442062 | pás zemnící 30x4mm FeZn | kg | 95 |  | 0 | CS ÚRS 2025 01 |  | základní |  | 0 | 0.001 | 0.095 | 0 | 0 | 32 | M | 2 | ROZPOCET | 0 | 0 | 0 | 0 | 0 | 1 | 0 | 16 | 1669995707
3 | K | 741410041 | Montáž uzemňovacího vedení s upevněním, propojením a připojením pomocí svorek v zemi s izolací spojů drátu nebo lana Ø do 10 mm v městské zástavbě | m | 30 |  | 0 | CS ÚRS 2025 01 |  | základní |  | 0 | 0 | 0 | 0 | 0 | 16 | K | 2 | ROZPOCET | 0 | 0 | 0 | 0 | 0 | 1 | 0 | 16 | -1948273
| Online PSC |  | https://podminky.urs.cz/item/CS_URS_2025_01/741410041 | [14 empty] | Online PSC | 2
4 | M | 35441073 | drát D 10mm FeZn | kg | 24.15 |  | 0 | CS ÚRS 2025 01 |  | základní |  | 0 | 0.001 | 0.02415 | 0 | 0 | 32 | M | 2 | ROZPOCET | 0 | 0 | 0 | 0 | 0 | 1 | 0 | 16 | -156998560
5 | M | 35442135 | drát D 10/13mm FeZn + PVC | kg | 21.6 |  | 0 | CS ÚRS 2025 01 |  | základní |  | 0 | 0.001 | 0.0216 | 0 | 0 | 32 | M | 2 | ROZPOCET | 0 | 0 | 0 | 0 | 0 | 1 | 0 | 16 | -788692436
6 | K | 741420021 | Montáž hromosvodného vedení svorek se 2 šrouby | kus | 10 |  | 0 | CS ÚRS 2025 01 |  | základní |  | 0 | 0 | 0 | 0 | 0 | 16 | K | 2 | ROZPOCET | 0 | 0 | 0 | 0 | 0 | 1 | 0 | 16 | -64374310
| Online PSC |  | https://podminky.urs.cz/item/CS_URS_2025_01/741420021 | [14 empty] | Online PSC | 2
7 | M | 35431016 | svorka uzemnění FeZn zkušební, 62mm | kus | 2 |  | 0 | CS ÚRS 2025 01 |  | základní |  | 0 | 0.00012 | 0.00024 | 0 | 0 | 32 | M | 2 | ROZPOCET | 0 | 0 | 0 | 0 | 0 | 1 | 0 | 16 | 1983643754
8 | M | 35431000 | svorka uzemnění FeZn univerzální | kus | 4 |  | 0 | CS ÚRS 2025 01 |  | základní |  | 0 | 0.00013 | 0.00052 | 0 | 0 | 32 | M | 2 | ROZPOCET | 0 | 0 | 0 | 0 | 0 | 1 | 0 | 16 | 909379690
9 | M | 35431019 | svorka uzemnění FeZn připojovací na kovové části pro 1 vodič D 7-10mm -plochá, 2 šrouby | kus | 4 |  | 0 | CS ÚRS 2025 01 |  | základní |  | 0 | 0.00015 | 0.0006 | 0 | 0 | 32 | M | 2 | ROZPOCET | 0 | 0 | 0 | 0 | 0 | 1 | 0 | 16 | 1771207529
10 | K | 741420022 | Montáž hromosvodného vedení svorek se 3 a více šrouby | kus | 24 |  | 0 | CS ÚRS 2025 01 |  | základní |  | 0 | 0 | 0 | 0 | 0 | 16 | K | 2 | ROZPOCET | 0 | 0 | 0 | 0 | 0 | 1 | 0 | 16 | 2104625337
| Online PSC |  | https://podminky.urs.cz/item/CS_URS_2025_01/741420022 | [14 empty] | Online PSC | 2
11 | M | 35441865 | svorka FeZn k zemnící tyči - D 28mm | kus | 4 |  | 0 | CS ÚRS 2025 01 |  | základní |  | 0 | 0.00045 | 0.0018 | 0 | 0 | 32 | M | 2 | ROZPOCET | 0 | 0 | 0 | 0 | 0 | 1 | 0 | 16 | -65048156
12 | M | 35431024 | svorka uzemnění FeZn křížová pro vodič D 6- 10mm s mezideskou | kus | 20 |  | 0 | CS ÚRS 2025 01 |  | základní |  | 0 | 0.00028 | 0.0056 | 0 | 0 | 32 | M | 2 | ROZPOCET | 0 | 0 | 0 | 0 | 0 | 1 | 0 | 16 | 1494450402
13 | K | 741440031 | Montáž zemnicích desek a tyčí s připojením na svodové nebo uzemňovací vedení bez příslušenství tyčí, délky do 2 m | kus | 4 |  | 0 | CS ÚRS 2025 01 |  | základní |  | 0 | 0 | 0 | 0 | 0 | 16 | K | 2 | ROZPOCET | 0 | 0 | 0 | 0 | 0 | 1 | 0 | 16 | -411915373
| Online PSC |  | https://podminky.urs.cz/item/CS_URS_2025_01/741440031 | [14 empty] | Online PSC | 2
14 | M | 35442128 | tyč zemnící 2 m FeZn se svorkou | kus | 4 |  | 0 | CS ÚRS 2025 01 |  | základní |  | 0 | 0.00786 | 0.03144 | 0 | 0 | 32 | M | 2 | ROZPOCET | 0 | 0 | 0 | 0 | 0 | 1 | 0 | 16 | -793269343
15 | K | RMAT001 | Blokové trafostanice - 630kVA, 22/0,4kV, komplet, s dopravou a usazením na připravené místo | soubor | 1 |  | 0 |  |  | základní |  | 0 | 0 | 0 | 0 | 0 | 1024 | K | 2 | ROZPOCET | 0 | 0 | 0 | 0 | 0 | 1 | 0 | 1024 | 637248864
| P |  | Poznámka k položce: Nabídka číslo: 14177 v.2 - ELTRAF Kiosek je zhotoven z vysokofrekvenčně hutněného betonu. Trafokomora včetně kobky vn tvoří nepropustnou betonovou vanu, zabraňující průnik vlhkosti do TS a případný únik oleje z transformátoru do terénu. Povrchová úprava kiosku Rudicolor v barevném odstínu dle přání. Střecha se sklonem 4 stupně. Vnitřní část střechy opatřena nástřikem KEFATHERM na pohlcení atmosferické vlhkosti. Utěsnění průchodu vn je řešeno systémem HAUFF/UGA průchodky+ víka. Průchodky vn: Celkem 3 kusy typu HAUFF/UGA, vč. víka (průměr 150 mm). Průchodky nn: Celkem 4 kusy typu HAUFF/UGA, vč. víka (průměr 90 mm). Část vn1: Rozvaděč 22kV s poli KKT - dodávka energetiky Část nn: Hl. jistič s In=1000As nadproudovou spouští 1000A, vývody 3x FSD2400A, 3 ks MTP750/5A10VAtř 0,5S, jištění + soklová zásuvka 16A/230VAC, osvětlení rozváděče, kompenzace trafa naprázdno Měření: měřící skříň VSM-N pro jeden elektroměr s přípravou pro HDO a optočlen Propoje vn1: 1 sada 3x 22-AXEKVCE 1x120/16 včetně koncovek a konektorů Propoje vn2: 1 sada 3x 22-CXEKCY1x35/16 včetně koncovek a konektorů Propoje nn: 1 sada 3x 3L 1-AYY 240 + 2x PEN 1-AYY 240 včetně ok Transformátor: Olejový hermetizovaný transformátor 630kVA 22kV/0,4 kV nízkoztrátové v provedení ECODESIGN 2 Doprava: Dovoz a vykládka TS na určeném místě, ke kterému vede příjezdová cesta, která bude v požadovaném termínu vykládky sjízdná pro standardní nákladní automobil se zatížením 12 tun. Za kontrolu stavu a průjezdnosti přístupové cesty, od sjezdu ze zpevněné státní silnice, k místu složení, odpovídá poptávající, pokud nebude písemně domluveno jinak! Validace: Návody na obsluhu a údržbu v českém jazyce, prohlášení o shodě, příslušné atesty a výchozí revize výrobku, vč. liniového schéma jeho silového zapojení. Dodací lhůta: cca 8 týdnů od závazné a technicky jasné objednávky, přesný termín dodání je nutno konzultovat při objednávce (závisí na aktuálním vytížení výrobních kapacit). Platební podmínky: do 21 dnů od převzetí předmětu plnění Záruka za jakost: 24 měsíců, na komponenty se poskytuje záruka jejich výrobců | [14 empty] | P | 2
16 | K | 741810003 | Zkoušky a prohlídky elektrických rozvodů a zařízení celková prohlídka a vyhotovení revizní zprávy pro objem montážních prací přes 500 do 1000 tis. Kč | kus | 1 |  | 0 | CS ÚRS 2025 01 |  | základní |  | 0 | 0 | 0 | 0 | 0 | 16 | K | 2 | ROZPOCET | 0 | 0 | 0 | 0 | 0 | 1 | 0 | 16 | -1338499229
| Online PSC |  | https://podminky.urs.cz/item/CS_URS_2025_01/741810003 | [14 empty] | Online PSC | 2
17 | K | 741810011 | Zkoušky a prohlídky elektrických rozvodů a zařízení celková prohlídka a vyhotovení revizní zprávy pro objem montážních prací Příplatek k ceně 0003 za každých dalších i započatých 500 tis. Kč přes 1000 tis. Kč | kus | 2 |  | 0 | CS ÚRS 2025 01 |  | základní |  | 0 | 0 | 0 | 0 | 0 | 16 | K | 2 | ROZPOCET | 0 | 0 | 0 | 0 | 0 | 1 | 0 | 16 | -1257190903
| Online PSC |  | https://podminky.urs.cz/item/CS_URS_2025_01/741810011 | [14 empty] | Online PSC | 2
18 | K | RMAT002 | Klíčový trezorek FAB, cilindrická vložka dle požadavku ČEZ, možnost uložit svazek 4 ks klíčů, instalace do různých zdí, pevnost zabudovaného trezorku (garance bezpečnosti - certifikát Z1 dle ČSN 916012) | ks | 1 |  | 0 |  |  | základní |  | 0 | 0 | 0 | 0 | 0 | 1024 | K | 2 | ROZPOCET | 0 | 0 | 0 | 0 | 0 | 1 | 0 | 1024 | -1861603067
| D | VRN | Vedlejší rozpočtové náklady |  |  |  | 0 |  |  |  |  | 0 |  | 0 |  | 0 | 5 | D | 0 | ROZPOCET | [6 empty] | 0
| D | VRN9 | Ostatní náklady |  |  |  | 0 |  |  |  |  | 0 |  | 0 |  | 0 | 5 | D | 1 | ROZPOCET | [6 empty] | 0
19 | K | 091003795R | Přípravné práce pro osazení TS na míst | soubor | 1 |  | 0 |  |  | základní |  | 0 | 0 | 0 | 0 | 0 | 1024 | K | 2 | ROZPOCET | 0 | 0 | 0 | 0 | 0 | 1 | 0 | 1024 | 254071397
| P |  | Poznámka k položce: Příprava trasy a zpevnění trasy pro transport zařízení kioskové TS | [14 empty] | P | 2
20 | K | 091003797R | Ostatní blíže nespecifikované práce a technologie pro přepravu a osazení TS | soubor | 1 |  | 0 |  |  | základní |  | 0 | 0 | 0 | 0 | 0 | 1024 | K | 2 | ROZPOCET | 0 | 0 | 0 | 0 | 0 | 1 | 0 | 1024 | -273510943

## VRN - Vedlejší rozpočtové...
{13d091ad-c0f6-47cd-8490-ad4d097cce27}
2
| KRYCÍ LIST SOUPISU PRACÍ | [7 empty] | v --- níže se nacházejí doplnkové a pomocné údaje k sestavám --- v | [8 empty] | False
Stavba:
Kolín II, ZŠ Kmochova – školní jídelna- zpracování PD na stavební úpravy – výdejna jídel a nové kmenové učebny
Objekt:
VRN - Vedlejší rozpočtové náklady
| KSO: |  |  |  |  | CC-CZ:
| Místo: |  | Kolín II, Kmochova ulice |  |  | Datum: | 11. 4. 2025
| Zadavatel: |  |  |  |  | IČ:
|  | Město Kolín, Karlovo nám. 78, 280 12, Kolín I |  |  |  | DIČ:
| Účastník: |  |  |  |  | IČ: | Vyplň údaj
|  | Vyplň údaj |  |  |  | DIČ: | Vyplň údaj
| Projektant: |  |  |  |  | IČ:
|  | MEPRO s.r.o |  |  |  | DIČ:
| Zpracovatel: |  |  |  |  | IČ:
|  | Propos Liberec s.r.o. |  |  |  | DIČ:
Poznámka:
| Cena bez DPH | [5 empty] | 0
|  |  | Základ daně |  |  | Sazba daně | Výše daně
| DPH | základní | 0 |  |  | 21% | 0
|  | snížená | 0 |  |  | 12% | 0
|  | zákl. přenesená | 0 |  |  | 21% | 0
|  | sníž. přenesená | 0 |  |  | 12% | 0
|  | nulová | 0 |  |  | 0% | 0
| Cena s DPH |  |  | v | CZK |  | 0
REKAPITULACE ČLENĚNÍ SOUPISU PRACÍ
Stavba:
Kolín II, ZŠ Kmochova – školní jídelna- zpracování PD na stavební úpravy – výdejna jídel a nové kmenové učebny
Objekt:
VRN - Vedlejší rozpočtové náklady
Místo: |  |  | Kolín II, Kmochova ulice |  |  | Datum: | 11. 4. 2025
Zadavatel: |  |  | Město Kolín, Karlovo nám. 78, 280 12, Kolín I |  |  | Projektant: | MEPRO s.r.o
Účastník: |  |  | Vyplň údaj |  |  | Zpracovatel: | Propos Liberec s.r.o.
Kód dílu - Popis | [6 empty] | Cena celkem [CZK]
Náklady stavby celkem | [6 empty] | 0 | [11 empty] | -1
| VRN - Vedlejší rozpočtové náklady | [5 empty] | 0
| VRN1 - Průzkumné, geodetické a projektové práce | [5 empty] | 0
| VRN3 - Zařízení staveniště | [5 empty] | 0
| VRN4 - Inženýrská činnost | [5 empty] | 0
| VRN9 - Ostatní náklady | [5 empty] | 0
SOUPIS PRACÍ
Stavba:
Kolín II, ZŠ Kmochova – školní jídelna- zpracování PD na stavební úpravy – výdejna jídel a nové kmenové učebny
Objekt:
VRN - Vedlejší rozpočtové náklady
Místo: |  |  | Kolín II, Kmochova ulice |  |  | Datum: | 11. 4. 2025
Zadavatel: |  |  | Město Kolín, Karlovo nám. 78, 280 12, Kolín I |  |  | Projektant: | MEPRO s.r.o
Účastník: |  |  | Vyplň údaj |  |  | Zpracovatel: | Propos Liberec s.r.o.
PČ | Typ | Kód | Popis | MJ | Množství | J.cena [CZK] | Cena celkem [CZK] | Cenová soustava |  | DPH | J. Nh [h] | Nh celkem [h] | J. hmotnost [t] | Hmotnost celkem [t] | J. suť [t] | Suť Celkem [t]
Náklady soupisu celkem | [6 empty] | 0 |  |  |  |  | 0 |  | 0 |  | 0 |  | D | -1 | [7 empty] | 0
| D | VRN | Vedlejší rozpočtové náklady |  |  |  | 0 |  |  |  |  | 0 |  | 0 |  | 0 | 5 | D | 0 | ROZPOCET | [6 empty] | 0
| D | VRN1 | Průzkumné, geodetické a projektové práce |  |  |  | 0 |  |  |  |  | 0 |  | 0 |  | 0 | 5 | D | 1 | ROZPOCET | [6 empty] | 0
1 | K | 012303.00 | Geodetické práce před výstavbou a v průběhu stavby | soub | 1 |  | 0 |  |  | základní |  | 0 | 0 | 0 | 0 | 0 | 1024 | K | 2 | ROZPOCET | 0 | 0 | 0 | 0 | 0 | 1 | 0 | 1024 | 1823596184
2 | K | 012303.10 | Geometrické práce po dokončení stavby | soub | 1 |  | 0 |  |  | základní |  | 0 | 0 | 0 | 0 | 0 | 1024 | K | 2 | ROZPOCET | 0 | 0 | 0 | 0 | 0 | 1 | 0 | 1024 | 451979588
3 | K | 012414000 | Geometrický plán | soub | 1 |  | 0 |  |  | základní |  | 0 | 0 | 0 | 0 | 0 | 1024 | K | 2 | ROZPOCET | 0 | 0 | 0 | 0 | 0 | 1 | 0 | 1024 | -1570314627
4 | K | 013254.00 | Dokumentace skutečného provedení stavby jinde neuvedená | soub | 1 |  | 0 |  |  | základní |  | 0 | 0 | 0 | 0 | 0 | 1024 | K | 2 | ROZPOCET | 0 | 0 | 0 | 0 | 0 | 1 | 0 | 1024 | 1712482731
5 | K | 013274000 | Pasportizace objektu | soub | 1 |  | 0 |  |  | základní |  | 0 | 0 | 0 | 0 | 0 | 1024 | K | 2 | ROZPOCET | 0 | 0 | 0 | 0 | 0 | 1 | 0 | 1024 | 51064144
6 | K | 013284010 | DIO | soub | 1 |  | 0 |  |  | základní |  | 0 | 0 | 0 | 0 | 0 | 1024 | K | 2 | ROZPOCET | 0 | 0 | 0 | 0 | 0 | 1 | 0 | 1024 | -1923001454
| D | VRN3 | Zařízení staveniště |  |  |  | 0 |  |  |  |  | 0 |  | 0 |  | 0 | 5 | D | 1 | ROZPOCET | [6 empty] | 0
7 | K | 032503.00 | Zařízení staveniště - buňky, oplocení, wc, přípojky, provizorní plochy (montáž, pronájem, demontáž, zábory, spotřeba energií, instalace měřidel odběru, staveništní výtah atd..) | soub | 1 |  | 0 |  |  | základní |  | 0 | 0 | 0 | 0 | 0 | 1024 | K | 2 | ROZPOCET | 0 | 0 | 0 | 0 | 0 | 1 | 0 | 1024 | 866340665
| D | VRN4 | Inženýrská činnost |  |  |  | 0 |  |  |  |  | 0 |  | 0 |  | 0 | 5 | D | 1 | ROZPOCET | [6 empty] | 0
8 | K | 045203.00 | Kompletační a koordinační činnost | soub | 1 |  | 0 |  |  | základní |  | 0 | 0 | 0 | 0 | 0 | 1024 | K | 2 | ROZPOCET | 0 | 0 | 0 | 0 | 0 | 1 | 0 | 1024 | -1509645582
9 | K | 0490020.0 | Náklady spojené se zajištěním bezpečnosti BOZP pracovníků na stavbě | soub | 1 |  | 0 |  |  | základní |  | 0 | 0 | 0 | 0 | 0 | 1024 | K | 2 | ROZPOCET | 0 | 0 | 0 | 0 | 0 | 1 | 0 | 1024 | 804935438
| D | VRN9 | Ostatní náklady |  |  |  | 0 |  |  |  |  | 0 |  | 0 |  | 0 | 5 | D | 1 | ROZPOCET | [6 empty] | 0
10 | K | 06000100.1 | Zvýšené náklady spojené s umístěním stavby a dle podmínek stanových investorem | soub | 1 |  | 0 |  |  | základní |  | 0 | 0 | 0 | 0 | 0 | 1024 | K | 2 | ROZPOCET | 0 | 0 | 0 | 0 | 0 | 1 | 0 | 1024 | -208569577
11 | K | 06000101.1 | Dílenská a výrobní dokumentace dodavatele jinde neuvedená | soub | 1 |  | 0 |  |  | základní |  | 0 | 0 | 0 | 0 | 0 | 1024 | K | 2 | ROZPOCET | 0 | 0 | 0 | 0 | 0 | 1 | 0 | 1024 | -1198292383

## Seznam figur
SEZNAM FIGUR
Kód: | 25-02-5003-PT02
Stavba: | Kolín II, ZŠ Kmochova – školní jídelna- zpracování PD na stavební úpravy – výdejna jídel a nové kmenové učebny
Datum: | 11. 4. 2025
Kód | Popis | MJ | Výměra
SO 01/ 1 | Bourací, demontážní práce vč. zemních prací
dmtzpovlakpodla |  |  | 320.11
| 2.np |  | 0
| dle legendy místností |  | 0
| PVC |  | 0
| 14,46+50,03+21,85+45,37+64,73 |  | 196.44
| koberec |  | 0
| 20,77+29,64 |  | 50.41
0
| 1.np |  | 0
| skladba P6 |  | 0
| (15,53+12,41)*2 |  | 55.88
0
| skladba P19 |  | 0
| 17,38 |  | 17.38
0
dmtzpovlakpodla | Mezisoučet |  | 320.11
Použití figury:
776201812 | Demontáž lepených povlakových podlah s podložkou ručně | m2 | 320.11
776410811 | Odstranění soklíků a lišt pryžových nebo plastových | m | 256.088
jama |  |  | 450
| dle projektanta |  | 0
| 450,0 |  | 450
0
jama | Mezisoučet |  | 450
otluklenby |  |  | 167.305
| 1.np |  | 0
| klenbové stropy |  | 0
| mč 1.02-1.07 |  | 0
| 3,1*9,07 |  | 28.117
| mc 1.03 |  | 0
| 4,65*11,09 |  | 51.569
| mč 1.12 |  | 0
| 1,76*4,81 |  | 8.466
| 4,43*7,9 |  | 34.997
| mč 1.13 |  | 0
| 4,43*4,03 |  | 17.853
| mč 1.15-1.18 |  | 0
| 3,15*8,35 |  | 26.303
0
otluklenby | Mezisoučet |  | 167.305
Použití figury:
978011191 | Otlučení (osekání) vnitřní vápenné nebo vápenocementové omítky stropů v rozsahu přes 50 do 100 % | m2 | 234.085
978012191 | Otlučení (osekání) vnitřní vápenné nebo vápenocementové omítky stropů rákosových v rozsahu přes 50 do 100 % | m2 | 618.555
skladbaP18 |  |  | 657.578
| stávající skladba P18 |  | 0
| 11,21*52,8 |  | 591.888
| 6,3*2,1 |  | 13.23
| 12,2*4,3 |  | 52.46
0
skladbaP18 | Mezisoučet |  | 657.578
Použití figury:
764001821 | Demontáž krytiny ze svitků nebo tabulí do suti | m2 | 657.578
712331811 | Odstranění povlakové krytiny střech do 10° z pásů uložených na sucho samolepící | m2 | 657.578
762341811 | Demontáž bednění střech z prken | m2 | 657.578
765192001 | Nouzové (provizorní) zakrytí střechy plachtou | m2 | 657.578
skladbaP25 |  |  | 60.29
0
| skladba P25 |  | 0
| 23,46+20,74+16,09 |  | 60.29
0
skladbaP25 | Mezisoučet |  | 60.29
Použití figury:
775511800 | Demontáž podlah vlysových lepených s lištami lepenými do suti | m2 | 144.6
762522811 | Demontáž podlah s polštáři z prken tloušťky do 32 mm | m2 | 127.51
965082941 | Odstranění násypů pod podlahami tl přes 200 mm | m3 | 115.131
skladbaP3 |  |  | 86.46
| 1.np |  | 0
| skladba P3 |  | 0
| 22,94+36,12+27,4 |  | 86.46
skladbaP3 | Mezisoučet |  | 86.46
Použití figury:
965081323 | Bourání podlah z dlaždic betonových, teracových nebo čedičových tl do 25 mm plochy přes 1 m2 | m2 | 353.84
711141811 | Odstranění izolace proti vodě, vlhkosti a plynům z pásů NAIP přitavených jednovrstvých z plochy vodorovné | m2 | 157.47
965043341 | Bourání podkladů pod dlažby betonových s potěrem nebo teracem tl do 100 mm pl přes 4 m2 | m3 | 37.106
skladbaP4 |  |  | 22.39
0
| 1.np |  | 0
| skladba P4 |  | 0
| 7,51+4,32+3,2+4,05+3,31 |  | 22.39
0
skladbaP4 | Mezisoučet |  | 22.39
Použití figury:
965081213 | Bourání podlah z dlaždic keramických nebo xylolitových tl do 10 mm plochy přes 1 m2 | m2 | 36.29
965043341 | Bourání podkladů pod dlažby betonových s potěrem nebo teracem tl do 100 mm pl přes 4 m2 | m3 | 37.106
965045113 | Bourání potěrů cementových nebo pískocementových tl do 50 mm pl přes 4 m2 | m2 | 597.51
965081323 | Bourání podlah z dlaždic betonových, teracových nebo čedičových tl do 25 mm plochy přes 1 m2 | m2 | 353.84
skladbaP5 |  |  | 117.27
0
| skladba P5 |  | 0
| 142,34-27,4 |  | 114.94
| 2,33 |  | 2.33
0
skladbaP5 | Mezisoučet |  | 117.27
Použití figury:
965081323 | Bourání podlah z dlaždic betonových, teracových nebo čedičových tl do 25 mm plochy přes 1 m2 | m2 | 353.84
965043341 | Bourání podkladů pod dlažby betonových s potěrem nebo teracem tl do 100 mm pl přes 4 m2 | m3 | 37.106
965045113 | Bourání potěrů cementových nebo pískocementových tl do 50 mm pl přes 4 m2 | m2 | 597.51
skladbaP7 |  |  | 71.01
0
| skladba P7 |  | 0
| 18,5+6,05+1,18+1,4+1,4+9,36+6,71+4,01+4,4+12,6+5,4 |  | 71.01
0
skladbaP7 | Mezisoučet |  | 71.01
Použití figury:
965081323 | Bourání podlah z dlaždic betonových, teracových nebo čedičových tl do 25 mm plochy přes 1 m2 | m2 | 353.84
711141811 | Odstranění izolace proti vodě, vlhkosti a plynům z pásů NAIP přitavených jednovrstvých z plochy vodorovné | m2 | 157.47
965043341 | Bourání podkladů pod dlažby betonových s potěrem nebo teracem tl do 100 mm pl přes 4 m2 | m3 | 37.106
skladbaP9P10 |  |  | 8.131
sklP14 |  |  | 27
| skladba P14 |  | 0
| nad schody |  | 0
| 27,0 |  | 27
0
sklP14 | Mezisoučet |  | 27
Použití figury:
762812811 | Demontáž záklopů stropů z hoblovaných prken tl do 32 mm | m2 | 566.03
965043341 | Bourání podkladů pod dlažby betonových s potěrem nebo teracem tl do 100 mm pl přes 4 m2 | m3 | 37.106
965081113 | Bourání dlažby z dlaždic půdních plochy přes 1 m2 | m2 | 411.22
sklP15 |  |  | 113.53
0
| skladba P15 |  | 0
| mc 3.01 |  | 0
| 140,53 |  | 140.53
| -27,0 |  | -27
sklP15 | Mezisoučet |  | 113.53
Použití figury:
762812811 | Demontáž záklopů stropů z hoblovaných prken tl do 32 mm | m2 | 566.03
965045113 | Bourání potěrů cementových nebo pískocementových tl do 50 mm pl přes 4 m2 | m2 | 597.51
965081113 | Bourání dlažby z dlaždic půdních plochy přes 1 m2 | m2 | 411.22
965082933 | Odstranění násypů pod podlahami tl do 200 mm pl přes 2 m2 | m3 | 54.812
sklP16 |  |  | 75.35
0
| skladba P16 |  | 0
| mc 3.02 |  | 0
| 68,48 |  | 68.48
| mč 2.22 |  | 0
| 6,87 |  | 6.87
0
sklP16 | Mezisoučet |  | 75.35
Použití figury:
762812811 | Demontáž záklopů stropů z hoblovaných prken tl do 32 mm | m2 | 566.03
965043441 | Bourání podkladů pod dlažby betonových s potěrem nebo teracem tl do 150 mm pl přes 4 m2 | m3 | 25.002
965049114 | Příplatek k bourání betonových mazanin za bourání mazanin s rabicovým pletivem tl přes 100 mm | m3 | 9.042
965082923 | Odstranění násypů pod podlahami tl do 100 mm pl přes 2 m2 | m3 | 19.082
sklP17 |  |  | 217.46
0
| skladba P17 |  | 0
| mc 3.03+04 |  | 0
| 96,82+120,64 |  | 217.46
0
sklP17 | Mezisoučet |  | 217.46
Použití figury:
762812811 | Demontáž záklopů stropů z hoblovaných prken tl do 32 mm | m2 | 566.03
965045113 | Bourání potěrů cementových nebo pískocementových tl do 50 mm pl přes 4 m2 | m2 | 597.51
965081113 | Bourání dlažby z dlaždic půdních plochy přes 1 m2 | m2 | 411.22
965082923 | Odstranění násypů pod podlahami tl do 100 mm pl přes 2 m2 | m3 | 19.082
sklP26a |  |  | 84.31
0
| skladba P26a |  | 0
| 23,65+24,38+21,37+1,6+13,31 |  | 84.31
0
sklP26a | Mezisoučet |  | 84.31
Použití figury:
762812811 | Demontáž záklopů stropů z hoblovaných prken tl do 32 mm | m2 | 566.03
762521811 | Demontáž podlah bez polštářů z prken tloušťky do 32 mm | m2 | 416.42
762841811 | Demontáž podbíjení obkladů stropů a střech sklonu do 60° z hrubých prken tl do 35 mm | m2 | 497.62
965082933 | Odstranění násypů pod podlahami tl do 200 mm pl přes 2 m2 | m3 | 54.812
sklP27 |  |  | 48.38
0
| skladba P27 |  | 0
| mc 3.05 |  | 0
| 48,38 |  | 48.38
0
sklP27 | Mezisoučet |  | 48.38
Použití figury:
762812811 | Demontáž záklopů stropů z hoblovaných prken tl do 32 mm | m2 | 566.03
965045113 | Bourání potěrů cementových nebo pískocementových tl do 50 mm pl přes 4 m2 | m2 | 597.51
965081113 | Bourání dlažby z dlaždic půdních plochy přes 1 m2 | m2 | 411.22
zasyp |  |  | 60
| dle projektanta |  | 0
| 60,0 |  | 60
0
zasyp | Mezisoučet |  | 60
Použití figury:
174151101 | Zásyp jam, šachet rýh nebo kolem objektů sypaninou se zhutněním | m3 | 60
162251102 | Vodorovné přemístění přes 20 do 50 m výkopku/sypaniny z horniny třídy těžitelnosti I skupiny 1 až 3 | m3 | 128.284
162751.17 | Vodorovné přemístění výkopku/sypaniny z horniny třídy těžitelnosti I skupiny 1 až 3 na skládku dodavatele | m3 | 484.265
167151101 | Nakládání výkopku z hornin třídy těžitelnosti I skupiny 1 až 3 do 100 m3 | m3 | 64.142
zasyp1 |  |  | 4.142
| zasyp parovodu |  | 0
| 10,9*0,475*0,8 |  | 4.142
0
zasyp1 | Mezisoučet |  | 4.142
Použití figury:
174111101 | Zásyp jam, šachet rýh nebo kolem objektů sypaninou se zhutněním ručně | m3 | 4.142
162251102 | Vodorovné přemístění přes 20 do 50 m výkopku/sypaniny z horniny třídy těžitelnosti I skupiny 1 až 3 | m3 | 128.284
162751.17 | Vodorovné přemístění výkopku/sypaniny z horniny třídy těžitelnosti I skupiny 1 až 3 na skládku dodavatele | m3 | 484.265
167151101 | Nakládání výkopku z hornin třídy těžitelnosti I skupiny 1 až 3 do 100 m3 | m3 | 64.142
SO 01/ 2 | Konstrukčně statická část
biocidnater |  |  | 652.019
| Řezivo do 120cm2 |  | 0
| Kleštiny 3,72x0,06*0,16 - 62x |  | 0
| 3,72*(0,06+0,16)*2*62 |  | 101.482
0
| Kleštiny 2,27x0,06*0,16 - 12x |  | 0
| 2,27*(0,06+0,16)*2*12 |  | 11.986
0
| Kleštiny 3,84x0,06*0,16 - 20x |  | 0
| 3,84*(0,06+0,16)*2*20 |  | 33.792
0
| Řezivo do 224cm2 |  | 0
| Krokve 5,50x0,10x0,16 - 4x |  | 0
| 5,50*(0,10+0,16)*2*4 |  | 11.44
0
| Krokve 5,23x0,10x0,16 - 78x |  | 0
| 5,23*(0,10+0,16)*2*78 |  | 212.129
0
| Pozednice 14,37x0,16x0,14 - 1x |  | 0
| 14,37*(0,16+0,14)*2*1 |  | 8.622
0
| Pozednice 21,78x0,16x0,14 - 1x |  | 0
| 21,78*(0,16+0,14)*2*1 |  | 13.068
0
| Pozednice 51,70x0,16x0,14 - 1x |  | 0
| 51,70*(0,16+0,14)*2*1 |  | 31.02
0
| Pásky 1,42x0,12x0,12 - 37x |  | 0
| 1,42*(0,12+0,12)*2*37 |  | 25.219
0
| Kotevní příčle 6,17x0,10x0,16 - 1x |  | 0
| 6,17*(0,10+0,16)*2*1 |  | 3.208
0
| Krokve 1,60x0,10x0,16 - 6x |  | 0
| 1,60*(0,10+0,16)*2*6 |  | 4.992
0
| Krokve 2,30x0,10x0,16 - 10x |  | 0
| 2,30*(0,10+0,16)*2*10 |  | 11.96
0
| Krokve 2,50x0,10x0,16 - 10x |  | 0
| 2,50*(0,10+0,16)*2*10 |  | 13
0
| Distančník 0,20x0,10x0,16 - 16x |  | 0
| 0,20*(0,10+0,16)*2*16 |  | 1.664
0
| Řezivo do 288cm2 |  | 0
| Sloupy 2,88x0,16x0,16 - 16x |  | 0
| 2,88*(0,16+0,16)*2*16 |  | 29.491
0
| Sloupy 2,78x0,16x0,16 - 4x |  | 0
| 2,78*(0,16+0,16)*2*4 |  | 7.117
0
| Řezivo nad 450cm2 |  | 0
| Vaznice 9,30x0,22x0,24 - 1x |  | 0
| 9,30*(0,22+0,24)*2*1 |  | 8.556
0
| Vaznice 9,62x0,22x0,24 - 1x |  | 0
| 9,62*(0,22+0,24)*2*1 |  | 8.85
0
| Vaznice 10,0x0,22x0,24 - 1x |  | 0
| 10,0*(0,22+0,24)*2*1 |  | 9.2
0
| Vaznice 4,66x0,22x0,24 - 1x |  | 0
| 4,66*(0,22+0,24)*2*1 |  | 4.287
0
| Vaznice 9,0x0,22x0,24 - 2x |  | 0
| 9,0*(0,22+0,24)*2*2 |  | 16.56
0
| Vaznice 7,97x0,22x0,24 - 1x |  | 0
| 7,97*(0,22+0,24)*2*1 |  | 7.332
0
| Vaznice 7,78x0,22x0,24 - 1x |  | 0
| 7,78*(0,22+0,24)*2*1 |  | 7.158
0
| Vaznice 8,05x0,22x0,24 - 2x |  | 0
| 8,05*(0,22+0,24)*2*2 |  | 14.812
0
| Vaznice 7,50x0,22x0,24 - 2x |  | 0
| 7,50*(0,22+0,24)*2*2 |  | 13.8
0
| Vaznice 7,03x0,22x0,24 - 2x |  | 0
| 7,03*(0,22+0,24)*2*2 |  | 12.935
0
| detail 08 - DŘEVĚNÉ TRÁMKY 100x80 mm V MÍSTECH KROKV |  | 0
| 0,96*82*(0,1+0,08)*2 |  | 28.339
0
biocidnater | Mezisoučet |  | 652.019
Použití figury:
783213021 | Napouštěcí dvojnásobný syntetický biodní nátěr tesařských prvků nezabudovaných do konstrukce | m2 | 652.019
783201401 | Ometení tesařských konstrukcí před provedením nátěru | m2 | 652.019
kotvam12 |  |  | 77
| Pro kotvení posledních krokví do štítové konstrukce - vzdálenost 0,50m |  | 0
| (5,07*4)/0,50 |  | 40.56
| "zaokr." 0,44 |  | 0.44
0
| pro sloupky |  | 0
| 4*4 |  | 16
0
| ostatní |  | 0
| 20,0 |  | 20
0
kotvam12 | Mezisoučet |  | 77
Použití figury:
953962113 | Kotva chemickým tmelem M 12 hl 80 mm do zdiva z plných cihel s vyvrtáním otvoru | kus | 77
54879435 | šroub kotevní Pz pro chemickou kotvu M12x220mm | kus | 79
kotvam16 |  |  | 88
| Pro kotvení pozednice k žb věnci - vzdálenost 1m |  | 0
| 1bm = 1ks |  | 0
| Pozednice 14,37x0,16x0,14 - 1x |  | 0
| 14,37*1 |  | 14.37
0
| Pozednice 21,78x0,16x0,14 - 1x |  | 0
| 21,78*1 |  | 21.78
0
| Pozednice 51,70x0,16x0,14 - 1x |  | 0
| 51,70*1 |  | 51.7
0
| "zaokr" 0,15 |  | 0.15
0
kotvam16 | Mezisoučet |  | 88
Použití figury:
9539611.1 | Kotva chemickým tmelem M 16 hl 195 mm do betonu, ŽB nebo kamene s vyvrtáním otvoru | kus | 88
54879440 | šroub kotevní Pz pro chemickou kotvu M16x380mm | kus | 88
reziv120 |  |  | 4.228
| Kleštiny 3,72x0,06*0,16 - 62x |  | 0
| 3,72*0,06*0,16*62*1,1 |  | 2.436
0
| Kleštiny 2,27x0,06*0,16 - 12x |  | 0
| 2,27*0,06*0,16*12*1,1 |  | 0.288
0
| Kleštiny 3,84x0,06*0,16 - 20x |  | 0
| 3,84*0,06*0,16*20*1,1 |  | 0.811
0
| detail 08 - DŘEVĚNÉ TRÁMKY 100x80 mm V MÍSTECH KROKV |  | 0
| 0,96*82*0,1*0,08*1,1 |  | 0.693
0
0
reziv120 | Mezisoučet |  | 4.228
Použití figury:
60512125 | hranol stavební řezivo průřezu do 120cm2 do dl 6m | m3 | 4.228
762395000 | Spojovací prostředky krovů, bednění, laťování, nadstřešních konstrukcí | m3 | 35.991
reziv224 |  |  | 11.743
| Krokve 5,50x0,10x0,16 - 4x |  | 0
| 5,50*0,10*0,16*4*1,1 |  | 0.387
0
| Krokve 5,23x0,10x0,16 - 78x |  | 0
| 5,23*0,10*0,16*78*1,1 |  | 7.18
0
| Pozednice 14,37x0,16x0,14 - 1x |  | 0
| 14,37*0,16*0,14*1*1,1 |  | 0.354
0
| Pozednice 21,78x0,16x0,14 - 1x |  | 0
| 21,78*0,16*0,14*1*1,1 |  | 0.537
0
| Pozednice 51,70x0,16x0,14 - 1x |  | 0
| 51,70*0,16*0,14*1*1,1 |  | 1.274
0
| Pásky 1,42x0,12x0,12 - 37x |  | 0
| 1,42*0,12*0,12*37*1,1 |  | 0.832
0
| Kotevní příčle 6,17x0,10x0,16 - 1x |  | 0
| 6,17*0,10*0,16*1*1,1 |  | 0.109
0
| Krokve 1,60x0,10x0,16 - 6x |  | 0
| 1,60*0,10*0,16*6*1,1 |  | 0.169
0
| Krokve 2,30x0,10x0,16 - 10x |  | 0
| 2,30*0,10*0,16*10*1,1 |  | 0.405
0
| Krokve 2,50x0,10x0,16 - 10x |  | 0
| 2,50*0,10*0,16*10*1,1 |  | 0.44
0
| Distančník 0,20x0,10x0,16 - 16x |  | 0
| 0,20*0,10*0,16*16*1,1 |  | 0.056
0
reziv224 | Mezisoučet |  | 11.743
Použití figury:
60512131 | hranol stavební řezivo průřezu do 224cm2 dl 6-8m | m3 | 11.743
762395000 | Spojovací prostředky krovů, bednění, laťování, nadstřešních konstrukcí | m3 | 35.991
reziv288 |  |  | 1.611
| Sloupy 2,88x0,16x0,16 - 16x |  | 0
| 2,88*0,16*0,16*16*1,1 |  | 1.298
0
| Sloupy 2,78x0,16x0,16 - 4x |  | 0
| 2,78*0,16*0,16*4*1,1 |  | 0.313
0
reziv288 | Mezisoučet |  | 1.611
Použití figury:
60512135 | hranol stavební řezivo průřezu do 288cm2 do dl 6m | m3 | 1.611
762395000 | Spojovací prostředky krovů, bednění, laťování, nadstřešních konstrukcí | m3 | 35.991
rezivnad450 |  |  | 6.534
| Vaznice 9,30x0,22x0,24 - 1x |  | 0
| 9,30*0,22*0,24*1*1,1 |  | 0.54
0
| Vaznice 9,62x0,22x0,24 - 1x |  | 0
| 9,62*0,22*0,24*1*1,1 |  | 0.559
0
| Vaznice 10,0x0,22x0,24 - 1x |  | 0
| 10,0*0,22*0,24*1*1,1 |  | 0.581
0
| Vaznice 4,66x0,22x0,24 - 1x |  | 0
| 4,66*0,22*0,24*1*1,1 |  | 0.271
0
| Vaznice 9,0x0,22x0,24 - 2x |  | 0
| 9,0*0,22*0,24*2*1,1 |  | 1.045
0
| Vaznice 7,97x0,22x0,24 - 1x |  | 0
| 7,97*0,22*0,24*1*1,1 |  | 0.463
0
| Vaznice 7,78x0,22x0,24 - 1x |  | 0
| 7,78*0,22*0,24*1*1,1 |  | 0.452
0
| Vaznice 8,05x0,22x0,24 - 2x |  | 0
| 8,05*0,22*0,24*2*1,1 |  | 0.935
0
| Vaznice 7,50x0,22x0,24 - 2x |  | 0
| 7,50*0,22*0,24*2*1,1 |  | 0.871
0
| Vaznice 7,03x0,22x0,24 - 2x |  | 0
| 7,03*0,22*0,24*2*1,1 |  | 0.817
0
rezivnad450 | Mezisoučet |  | 6.534
Použití figury:
60512146 | hranol stavební řezivo průřezu nad 450cm2 dl 6-8m | m3 | 6.534
762395000 | Spojovací prostředky krovů, bednění, laťování, nadstřešních konstrukcí | m3 | 35.991
trapezstrop |  |  | 921.15
Použití figury:
411354311 | Zřízení podpěrné konstrukce stropů výšky do 4 m tl přes 5 do 15 cm | m2 | 921.15
411354312 | Odstranění podpěrné konstrukce stropů výšky do 4 m tl přes 5 do 15 cm | m2 | 921.15
SO 01/ 3 | Dispozice, podklady, podhledy, úpravy stěn
dlazbaA1 |  |  | 246.845
0
| Dlažba A1 |  | 0
| 1.np |  | 0
| "m.c. 1.02 - plocha"14,88+"mezipodesta + 1,167"2,06*2 |  | 19
| "m.c. 1.15 - plocha"143,75*0,5 |  | 71.875
| "m.c. 1.30 - plocha"4,57 |  | 4.57
| "m.č. 1.31 - plocha"7,88 |  | 7.88
| "m.č. 1.32 - plocha"5,49 |  | 5.49
| 2.np |  | 0
| "m.c. 2.02 - plocha"10,85+"mezipodesta + 1,167"1,86*2 |  | 14.57
| "m.č. 2.03 - plocha"37,83 |  | 37.83
| "m.c. 2.13 - plocha"10,94 |  | 10.94
| "m.č. 2.18 - plocha"15,39 |  | 15.39
| "m.č. 2.27 - plocha"4,45 |  | 4.45
| "m.c. 2.29 - plocha"25,01 |  | 25.01
| "m.c. 2.30 - plocha"3,22"mezipodesta" |  | 3.22
| 3.np |  | 0
| "m.c. 3.02 - plocha"10,67+"mezipodesta + 1,167"1,86*2 |  | 14.39
| "m.c. 3.24 - plocha"9,01 |  | 9.01
| "m.c. 3.25 - plocha"3,22"mezipodesta" |  | 3.22
0
dlazbaA1 | Mezisoučet |  | 246.845
Použití figury:
771574413 | Montáž podlah keramických hladkých lepených cementovým flexibilním lepidlem přes 2 do 4 ks/m2 | m2 | 884.803
771121011 | Nátěr penetrační na podlahu | m2 | 968.098
771591.91 | Příplatek k podlahám za diagonální kladení dlažby | m2 | 884.803
59761.38 | keramická dlažba - rozměr 60x60cm, glazovaná, bílošedá, hladká, matná, protiskluznost R11, světle šedé spáry | m2 | 283.872
dlazbaA2 |  |  | 334.26
0
| Dlažba A2 |  | 0
| "m.č. 1.16 - plocha"2,23 |  | 2.23
| "m.c. 1.28 - plocha"40,41 |  | 40.41
| "m.č. 1.29 - plocha"15,21 |  | 15.21
| "m.č. 1.33 - plocha"3,94 |  | 3.94
| "m.c. 1.36 - plocha"7,28 |  | 7.28
| "m.č. 1.37 - plocha"8,15 |  | 8.15
| "m.c. 1.39 - plocha"16,42 |  | 16.42
| "m.c. 1.40 - plocha"3,4 "podesta" |  | 3.4
| "m.c. 1.13 - plocha"69,93*0,5 |  | 34.965
| "m.c. 1.15 - plocha"143,75*0,5 |  | 71.875
0
| 2.np |  | 0
| "m.c. 2.04 - plocha"3,74 |  | 3.74
| "m.č. 2.05 - plocha"18,17 |  | 18.17
| "m.č. 2.06 - plocha"19,41 |  | 19.41
| "m.č. 2.07 - plocha"55,93 |  | 55.93
| "m.č. 2.08 - plocha"33,13 |  | 33.13
0
0
dlazbaA2 | Mezisoučet |  | 334.26
Použití figury:
771574413 | Montáž podlah keramických hladkých lepených cementovým flexibilním lepidlem přes 2 do 4 ks/m2 | m2 | 884.803
771121011 | Nátěr penetrační na podlahu | m2 | 968.098
771591.91 | Příplatek k podlahám za diagonální kladení dlažby | m2 | 884.803
59761.37 | keramická dlažba - rozměr 60x60cm, glazovaná, bílošedá, hladká, matná, protiskluznost R11, světle šedé spáry | m2 | 384.399
dlazbaA3 |  |  | 112.93
0
| Dlažba A3 |  | 0
| "m.č. 1.17 - plocha"9,79 |  | 9.79
| "m.č. 1.18 - plocha"1,5 |  | 1.5
| "m.č. 1.19 - plocha"1,5 |  | 1.5
| "m.č. 1.20 - plocha"1,5 |  | 1.5
| "m.č. 1.21 - plocha"2,56 |  | 2.56
| "m.č. 1.22 - plocha"5,32 |  | 5.32
| "m.č. 1.23 - plocha"4,33 |  | 4.33
| "m.č. 1.24 - plocha"1,87 |  | 1.87
| "m.č. 1.25 - plocha"4,29 |  | 4.29
| "m.č. 1.26 - plocha"5,03 |  | 5.03
| "m.č. 1.27 - plocha"2,52 |  | 2.52
| "m.č. 1.34 - plocha"4,06 |  | 4.06
0
| 2.np |  | 0
| "m.č. 2.14 - plocha"4,49 |  | 4.49
| "m.č. 2.15 - plocha"1,6 |  | 1.6
| "m.č. 2.16 - plocha"4,74 |  | 4.74
| "m.č. 2.17 - plocha"3,46 |  | 3.46
| "m.č. 2.19 - plocha"9,77 |  | 9.77
| "m.č. 2.20 - plocha"4,57 |  | 4.57
| "m.č. 2.21 - plocha"1,82 |  | 1.82
| "m.č. 2.22 - plocha"1,34 |  | 1.34
| "m.č. 2.23 - plocha"1,34 |  | 1.34
| "m.č. 2.24 - plocha"1,34 |  | 1.34
| "m.č. 2.28 - plocha"4,29 |  | 4.29
0
| 3.np |  | 0
| "m.c. 3.03 - plocha"2,0 |  | 2
| "m.č. 3.04 - plocha"4,03 |  | 4.03
| "m.č. 3.05 - plocha"4,68 |  | 4.68
| "m.č. 3.06 - plocha"4,6 |  | 4.6
| "m.č. 3.13 - plocha"3,08 |  | 3.08
| "m.č. 3.14 - plocha"1,79 |  | 1.79
| "m.č. 3.15 - plocha"1,88 |  | 1.88
| "m.č. 3.17 - plocha"4,21 |  | 4.21
| "m.č. 3.18 - plocha"1,81 |  | 1.81
| "m.č. 3.19 - plocha"1,82 |  | 1.82
0
0
dlazbaA3 | Mezisoučet |  | 112.93
Použití figury:
771574413 | Montáž podlah keramických hladkých lepených cementovým flexibilním lepidlem přes 2 do 4 ks/m2 | m2 | 884.803
771121011 | Nátěr penetrační na podlahu | m2 | 968.098
771591.91 | Příplatek k podlahám za diagonální kladení dlažby | m2 | 884.803
59761.39 | keramická dlažba - rozměr 60x60cm, glazovaná, bílošedá, hladká, matná, protiskluznost R11, světle šedé spáry | m2 | 129.87
dlazbaA4 |  |  | 190.768
| 1.pp |  | 0
| mezipodesta |  | 0
| Dlažba A4 |  | 0
| úroven -1,432 |  | 0
| 1,31*1,315 |  | 1.723
| 1.np |  | 0
| "m.č. 1.03 - plocha"13,64 |  | 13.64
| "m.č. 1.04 - plocha"4,32 |  | 4.32
| "m.č. 1.05 - plocha"5,01 |  | 5.01
| "m.c. 1.06 - plocha"2,58 |  | 2.58
| "m.c. 1.07 - plocha"1,62 |  | 1.62
| "m.č. 1.08 - plocha"1,77 |  | 1.77
| "m.č. 1.09 - plocha"9,42 |  | 9.42
| "m.c. 1.10 - plocha"4,83 |  | 4.83
| "m.č. 1.11 - plocha"5,58 |  | 5.58
| "m.č. 1.12 - plocha"6,6 |  | 6.6
| "m.c. 1.13 - plocha"69,93*0,5 |  | 34.965
| "m.č. 1.14 - plocha"23,89 |  | 23.89
0
| 2.np |  | 0
| "m.c. 2.04 - plocha"3,74 |  | 3.74
| "m.č. 2.05 - plocha"18,17 |  | 18.17
0
| 3.np |  | 0
| "m.č. 3.07 - plocha"4,83 |  | 4.83
| "m.č. 3.09a - plocha"8,08 |  | 8.08
| "m.c. 3.09b - plocha"7,2 |  | 7.2
| "m.č. 3.11 - plocha"13,68 |  | 13.68
| "m.č. 3.16 - plocha"2,85 |  | 2.85
| "m.č. 3.22 - plocha"16,27 |  | 16.27
0
dlazbaA4 | Mezisoučet |  | 190.768
Použití figury:
771574413 | Montáž podlah keramických hladkých lepených cementovým flexibilním lepidlem přes 2 do 4 ks/m2 | m2 | 884.803
771121011 | Nátěr penetrační na podlahu | m2 | 968.098
771591.91 | Příplatek k podlahám za diagonální kladení dlažby | m2 | 884.803
59761.36 | keramická dlažba - rozměr 60x60cm, glazovaná, bílošedá, hladká, matná, protiskluznost R11, světle šedé spáry | m2 | 219.383
drevovlak25 |  |  | 154.32
0
| dřevovláknité 25mm |  | 0
| sklaS03a |  | 154.32
0
drevovlak25 | Mezisoučet |  | 154.32
Použití figury:
713121111 | Montáž izolace tepelné podlah volně kladenými rohožemi, pásy, dílci, deskami 1 vrstva | m2 | 2500.03
59590.21 | deska dřevovláknitá tepelně izolační tl 25mm | m2 | 162.036
drevovlakno20 |  |  | 524.48
0
| Dřevovláknité 20mm |  | 0
| sklaS02a |  | 61.53
| sklaS02b |  | 116.37
| sklaS03b |  | 311.01
| sklaS07 |  | 35.57
0
drevovlakno20 | Mezisoučet |  | 524.48
Použití figury:
713121111 | Montáž izolace tepelné podlah volně kladenými rohožemi, pásy, dílci, deskami 1 vrstva | m2 | 2500.03
59590.25 | deska dřevovláknitá tepelně izolační tl 25mm | m2 | 550.704
dvirkapodhl |  |  | 39
| Dle tabulky revizních dvířek |  | 0
| Ozn. - RD01 |  | 0
| 39,0 |  | 39
0
dvirkapodhl | Mezisoučet |  | 39
Použití figury:
763172352 | Montáž dvířek revizních jednoplášťových SDK kcí vel. 300 x 300 mm pro podhledy | kus | 39
59030711 | dvířka revizní jednokřídlá s automatickým zámkem 300x300mm | kus | 40
dvirkaprick |  |  | 1
| Dle tabulky revizních dvířek |  | 0
| Ozn. - RD02 |  | 0
| 1,0 |  | 1
0
dvirkaprick | Mezisoučet |  | 1
Použití figury:
763172322 | Montáž dvířek revizních jednoplášťových SDK kcí vel. 300x300 mm pro příčky a předsazené stěny | kus | 1
59030711 | dvířka revizní jednokřídlá s automatickým zámkem 300x300mm | kus | 40
eps140podlaha |  |  | 112.78
0
| EPS 140mm |  | 0
| skladba S1b |  | 0
| "m.c. -1.02 a -1.04 - plocha"26,64-5,46 |  | 21.18
| "m.c. -1.03 - plocha"33,78 |  | 33.78
| "m.č. -1.05 - plocha"33,06 |  | 33.06
| sklaS01d |  | 24.76
0
0
eps140podlaha | Mezisoučet |  | 112.78
Použití figury:
713121111 | Montáž izolace tepelné podlah volně kladenými rohožemi, pásy, dílci, deskami 1 vrstva | m2 | 2500.03
28372.49 | deska EPS 100 grafitová pro konstrukce s běžným zatížením λ=0,030 tl 150mm | m2 | 118.419
epspodlaha120 |  |  | 165.44
0
| Eps 120mm |  | 0
| sklaS05a |  | 108.47
| sklaS05b |  | 56.97
0
epspodlaha120 | Mezisoučet |  | 165.44
Použití figury:
713121111 | Montáž izolace tepelné podlah volně kladenými rohožemi, pásy, dílci, deskami 1 vrstva | m2 | 2500.03
28375915 | deska EPS 150 pro konstrukce s vysokým zatížením λ=0,035 tl 120mm | m2 | 173.712
epspodlaha80 |  |  | 213.47
0
| EPS 80mm |  | 0
| sklaS02a |  | 61.53
| sklaS02b |  | 116.37
| sklaS07 |  | 35.57
0
epspodlaha80 | Mezisoučet |  | 213.47
Použití figury:
713121111 | Montáž izolace tepelné podlah volně kladenými rohožemi, pásy, dílci, deskami 1 vrstva | m2 | 2500.03
28375912 | deska EPS 150 pro konstrukce s vysokým zatížením λ=0,035 tl 80mm | m2 | 224.144
grafit130podlaha |  |  | 393.47
0
| grafit 130mm |  | 0
| sklaS01a |  | 205.86
| sklaS01c |  | 170.11
| predpoklad 2. vrstvy nad potrubím |  | 0
| (14+11+10)*0,5 |  | 17.5
0
0
grafit130podlaha | Mezisoučet |  | 393.47
Použití figury:
713121111 | Montáž izolace tepelné podlah volně kladenými rohožemi, pásy, dílci, deskami 1 vrstva | m2 | 2500.03
28372.48 | deska EPS 100 grafitová pro konstrukce s běžným zatížením λ=0,030 tl 150mm | m2 | 413.144
grafitpodlaha160 |  |  | 35.57
0
| Grafit 160mm |  | 0
| sklaS07 |  | 35.57
0
grafitpodlaha160 | Mezisoučet |  | 35.57
Použití figury:
713121111 | Montáž izolace tepelné podlah volně kladenými rohožemi, pásy, dílci, deskami 1 vrstva | m2 | 2500.03
635211121 | Násyp pod podlahy z keramzitu | m3 | 149.23
28372.50 | deska EPS 100 grafitová pro konstrukce s běžným zatížením λ=0,030 tl 150mm | m2 | 37.349
KDbytysklepy |  |  | 85.72
KDprechod |  |  | 30.2
KDsokl |  |  | 118.2
KDspolecne |  |  | 34.14
KDvenku |  |  | 4.5
kerob1 |  |  | 191.011
| Dle tabulky obkladů |  | 0
| Keramický obklad - OB1 |  | 0
| 1.NP |  | 0
| V m.č. 1.04 |  | 0
| (2,89+0,88)*2*2,0 |  | 15.08
| -0,9*1,97 |  | -1.773
0
| V m.č. 1.05 |  | 0
| (2,89+1,60)*2*2,0 |  | 17.96
| -0,90*1,97 |  | -1.773
0
| V m.č. 1.12 |  | 0
| (2,39+2,76)*2*2,0 |  | 20.6
| -0,90*1,97 |  | -1.773
| -1,10*0,95 |  | -1.045
0
| V m.č. 1.14 |  | 0
| (2,03+9,09+0,85)*2,0 |  | 23.94
| (0,33+4,30)*2,0 |  | 9.26
| (2,24+0,50+1,16)*2,0 |  | 7.8
0
| V m.č. 1.16 |  | 0
| (1,60+1,45)*2*2,0 |  | 12.2
| -0,80*2,10 |  | -1.68
0
| V m.č. 1.13 - pouze část místnosti (za půltem) |  | 0
| (1,26+0,19+0,37+0,63+1,45+0,63+0,125+0,05+0,35)*2,0 |  | 10.11
| (0,40+4,0+0,50+1,89+0,50+0,50+4,27)*2,50 |  | 30.15
| "sloup" (0,72+0,40)*2*2,50 |  | 5.6
| (0,97+0,24)*2,50 |  | 3.025
| (0,35+0,23+3,21+2,95)*2,0 |  | 13.48
0
| 2.NP |  | 0
| V m.č. 2.04 |  | 0
| (2,35+1,50)*2*2,0 |  | 15.4
| -0,70*2,10 |  | -1.47
0
| 3.NP |  | 0
| V m.č. 3.07 |  | 0
| (2,30+2,10)*2*2,0 |  | 17.6
| -0,80*2,10 |  | -1.68
0
kerob1 | Mezisoučet |  | 191.011
Použití figury:
781472217 | Montáž obkladů keramických hladkých lepených cementovým flexibilním lepidlem přes 12 do 19 ks/m2 | m2 | 191.011
781111011 | Ometení (oprášení) stěny při přípravě podkladu | m2 | 693.117
781121011 | Nátěr penetrační na stěnu | m2 | 693.117
597617.1 | obklad keramický vel. 200x400x7mm, barva: bílá - ozn. OB1 | m2 | 210.112
kerob2 |  |  | 376.024
| Dle tabulky obkladů |  | 0
| Keramický obklad - OB2 |  | 0
| 1.NP |  | 0
| V m.č. 1.06 - pouze část místnosti |  | 0
| (1,07+2,02*2)*2,0 |  | 10.22
| -0,70*1,97*3 |  | -4.137
0
| V m.č. 1.07 - pouze část místnosti |  | 0
| (0,95+1,70*2)*2,0 |  | 8.7
| -0,70*1,97 |  | -1.379
0
| V m.č. 1.08 - pouze část místnosti |  | 0
| (0,95*1,85)*2*2,5 |  | 8.788
| -0,70*1,97 |  | -1.379
0
| V m.č. 1.13 - poze část místnosti (před půltem + oblož. půltu) |  | 0
| (11,0+1,60+1,45)*2,0 |  | 28.1
| -1,10*0,95*4 |  | -4.18
| "obložení půltu" (0,70+1,65+6,41+2,0+1,22)*1,20 |  | 14.376
0
| V m.č. 1.17 - pouze část místnosti |  | 0
| (2,40+5,60)*0,75 |  | 6
| (2,75+1,74+3,20+1,0)*2,0 |  | 17.38
| -0,70*2,0*4 |  | -5.6
| -0,80*2,0 |  | -1.6
0
| V m.č. 1.18 - pouze část místnosti |  | 0
| (0,95+1,65*2)*2,0 |  | 8.5
| -0,70*2,0 |  | -1.4
0
| V m.č. 1.19 - pouze část místnosti |  | 0
| (0,95+1,65*2)*2,0 |  | 8.5
| -0,70*2,0 |  | -1.4
0
| V m.č. 1.20 - pouze část místnosti |  | 0
| (0,95+1,65*2)*2,0 |  | 8.5
| -0,70*2,0 |  | -1.4
0
| V m.č. 1.21 - pouze část místnosti |  | 0
| (2,75*2)*2,0 |  | 11
| -0,70*2,0 |  | -1.4
0
| V m.č. 1.22 - pouze část místnosti |  | 0
| (2,70+1,93*2)*2,0 |  | 13.12
| 2,70*0,75 |  | 2.025
| -0,80*2,0*2 |  | -3.2
0
| V m.č. 1.23 - pouze část místnosti |  | 0
| (2,43+1,15*2)*2,0 |  | 9.46
0
| V m.č. 1.24 - pouze část místnosti |  | 0
| (1,0+1,93*2)*2,0 |  | 9.72
| -0,70*1,97 |  | -1.379
0
| V m.č. 1.25 - pouze část místnosti |  | 0
| 2,15*2,0 |  | 4.3
| 2,15*0,75 |  | 1.613
0
| V m.č. 1.26 - pouze část místnosti |  | 0
| (1,80+2,30*2)*2,0 |  | 12.8
| -0,70*2,0 |  | -1.4
| -0,80*2,0 |  | -1.6
0
| V m.č. 1.27 - pouze část místnosti |  | 0
| (1,80+1,40*2)*2,0 |  | 9.2
| -0,70*2,0 |  | -1.4
0
| V m.č. 1.34 - pouze část místnosti |  | 0
| (2,02+2,02)*2,50 |  | 10.1
| -0,70*2,10 |  | -1.47
| -0,93*1,0 |  | -0.93
| "pás na zdi u umývadla" 2,0*0,50 |  | 1
0
| V m.č. 1.35 |  | 0
| 2,20*2,0 |  | 4.4
0
| 2.NP |  | 0
| V m.č. 2.09 |  | 0
| 1,70*2,0 |  | 3.4
0
| V m.č. 2.10 |  | 0
| 1,50*2,0 |  | 3
0
| V m.č. 2.11 |  | 0
| 2,20*2,0 |  | 4.4
0
| V m.č. 2.12 |  | 0
| 1,415*2,0 |  | 2.83
0
| V m.č. 2.14 - pouze část místnosti |  | 0
| 1,55*0,75 |  | 1.163
| 2,46*2,0 |  | 4.92
| -0,90*2,10 |  | -1.89
0
| V m.č. 2.15 |  | 0
| (0,95+1,88)*2*2,0 |  | 11.32
| "sokl" 0,80*0,15 |  | 0.12
| -0,70*2,0 |  | -1.4
| -0,70*0,80 |  | -0.56
0
| V m.č. 2.16 |  | 0
| (2,70+1,88)*2*2,0 |  | 18.32
| "sokl" 2,70*0,15 |  | 0.405
| -0,70*2,10*3 |  | -4.41
| -0,70*0,80*3 |  | -1.68
0
| V m.č. 2.17 - pouze část místnosti |  | 0
| (1,88+1,97*2)*2,0 |  | 11.64
| -0,70*2,0 |  | -1.4
0
| V m.č. 2.19 - pouze část místnosti |  | 0
| 3,35*0,75 |  | 2.513
| 3,35*2,0 |  | 6.7
| -0,70*2,0*3 |  | -4.2
0
| V m.č. 2.20 - pouze část místnosti |  | 0
| (3,0*2)*2,0 |  | 12
| -0,70*2,0 |  | -1.4
| -1,70*1,15 |  | -1.955
0
| V m.č. 2.21 - pouze část místnosti |  | 0
| (1,23+1,56*2)*2,0 |  | 8.7
| -0,70*2,0 |  | -1.4
0
| V m.č. 2.22 - pouze část místnosti |  | 0
| (1,05+1,35*2)*2,0 |  | 7.5
| -0,70*2,0 |  | -1.4
0
| V m.č. 2.23 - pouze část místnosti |  | 0
| (1,05+1,35*2)*2,0 |  | 7.5
| -0,70*2,0 |  | -1.4
0
| V m.č. 2.24 - pouze část místnosti |  | 0
| (1,05+1,35*2)*2,0 |  | 7.5
| -0,70*2,0 |  | -1.4
0
| V m.č. 2.28 - pouze část místnosti |  | 0
| 1,0*0,75 |  | 0.75
| (2,18*2)*2,0 |  | 8.72
| -0,70*2,0 |  | -1.4
| -0,98*1,07 |  | -1.049
0
| 3.NP |  | 0
| V m.č. 3.03 - pouze část místnosti |  | 0
| (0,95+2,15*2)*2,0 |  | 10.5
| -0,70*2,10 |  | -1.47
0
| V m.č. 3.04 - pouze část místnosti |  | 0
| (1,80+2,30*2)*2,0 |  | 12.8
| -0,70*2,10 |  | -1.47
| -0,80*2,0 |  | -1.6
| -0,80*2,0 |  | -1.6
0
| V m.č. 3.05 |  | 0
| (2,0+2,30)*2*2,0 |  | 17.2
| -0,80*2,0 |  | -1.6
0
| V m.č. 3.06 - pouze část místnosti |  | 0
| 2,30*0,75 |  | 1.725
| (2,15*2)*2,0 |  | 8.6
| -0,70*2,0 |  | -1.4
0
| V m.č. 3.08 |  | 0
| 2,0*2,0 |  | 4
0
| V m.č. 3.13 |  | 0
| (2,05+1,50*2)*2,0 |  | 10.1
| -0,70*2,0*2 |  | -2.8
| -0,80*2,0 |  | -1.6
0
| V m.č. 3.14 |  | 0
| (1,80+0,95)*2*2,50 |  | 13.75
| -0,70*2,0 |  | -1.4
0
| V m.č. 3.15 |  | 0
| (1,65+1,0)*2*2,0 |  | 10.6
| -0,70*2,0 |  | -1.4
0
| V m.č. 3.17 |  | 0
| (2,0+2,105)*2*2,0 |  | 16.42
| -0,70*2,0*2 |  | -2.8
| -0,80*1,97 |  | -1.576
0
| V m.č. 3.18 |  | 0
| (1,73+1,0)*2*2,0 |  | 10.92
| -0,70*2,0 |  | -1.4
0
| V m.č. 3.19 |  | 0
| (1,73+1,05)*2*2,0 |  | 11.12
| -0,70*2,0 |  | -1.4
0
| V m.č. 3.23 |  | 0
| 1,40*2,0 |  | 2.8
0
kerob2 | Mezisoučet |  | 376.024
Použití figury:
781472223 | Montáž obkladů keramických hladkých lepených cementovým flexibilním lepidlem přes 50 do 85 ks/m2 | m2 | 502.106
781111011 | Ometení (oprášení) stěny při přípravě podkladu | m2 | 693.117
781121011 | Nátěr penetrační na stěnu | m2 | 693.117
597617.2 | obklad keramický vel. 125x125mm, barva: béžová Vapor, lesk - ozn. OB2 | m2 | 413.626
kerob3 |  |  | 2.1
0
| Keramický obklad - OB3 |  | 0
| 1.NP |  | 0
| V m.č. 1.09 |  | 0
| 1,50*0,60 |  | 0.9
0
| 2.NP |  | 0
| V m.č. 2.27 |  | 0
| 2,0*0,60 |  | 1.2
0
kerob3 | Mezisoučet |  | 2.1
Použití figury:
781472223 | Montáž obkladů keramických hladkých lepených cementovým flexibilním lepidlem přes 50 do 85 ks/m2 | m2 | 502.106
781111011 | Ometení (oprášení) stěny při přípravě podkladu | m2 | 693.117
781121011 | Nátěr penetrační na stěnu | m2 | 693.117
597617.3 | obklad keramický vel. 125x125mm, barva: toffee, lesk - ozn. OB3 | m2 | 2.31
kerob4 |  |  | 34.686
0
| Keramický obklad - OB4 |  | 0
| 1.NP |  | 0
| V m.č. 1.06 - pouze část místnosti |  | 0
| (0,20+0,80+0,20)*2,0 |  | 2.4
0
| V m.č. 1.07 - pouze část místnosti |  | 0
| 0,95*2,0 |  | 1.9
| "sokl" 0,95*0,15 |  | 0.143
0
| V m.č. 1.08 - pouze část místnosti |  | 0
| 0,95*2,50 |  | 2.375
0
| V m.č. 1.23 - pouze část místnosti |  | 0
| 2,43*2,0 |  | 4.86
| "sokl" 2,43*0,15 |  | 0.365
0
| V m.č. 1.24 - pouze část místnosti |  | 0
| 1,0*2,0 |  | 2
| "sokl" 1,0*0,15 |  | 0.15
0
| V m.č. 1.34 - pouze část místnosti |  | 0
| 2,0*2,0 |  | 4
0
| 2.NP |  | 0
| V m.č. 2.14 - pouze část místnosti |  | 0
| (1,88*2)*2,0 |  | 7.52
0
| V m.č. 2.17 - pouze část místnosti |  | 0
| 1,88*2,0 |  | 3.76
| "sokl" 1,88*0,15 |  | 0.282
0
| 3.NP |  | 0
| V m.č. 3.03 - pouze část místnosti |  | 0
| 0,95*1,25 |  | 1.188
| "sokl" 0,95*0,15 |  | 0.143
0
| V m.č. 3.04 - pouze část místnosti |  | 0
| 1,80*2,0 |  | 3.6
0
kerob4 | Mezisoučet |  | 34.686
Použití figury:
781472223 | Montáž obkladů keramických hladkých lepených cementovým flexibilním lepidlem přes 50 do 85 ks/m2 | m2 | 502.106
781111011 | Ometení (oprášení) stěny při přípravě podkladu | m2 | 693.117
781121011 | Nátěr penetrační na stěnu | m2 | 693.117
597617.4 | obklad keramický vel. 125x125mm, barva: modrá Titanium Blue, lesk - ozn. OB4 | m2 | 38.155
kerob5 |  |  | 11.45
0
| Keramický obklad - OB5 |  | 0
| 1.NP |  | 0
| V m.č. 1.22 - pouze část místnosti |  | 0
| 1,25*2,70 |  | 3.375
0
| V m.č. 1.34 - pouze část místnosti |  | 0
| 2,0*2,50 |  | 5
0
| 2.NP |  | 0
| V m.č. 2.14 - pouze část místnosti |  | 0
| 2,46*1,25 |  | 3.075
0
kerob5 | Mezisoučet |  | 11.45
Použití figury:
781472223 | Montáž obkladů keramických hladkých lepených cementovým flexibilním lepidlem přes 50 do 85 ks/m2 | m2 | 502.106
781111011 | Ometení (oprášení) stěny při přípravě podkladu | m2 | 693.117
781121011 | Nátěr penetrační na stěnu | m2 | 693.117
597617.5 | obklad keramický vel. 125x125mm, barva: modré pruhy na béžovém podkladu Vapor + Titanium Blue, lesk - ozn. OB5 | m2 | 12.595
kerob6 |  |  | 56.845
0
| Keramický obklad - OB6 |  | 0
| 1.NP |  | 0
| V m.č. 1.18 - pouze část místnosti |  | 0
| 0,95*2,0 |  | 1.9
| "sokl" 0,95*0,15 |  | 0.143
0
| V m.č. 1.19 - pouze část místnosti |  | 0
| 0,95*2,0 |  | 1.9
| "sokl" 0,95*0,15 |  | 0.143
0
| V m.č. 1.20 - pouze část místnosti |  | 0
| 0,95*2,0 |  | 1.9
| "sokl" 0,95*0,15 |  | 0.143
0
| V m.č. 1.21 - pouze část místnosti |  | 0
| (0,90*2)*2,0 |  | 3.6
| "sokl" 0,90*0,15 |  | 0.135
0
| V m.č. 1.25 - pouze část místnosti |  | 0
| (1,80*2)*2,0 |  | 7.2
| -0,90*2,0 |  | -1.8
0
| V m.č. 1.26 - pouze část místnosti |  | 0
| 1,80*2,0 |  | 3.6
0
| V m.č. 1.27 - pouze část místnosti |  | 0
| 1,80*2,0 |  | 3.6
0
| 2.NP |  | 0
| V m.č. 2.19 - pouze část místnosti |  | 0
| (2,88*2)*2,0 |  | 11.52
| -0,70*2,0*2 |  | -2.8
| -0,90*2,0 |  | -1.8
0
| V m.č. 2.20 - pouze část místnosti |  | 0
| (1,56*2)*2,0 |  | 6.24
| "sokl" 1,56*0,15 |  | 0.234
0
| V m.č. 2.21 - pouze část místnosti |  | 0
| 1,23*2,0 |  | 2.46
| "sokl" 1,23*0,15 |  | 0.185
0
| V m.č. 2.22 - pouze část místnosti |  | 0
| 1,05*2,0 |  | 2.1
| "sokl" 1,05*0,15 |  | 0.158
0
| V m.č. 2.23 - pouze část místnosti |  | 0
| 1,05*2,0 |  | 2.1
| "sokl" 1,05*0,15 |  | 0.158
0
| V m.č. 2.24 - pouze část místnosti |  | 0
| 1,05*2,0 |  | 2.1
| "sokl" 1,05*0,15 |  | 0.158
0
| V m.č. 2.28 - pouze část místnosti |  | 0
| 0,95*2,0 |  | 1.9
| "sokl" 0,85*0,15 |  | 0.128
| 2,47*2,0 |  | 4.94
0
| 3.NP |  | 0
| V m.č. 3.06 - pouze část místnosti |  | 0
| 2,30*2,0 |  | 4.6
0
kerob6 | Mezisoučet |  | 56.845
Použití figury:
781472223 | Montáž obkladů keramických hladkých lepených cementovým flexibilním lepidlem přes 50 do 85 ks/m2 | m2 | 502.106
781111011 | Ometení (oprášení) stěny při přípravě podkladu | m2 | 693.117
781121011 | Nátěr penetrační na stěnu | m2 | 693.117
597617.6 | obklad keramický vel. 125x125mm, barva: zelená Mint Grey, lesk - ozn. OB6 | m2 | 62.53
kerob7 |  |  | 21.001
0
0
| Keramický obklad - OB7 |  | 0
| 1.NP |  | 0
| V m.č. 1.17 - pouze část místnosti |  | 0
| (2,40+5,60)*1,25 |  | 10
0
| V m.č. 1.25 - pouze část místnosti |  | 0
| 2,15*1,25 |  | 2.688
0
| 2.NP |  | 0
| V m.č. 2.19 - pouze část místnosti |  | 0
| 3,35*1,25 |  | 4.188
0
| V m.č. 2.28 - pouze část místnosti |  | 0
| 1,0*1,25 |  | 1.25
0
| 3.NP |  | 0
| V m.č. 3.06 - pouze část místnosti |  | 0
| 2,30*1,25 |  | 2.875
0
kerob7 | Mezisoučet |  | 21.001
Použití figury:
781472223 | Montáž obkladů keramických hladkých lepených cementovým flexibilním lepidlem přes 50 do 85 ks/m2 | m2 | 502.106
781111011 | Ometení (oprášení) stěny při přípravě podkladu | m2 | 693.117
781121011 | Nátěr penetrační na stěnu | m2 | 693.117
597617.7 | obklad keramický vel. 125x125mm, barva: zelené pruhy na béžovém podkladu Vapor + Mint Grey, lesk - ozn. OB7 | m2 | 23.101
krocej20 |  |  | 595.96
| kročejová izolace tl. 20mm |  | 0
| skladba S1b |  | 0
| "m.c. -1.02 a -1.04 - plocha"26,64-5,46 |  | 21.18
| "m.c. -1.03 - plocha"33,78 |  | 33.78
| "m.č. -1.05 - plocha"33,06 |  | 33.06
0
| sklaS01a |  | 205.86
| sklaS02c |  | 62.26
| sklaS01c |  | 170.11
| sklaS01d |  | 24.76
| sklaS02d |  | 44.95
0
krocej20 | Mezisoučet |  | 595.96
Použití figury:
713121111 | Montáž izolace tepelné podlah volně kladenými rohožemi, pásy, dílci, deskami 1 vrstva | m2 | 2500.03
28376551 | deska polystyrénová pro snížení kročejového hluku (max. zatížení 4 kN/m2) tl 20mm | m2 | 625.758
krocej35 |  |  | 44.95
0
| krocej 35mm |  | 0
| sklaS02d |  | 44.95
0
krocej35 | Mezisoučet |  | 44.95
Použití figury:
713121111 | Montáž izolace tepelné podlah volně kladenými rohožemi, pásy, dílci, deskami 1 vrstva | m2 | 2500.03
28372.02 | deska EPS 100 pro konstrukce s běžným zatížením λ=0,037 tl 30mm | m2 | 47.198
krocej40 |  |  | 259.59
0
| kročejová 40mm |  | 0
| sklaS04a |  | 34.29
| sklaS04b |  | 59.86
| sklaS05a |  | 108.47
| sklaS05b |  | 56.97
0
krocej40 | Mezisoučet |  | 259.59
Použití figury:
713121111 | Montáž izolace tepelné podlah volně kladenými rohožemi, pásy, dílci, deskami 1 vrstva | m2 | 2500.03
28376554 | deska polystyrénová pro snížení kročejového hluku (max. zatížení 4 kN/m2) tl 40mm | m2 | 272.57
linoB1 |  |  | 107.3
| B1 |  | 0
| "m.č. 1.35 - plocha"44,95 |  | 44.95
| 2.np |  | 0
| "m.č. 2.25 - plocha"23,61 |  | 23.61
| "m.č. 2.26 - plocha"22,72 |  | 22.72
| 3.np |  | 0
| "m.c. 3.20 - plocha"16,02 |  | 16.02
0
linoB1 | Mezisoučet |  | 107.3
Použití figury:
776251111 | Lepení pásů z přírodního linolea (marmolea) standardním lepidlem | m2 | 589.16
776121112 | Vodou ředitelná penetrace savého podkladu povlakových podlah | m2 | 107.3
28411.65 | linoleum přírodní tl 2,0mm - B1 | m2 | 118.03
linoB2 |  |  | 60.28
0
| B2 |  | 0
| "m.č. 2.12 - plocha"60,28 |  | 60.28
0
linoB2 | Mezisoučet |  | 60.28
Použití figury:
776251111 | Lepení pásů z přírodního linolea (marmolea) standardním lepidlem | m2 | 589.16
28411.66 | linoleum přírodní tl 2,0mm - B1 | m2 | 66.308
linoB3 |  |  | 56.09
0
| B3 |  | 0
| "m.č. 2.11 - plocha"56,09 |  | 56.09
0
linoB3 | Mezisoučet |  | 56.09
Použití figury:
776251111 | Lepení pásů z přírodního linolea (marmolea) standardním lepidlem | m2 | 589.16
28411.67 | linoleum přírodní tl 2,0mm - B1 | m2 | 61.699
linoB4 |  |  | 59.86
0
| B4 |  | 0
| "m.č. 2.10 - plocha"59,86 |  | 59.86
0
linoB4 | Mezisoučet |  | 59.86
Použití figury:
776251111 | Lepení pásů z přírodního linolea (marmolea) standardním lepidlem | m2 | 589.16
28411.69 | linoleum přírodní tl 2,0mm - B1 | m2 | 65.846
linoB5 |  |  | 56.97
0
| B5 |  | 0
| "m.c. 2.09 - plocha"56,97 |  | 56.97
0
linoB5 | Mezisoučet |  | 56.97
Použití figury:
776251111 | Lepení pásů z přírodního linolea (marmolea) standardním lepidlem | m2 | 589.16
28411.70 | linoleum přírodní tl 2,0mm - B1 | m2 | 62.667
linoB6 |  |  | 90.8
0
| B6 |  | 0
| "m.č. 3.08 - plocha"90,8 |  | 90.8
0
linoB6 | Mezisoučet |  | 90.8
Použití figury:
776251111 | Lepení pásů z přírodního linolea (marmolea) standardním lepidlem | m2 | 589.16
28411.71 | linoleum přírodní tl 2,0mm - B1 | m2 | 99.88
linoB7 |  |  | 57.8
0
| B7 |  | 0
| "m.č. 3.23 - plocha"57,8 |  | 57.8
0
linoB7 | Mezisoučet |  | 57.8
Použití figury:
776251111 | Lepení pásů z přírodního linolea (marmolea) standardním lepidlem | m2 | 589.16
28411.72 | linoleum přírodní tl 2,0mm - B1 | m2 | 63.58
linoB8 |  |  | 100.06
0
| B8 |  | 0
| "m.č. 3.10 - plocha"21,67 |  | 21.67
| "m.č. 3.12 - plocha"57,49 |  | 57.49
| "m.č. 3.21 - plocha"20,9 |  | 20.9
linoB8 | Mezisoučet |  | 100.06
Použití figury:
776251111 | Lepení pásů z přírodního linolea (marmolea) standardním lepidlem | m2 | 589.16
28411.73 | linoleum přírodní tl 2,0mm - B1 | m2 | 110.066
28411.73 | linoleum přírodní tl 2,0mm - B1 | m2 | 7.705
listanerez |  |  | 544.056
| Stanoveno empiricky z plochy 1m2 = 0,80bm |  | 0
| 1.NP |  | 0
| "m.č. 1.04 - plocha"4,32 |  | 4.32
| "m.č. 1.05 - plocha"5,01 |  | 5.01
| "m.č. 1.06 - plocha"2,58 |  | 2.58
| "m.č. 1.07 - plocha"1,62 |  | 1.62
| "m.č. 1.08 - plocha"1,77 |  | 1.77
| "m.č. 1.09 - plocha"9,42 |  | 9.42
| "m.č. 1.12 - plocha"6,6 |  | 6.6
| "m.č. 1.13 - plocha"69,93 |  | 69.93
| "m.č. 1.14 - plocha"23,89 |  | 23.89
| "m.č. 1.16 - plocha"2,23 |  | 2.23
| "m.č. 1.17 - plocha"9,79 |  | 9.79
| "m.č. 1.18 - plocha"1,5 |  | 1.5
| "m.č. 1.19 - plocha"1,5 |  | 1.5
| "m.č. 1.20 - plocha"1,5 |  | 1.5
| "m.č. 1.21 - plocha"2,56 |  | 2.56
| "m.č. 1.22 - plocha"5,32 |  | 5.32
| "m.č. 1.23 - plocha"4,33 |  | 4.33
| "m.č. 1.24 - plocha"1,87 |  | 1.87
| "m.č. 1.25 - plocha"4,29 |  | 4.29
| "m.č. 1.26 - plocha"5,03 |  | 5.03
| "m.č. 1.27 - plocha"2,52 |  | 2.52
| "m.č. 1.34 - plocha"4,06 |  | 4.06
| "m.č. 1.35 - plocha"44,95 |  | 44.95
0
| 2.NP |  | 0
| "m.č. 2.04 - plocha"3,74 |  | 3.74
| "m.č. 2.09 - plocha"56,97 |  | 56.97
| "m.č. 2.10 - plocha"59,86 |  | 59.86
| "m.č. 2.11 - plocha"56,09 |  | 56.09
| "m.č. 2.12 - plocha"60,28 |  | 60.28
| "m.č. 2.14 - plocha"4,49 |  | 4.49
| "m.č. 2.15 - plocha"1,6 |  | 1.6
| "m.č. 2.16 - plocha"4,74 |  | 4.74
| "m.č. 2.17 - plocha"3,46 |  | 3.46
| "m.č. 2.19 - plocha"9,77 |  | 9.77
| "m.č. 2.20 - plocha"4,57 |  | 4.57
| "m.č. 2.21 - plocha"1,82 |  | 1.82
| "m.č. 2.22 - plocha"1,34 |  | 1.34
| "m.č. 2.23 - plocha"1,34 |  | 1.34
| "m.č. 2.24 - plocha"1,34 |  | 1.34
| "m.č. 2.27 - plocha"4,45 |  | 4.45
| "m.č. 2.28 - plocha"4,29 |  | 4.29
0
| 3.NP |  | 0
| "m.č. 3.03 - plocha"2 |  | 2
| "m.č. 3.04 - plocha"4,03 |  | 4.03
| "m.č. 3.05 - plocha"4,68 |  | 4.68
| "m.č. 3.06 - plocha"4,6 |  | 4.6
| "m.č. 3.07 - plocha"4,83 |  | 4.83
| "m.č. 3.08 - plocha"90,8 |  | 90.8
| "m.č. 3.13 - plocha"3,08 |  | 3.08
| "m.č. 3.14 - plocha"1,79 |  | 1.79
| "m.č. 3.15 - plocha"1,88 |  | 1.88
| "m.č. 3.17 - plocha"4,21 |  | 4.21
| "m.č. 3.18 - plocha"1,81 |  | 1.81
| "m.č. 3.19 - plocha"1,82 |  | 1.82
| "m.č. 3.23 - plocha"57,8 |  | 57.8
0
0
| Přepočet na bm |  | 0
| -680,07 |  | -680.07
| 680,07*0,80 |  | 544.056
0
listanerez | Mezisoučet |  | 544.056
Použití figury:
781492151 | Montáž profilů ukončovacích kladených do malty | m | 544.056
19416005 | lišta ukončovací z eloxovaného hliníku 10mm | m | 544.056
mazdo80 |  |  | 59.261
| 1.pp |  | 0
| "m.c. -1.02 - plocha"8,13*0,07 |  | 0.569
| "m.c. -1.03 - plocha"33,78*0,07 |  | 2.365
| "m.c. -1.04 - plocha"7,75*0,07 |  | 0.543
| "m.c. -1.05 - plocha"33,06*0,07 |  | 2.314
0
| sklaS01a*0,07 |  | 14.41
| sklaS02c*0,07 |  | 4.358
| sklaS01c*0,07 |  | 11.908
| sklaS01d*0,07 |  | 1.733
| sklaS02d*0,07 |  | 3.147
| sklaS04a*0,07 |  | 2.4
| sklaS04b*0,07 |  | 4.19
| sklaS05a*0,065 |  | 7.051
| sklaS05b*0,075 |  | 4.273
0
0
mazdo80 | Mezisoučet |  | 59.261
Použití figury:
631311114 | Mazanina tl přes 50 do 80 mm z betonu prostého bez zvýšených nároků na prostředí tř. C 16/20 | m3 | 59.261
631319011 | Příplatek k mazanině tl přes 50 do 80 mm za přehlazení povrchu | m3 | 59.261
631319171 | Příplatek k mazanině tl přes 50 do 80 mm za stržení povrchu spodní vrstvy před vložením výztuže | m3 | 59.261
omhlad |  |  | 459.984
| hladká omítka pod obklad |  | 0
| Dle tabulky obkladů |  | 0
| Keramický obklad - OB1 |  | 0
| 1.NP |  | 0
| V m.č. 1.04 |  | 0
| (2,89+0,88)*2*2,0 |  | 15.08
| -0,9*1,97 |  | -1.773
0
| V m.č. 1.05 |  | 0
| (2,89+1,60)*2*2,0 |  | 17.96
| -0,90*1,97 |  | -1.773
0
| V m.č. 1.12 |  | 0
| (2,39+2,76)*2*2,0 |  | 20.6
| -0,90*1,97 |  | -1.773
| -1,10*0,95 |  | -1.045
0
| V m.č. 1.14 |  | 0
| (2,03+9,09+0,85)*2,0 |  | 23.94
| (0,33+4,30)*2,0 |  | 9.26
| (2,24+0,50+1,16)*2,0 |  | 7.8
0
| V m.č. 1.16 |  | 0
| (1,60+1,45)*2*2,0 |  | 12.2
| -0,80*2,10 |  | -1.68
0
| V m.č. 1.13 - pouze část místnosti (za půltem) |  | 0
| (1,26+0,19+0,37+0,63+1,45+0,63+0,125+0,05+0,35)*2,0 |  | 10.11
| (0,40+4,0+0,50+1,89+0,50+0,50+4,27)*2,50 |  | 30.15
| "sloup" (0,72+0,40)*2*2,50 |  | 5.6
| (0,97+0,24)*2,50 |  | 3.025
| (0,35+0,23+3,21+2,95)*2,0 |  | 13.48
0
| 2.NP |  | 0
| V m.č. 2.04 |  | 0
| 2,35*2,0 |  | 4.7
0
| 3.NP |  | 0
| V m.č. 3.07 |  | 0
| 2,3*2 |  | 4.6
0
| Dle tabulky obkladů |  | 0
| Keramický obklad - OB2 |  | 0
| 1.NP |  | 0
| V m.č. 1.06 - pouze část místnosti |  | 0
| (1,07+2,02*2)*2,0 |  | 10.22
| -0,70*1,97*3 |  | -4.137
0
| V m.č. 1.07 - pouze část místnosti |  | 0
| (0,95+1,70*2)*2,0 |  | 8.7
| -0,70*1,97 |  | -1.379
0
| V m.č. 1.08 - pouze část místnosti |  | 0
| (0,95*1,85)*2*2,5 |  | 8.788
| -0,70*1,97 |  | -1.379
0
| V m.č. 1.13 - poze část místnosti (před půltem + oblož. půltu) |  | 0
| (11,0+1,60+1,45)*2,0 |  | 28.1
| -1,10*0,95*4 |  | -4.18
| "obložení půltu" (0,70+1,65+6,41+2,0+1,22)*1,20 |  | 14.376
0
| V m.č. 1.17 - pouze část místnosti |  | 0
| (2,40+5,60)*0,75 |  | 6
| (2,75+1,74+3,20+1,0)*2,0 |  | 17.38
| -0,70*2,0*4 |  | -5.6
| -0,80*2,0 |  | -1.6
0
| V m.č. 1.18 - pouze část místnosti |  | 0
| (0,95+1,65*2)*2,0 |  | 8.5
| -0,70*2,0 |  | -1.4
0
| V m.č. 1.19 - pouze část místnosti |  | 0
| (0,95+1,65*2)*2,0 |  | 8.5
| -0,70*2,0 |  | -1.4
0
| V m.č. 1.20 - pouze část místnosti |  | 0
| (0,95+1,65*2)*2,0 |  | 8.5
| -0,70*2,0 |  | -1.4
0
| V m.č. 1.21 - pouze část místnosti |  | 0
| (2,75*2)*2,0 |  | 11
| -0,70*2,0 |  | -1.4
0
| V m.č. 1.22 - pouze část místnosti |  | 0
| (2,70+1,93*2)*2,0 |  | 13.12
| 2,70*0,75 |  | 2.025
| -0,80*2,0*2 |  | -3.2
0
| V m.č. 1.23 - pouze část místnosti |  | 0
| (2,43+1,15*2)*2,0 |  | 9.46
0
| V m.č. 1.24 - pouze část místnosti |  | 0
| (1,0+1,93*2)*2,0 |  | 9.72
| -0,70*1,97 |  | -1.379
0
| V m.č. 1.25 - pouze část místnosti |  | 0
| 2,15*2,0 |  | 4.3
| 2,15*0,75 |  | 1.613
0
| V m.č. 1.26 - pouze část místnosti |  | 0
| (1,80+2,30*2)*2,0 |  | 12.8
| -0,70*2,0 |  | -1.4
| -0,80*2,0 |  | -1.6
0
| V m.č. 1.27 - pouze část místnosti |  | 0
| (1,80+1,40*2)*2,0 |  | 9.2
| -0,70*2,0 |  | -1.4
0
| V m.č. 1.34 - pouze část místnosti |  | 0
| (2,02+2,02)*2,50 |  | 10.1
| -0,70*2,10 |  | -1.47
| -0,93*1,0 |  | -0.93
| "pás na zdi u umývadla" 2,0*0,50 |  | 1
0
| V m.č. 1.35 |  | 0
| 2,20*2,0 |  | 4.4
0
| 2.NP |  | 0
| V m.č. 2.09 |  | 0
| 1,70*2,0 |  | 3.4
0
| V m.č. 2.11 |  | 0
| 2,20*2,0 |  | 4.4
0
| V m.č. 2.12 |  | 0
| 1,415*2,0 |  | 2.83
0
| V m.č. 2.14 - pouze část místnosti |  | 0
| 4,17*2,0 |  | 8.34
0
| V m.č. 2.17 - pouze část místnosti |  | 0
| 1,835*2,0 |  | 3.67
0
| V m.č. 2.19 - pouze část místnosti |  | 0
| 3,35*2,0 |  | 6.7
0
| V m.č. 2.20 - pouze část místnosti |  | 0
| 2,85*2,0 |  | 5.7
0
| V m.č. 2.21 - pouze část místnosti |  | 0
| 1,41*2,0 |  | 2.82
0
| V m.č. 2.28 - pouze část místnosti |  | 0
| 6,11*2,0 |  | 12.22
0
| Keramický obklad - OB3 |  | 0
| 1.NP |  | 0
| V m.č. 1.09 |  | 0
| 1,50*0,60 |  | 0.9
0
| 2.NP |  | 0
| V m.č. 2.27 |  | 0
| 2,0*0,60 |  | 1.2
0
| Keramický obklad - OB4 |  | 0
| 1.NP |  | 0
| V m.č. 1.06 - pouze část místnosti |  | 0
| (0,20+0,80+0,20)*2,0 |  | 2.4
0
| V m.č. 1.07 - pouze část místnosti |  | 0
| 0,95*2,0 |  | 1.9
| "sokl" 0,95*0,15 |  | 0.143
0
| V m.č. 1.08 - pouze část místnosti |  | 0
| 0,95*2,50 |  | 2.375
0
| V m.č. 1.23 - pouze část místnosti |  | 0
| 2,43*2,0 |  | 4.86
| "sokl" 2,43*0,15 |  | 0.365
0
| V m.č. 1.24 - pouze část místnosti |  | 0
| 1,0*2,0 |  | 2
| "sokl" 1,0*0,15 |  | 0.15
0
| V m.č. 1.34 - pouze část místnosti |  | 0
| 2,0*2,0 |  | 4
0
| Keramický obklad - OB5 |  | 0
| 1.NP |  | 0
| V m.č. 1.22 - pouze část místnosti |  | 0
| 1,25*2,70 |  | 3.375
0
| V m.č. 1.34 - pouze část místnosti |  | 0
| 2,0*2,50 |  | 5
0
| 2.NP |  | 0
| V m.č. 2.14 - pouze část místnosti |  | 0
| 2,46*1,25 |  | 3.075
0
| Keramický obklad - OB6 |  | 0
| 1.NP |  | 0
| V m.č. 1.18 - pouze část místnosti |  | 0
| 0,95*2,0 |  | 1.9
| "sokl" 0,95*0,15 |  | 0.143
0
| V m.č. 1.19 - pouze část místnosti |  | 0
| 0,95*2,0 |  | 1.9
| "sokl" 0,95*0,15 |  | 0.143
0
| V m.č. 1.20 - pouze část místnosti |  | 0
| 0,95*2,0 |  | 1.9
| "sokl" 0,95*0,15 |  | 0.143
0
| V m.č. 1.21 - pouze část místnosti |  | 0
| (0,90*2)*2,0 |  | 3.6
| "sokl" 0,90*0,15 |  | 0.135
0
| V m.č. 1.25 - pouze část místnosti |  | 0
| (1,80*2)*2,0 |  | 7.2
| -0,90*2,0 |  | -1.8
0
| V m.č. 1.26 - pouze část místnosti |  | 0
| 1,80*2,0 |  | 3.6
0
| V m.č. 1.27 - pouze část místnosti |  | 0
| 1,80*2,0 |  | 3.6
0
| Keramický obklad - OB7 |  | 0
| 1.NP |  | 0
| V m.č. 1.17 - pouze část místnosti |  | 0
| (2,40+5,60)*1,25 |  | 10
0
| V m.č. 1.25 - pouze část místnosti |  | 0
| 2,15*1,25 |  | 2.688
0
0
omhlad | Mezisoučet |  | 459.984
Použití figury:
612321321 | Vápenocementová omítka hladká jednovrstvá vnitřních stěn nanášená strojně | m2 | 459.984
612321341 | Vápenocementová omítka štuková dvouvrstvá vnitřních stěn nanášená strojně | m2 | 2744.383
omitkanovasteny |  |  | 3204.367
omitkapruvlaky |  |  | 97.602
| Ozn. PD06 |  | 0
| V m.č. 1.15 |  | 0
| Pouze v části místnosti |  | 0
| 10,10*7,92 |  | 79.992
0
| svislice na průvlacích |  | 0
| (10,70*4+7,95*2)*(0,15*2) |  | 17.61
0
omitkapruvlaky | Mezisoučet |  | 97.602
Použití figury:
611321142 | Vápenocementová omítka štuková dvouvrstvá vnitřních stropů žebrových nanášená ručně | m2 | 97.602
611131101 | Cementový postřik vnitřních stropů nanášený celoplošně ručně | m2 | 279.262
611321191 | Příplatek k vápenocementové omítce vnitřních stropů za každých dalších 5 mm tloušťky ručně | m2 | 279.262
784181121 | Hloubková jednonásobná bezbarvá penetrace podkladu v místnostech v do 3,80 m | m2 | 4309.7
omitkaschody |  |  | 81.061
| podhledová část schodiště |  | 0
| okolo výtahu |  | 0
| 1.pp |  | 0
| 3,89*1,3 |  | 5.057
| 3,7*1,3 |  | 4.81
| z 1.np do 2.np |  | 0
| 3,89*1,3 |  | 5.057
| 5,7*1,3 |  | 7.41
| 3,89*1,3 |  | 5.057
| z 2.np do 3.np |  | 0
| 3,89*1,3 |  | 5.057
| 5,7*1,3 |  | 7.41
| 3,89*1,3 |  | 5.057
0
| v přístavbě |  | 0
| (3,63+5,05)*1,185+2,94 |  | 13.226
| "boky"1,3+1,22 |  | 2.52
0
| schodište v levé cásti domu |  | 0
| z 1.np do 2.np |  | 0
| 7,5*0,96 |  | 7.2
| boky |  | 0
| 3,0 |  | 3
| z 2.np do 3.np |  | 0
| 7,5*0,96 |  | 7.2
| boky |  | 0
| 3,0 |  | 3
0
omitkaschody | Mezisoučet |  | 81.061
Použití figury:
611131105 | Cementový postřik vnitřních schodišťových konstrukcí nanášený celoplošně ručně | m2 | 81.061
611321145 | Vápenocementová omítka štuková dvouvrstvá vnitřních schodišťových konstrukcí nanášená ručně | m2 | 81.061
611321195 | Příplatek k vápenocementové omítce schodišťových konstrukcí za každých dalších 5 mm tloušťky ručně | m2 | 81.061
784181121 | Hloubková jednonásobná bezbarvá penetrace podkladu v místnostech v do 3,80 m | m2 | 4309.7
omkominy |  |  | 18.06
| 3.np |  | 0
| komíny |  | 0
| 2,54*3,5 |  | 8.89
| 2,62*3,5 |  | 9.17
omkominy | Mezisoučet |  | 18.06
Použití figury:
613131101 | Cementový postřik vnitřních pilířů nebo sloupů nanášený celoplošně ručně | m2 | 18.06
613321341 | Vápenocementová omítka štuková dvouvrstvá vnitřních pilířů nebo sloupů nanášená strojně | m2 | 18.06
613321391 | Příplatek k vápenocementové omítce vnitřních sloupů za každých dalších 5 mm tloušťky strojně | m2 | 18.06
784181121 | Hloubková jednonásobná bezbarvá penetrace podkladu v místnostech v do 3,80 m | m2 | 4309.7
omsansten |  |  | 307.204
| 1.pp |  | 0
| "m.c. -1.01 - obvod"6,5*3,1 |  | 20.15
| "m.c. -1.02 - obvod"13,9*3,1 |  | 43.09
| "m.c. -1.03 - obvod"28,41*3,1 |  | 88.071
| "m.c. -1.04 - obvod"14,36*3,1 |  | 44.516
| "m.c. -1.05 - obvod"45,46*2,45 |  | 111.377
0
omsansten | Mezisoučet |  | 307.204
Použití figury:
612324111 | Sanační omítka podkladní vnitřních stěn nanášená ručně | m2 | 307.204
612131.51 | Sanační postřik vnitřních stěn nanášený celoplošně ručně | m2 | 307.204
612325131 | Omítka sanační jádrová vnitřních stěn nanášená ručně | m2 | 307.204
612328131 | Sanační štuk vnitřních stěn tloušťky do 3 mm | m2 | 307.204
784181121 | Hloubková jednonásobná bezbarvá penetrace podkladu v místnostech v do 3,80 m | m2 | 4309.7
omstennova |  |  | 2744.383
| plochy na všech zdených stenách ze 100% |  | 0
| 1.np |  | 0
| "m.c. 1.02 - obvod"(22,48+9,46)*2,6 |  | 83.044
| -(1,2*2,35+1,0*2,02+0,9*1,97*2+1,4*2,1) |  | -11.326
| "m.c. 1.03 - obvod"20,97*3,7+1,6*0,5 |  | 78.389
| -(1,4*2,61+0,9*1,97*4+1,0*2,02+1,3*1,97) |  | -15.327
| "m.c. 1.04 - obvod"8,99*2,9 |  | 26.071
| -0,9*1,97 |  | -1.773
| "m.c. 1.05 - obvod"9,53*2,9 |  | 27.637
| -0,9*1,97 |  | -1.773
| "m.c. 1.06 - obvod"6,56*2,9 |  | 19.024
| -0,7*1,97*3 |  | -4.137
| "m.c. 1.07 - obvod"5,6*2,9 |  | 16.24
| -0,7*1,97 |  | -1.379
| "m.c. 1.08 - obvod"5,59*2,9 |  | 16.211
| -0,7*1,97 |  | -1.379
| "m.c. 1.09 - obvod"13,07*3,72 |  | 48.62
| -0,9*1,97 |  | -1.773
| -1,1*1,95 |  | -2.145
| (1,1+1,95*2)*0,46 |  | 2.3
| "m.c. 1.10 - obvod"9,02*3,72 |  | 33.554
| -0,8*1,97 |  | -1.576
| -1,1*1,95 |  | -2.145
| (1,1+1,95*2)*0,46 |  | 2.3
| "m.c. 1.11 - obvod"9,56*3,72 |  | 35.563
| -0,8*1,97 |  | -1.576
| -1,1*1,95 |  | -2.145
| (1,1+1,95*2)*0,46 |  | 2.3
| "m.c. 1.12 - obvod"6,59*3,72 |  | 24.515
| -0,8*1,97 |  | -1.576
| -1,1*1,95 |  | -2.145
| (1,1+1,95*2)*0,46 |  | 2.3
| "m.c. 1.13 - obvod"(41,88+2,26)*3,72+(1,5+2,09)*0,35 |  | 165.457
| -(1,3*1,97+1,2*2,1+2,0*2,15) |  | -9.381
| -1,1*1,95*5 |  | -10.725
| (1,1+1,95*2)*0,46*5+2,0*1,05 |  | 13.6
| "m.c. 1.14 - obvod"25,01*3,72 |  | 93.037
| -(0,9*1,97+1,2*2,1+1,1*2,15) |  | -6.658
| 1,05*1,1+1,2*0,5 |  | 1.755
| "m.c. 1.15 - obvod"42,87*3,72+28,74*2,9+12,9*2,9 |  | 280.232
| -(2,0*2,15+1,1*2,15+1,6*2,64+1,0*2,2) |  | -13.089
| -(1,85*2,07+1,58*2,725+1,96*2,07) |  | -12.192
| (1,85+2,07*2+1,96+2,07*2)*0,729 |  | 8.814
| -4,5*2,7 |  | -12.15
| (4,5+2,7*2)*0,2 |  | 1.98
| -(1,5*2,7+1,6*2,64+2,0*2,7*2+0,8*2,1*2+0,9*2,1) |  | -24.324
| 1,6*0,66 |  | 1.056
| 1,04*3,41*2 |  | 7.093
| "m.c. 1.16 - obvod"6,02*2,9 |  | 17.458
| -0,8*2,1 |  | -1.68
| "m.c. 1.17 - obvod"16,7*2,9 |  | 48.43
| -(0,8*2,1+0,7*2,1*4) |  | -7.56
| "m.c. 1.18 - obvod"5,16*2,9 |  | 14.964
| -0,7*2,1 |  | -1.47
| "m.c. 1.19 - obvod"5,15*2,9 |  | 14.935
| -0,7*2,1 |  | -1.47
| "m.c. 1.20 - obvod"5,18*2,9 |  | 15.022
| -0,7*2,1 |  | -1.47
| "m.c. 1.21 - obvod"7,31*2,9 |  | 21.199
| -0,7*2,1 |  | -1.47
| "m.c. 1.22 - obvod"9,18*2,9 |  | 26.622
| -0,8*2,1 |  | -1.68
| "m.c. 1.23 - obvod"8,99*2,9 |  | 26.071
| -0,7*2,1 |  | -1.47
| "m.c. 1.24 - obvod"5,81*2,7 |  | 15.687
| -0,7*2,1 |  | -1.47
| "m.c. 1.25 - obvod"7,81*2,7 |  | 21.087
| -0,9*2,1 |  | -1.89
| "m.c. 1.26 - obvod"8,13*2,7+1,0*0,65 |  | 22.601
| -(1,0*2,2+0,7*2,1) |  | -3.67
| "m.c. 1.27 - obvod"6,39*2,7 |  | 17.253
| -0,7*2,1 |  | -1.47
| "m.c. 1.28 - obvod"25,6*2,9 |  | 74.24
| -4,5*2,7 |  | -12.15
| (4,5+2,7*2)*0,2 |  | 1.98
| -(1,5*2,7*2+0,65*0,45) |  | -8.393
| "m.c. 1.29 - obvod"13,52*3,5+1,5*0,45 |  | 47.995
| -(1,5*2,7+1,5*2,15) |  | -7.275
| "m.c. 1.30 - obvod"9,2*4,2 |  | 38.64
| -(1,45*3,0+1,45*3,21) |  | -9.005
| "m.c. 1.31 - obvod"18,36*3,75 |  | 68.85
| -(1,45*3,0+0,8*1,85+1,0*2,15) |  | -7.98
| "m.c. 1.32 - obvod"7,08*3,75 |  | 26.55
| "m.c. 1.33 - obvod"8,29*3,75 |  | 31.088
| -(0,7*2,1+1,12*2,21+0,8*2,1) |  | -5.625
| "m.c. 1.34 - obvod"8,01*3,5 |  | 28.035
| -0,7*2,1 |  | -1.47
| -0,991*1,79 |  | -1.774
| (0,991+1,79*2)*0,615 |  | 2.811
| "m.c. 1.35 - obvod"28,65*3,5 |  | 100.275
| -(1,01*2,15+1,12*2,21) |  | -4.647
| -1,62*1,95*2 |  | -6.318
| (1,62+1,95*2)*0,4*2 |  | 4.416
| "m.c. 1.36 - obvod"10,95*3,5 |  | 38.325
| -0,7*2,1 |  | -1.47
| -0,92*2,02 |  | -1.858
| (0,92+2,02*2)*0,225 |  | 1.116
| "m.c. 1.37 - obvod"11,3*3,5 |  | 39.55
| -(0,9*2,1+1,0*2,15+0,7*2,1) |  | -5.51
| "m.c. 1.38 - obvod"20,96*3,55 |  | 74.408
| -1,0*2,1 |  | -2.1
| "m.c. 1.39+1.40 - obvod"8,96*3,5 |  | 31.36
| "m.c. 1.41 - obvod"14,1*3,7 |  | 52.17
| -(1,0*2,02+0,8*1,97*2+0,7*1,97) |  | -6.551
| 2,4*0,5 |  | 1.2
0
| 2.np |  | 0
| "m.c. 2.02 - obvod"(20,7+0,35+9,45)*4,1 |  | 125.05
| -(1,2*2,3+0,9*2,1*2) |  | -6.54
| "m.c. 2.03 - obvod"34,78*3,6+2,0*0,6 |  | 126.408
| -(1,13*2,15+0,9*2,1+2,0*1,97*2+1,1*2,0+1,7*1,97) |  | -17.749
| "m.c. 2.04+2.05 - obvod"11,6*3,6 |  | 41.76
| "m.c. 2.06 - obvod"24,5*3,8+0,25*3,8 |  | 94.05
| -1,5*3,0 |  | -4.5
| "m.c. 2.07 - obvod"29,77*3,3 |  | 98.241
| -4,5*2,1 |  | -9.45
| (4,5+2,1*2)*0,33 |  | 2.871
| -(1,5*3,0+1,0*2,7+1,0*2,15) |  | -9.35
| "m.c. 2.08 - obvod"23,42*3,3 |  | 77.286
| -4,5*2,1 |  | -9.45
| (4,5+2,1*2)*0,33 |  | 2.871
| -(1,0*2,15*2+1,7*1,98) |  | -7.666
| "m.c. 2.09 - obvod"30,29*3,3 |  | 99.957
| -4,5*2,1 |  | -9.45
| (4,5+2,1*2)*0,33 |  | 2.871
| -(1,0*2,15) |  | -2.15
| "m.c. 2.10 - obvod"22,08*3,6 |  | 79.488
| -(1,7*1,95*3) |  | -9.945
| (1,7+1,95*2)*0,336*3 |  | 5.645
| "m.c. 2.11 - obvod"28,27*3,6 |  | 101.772
| -(1,1*1,95*4) |  | -8.58
| (1,7+1,95*2)*0,336*4 |  | 7.526
| -0,9*2,1 |  | -1.89
| "m.c. 2.12 - obvod"29,9*3,6 |  | 107.64
| -(1,1*1,95*5) |  | -10.725
| (1,7+1,95*2)*0,336*5 |  | 9.408
| -1,0*2,15 |  | -2.15
| "m.c. 2.13-2.17 - obvod"24,20*3,6 |  | 87.12
| -(0,7*1,36*4) |  | -3.808
| (0,7+1,36*2)*0,425*4 |  | 5.814
| -1,0*2,15 |  | -2.15
| "m.c. 2.18 -2.24- obvod"25,7*3,6 |  | 92.52
| -(1,74*2,03+1,7*1,95) |  | -6.847
| (1,74+2,03*2+1,7*1,95*2)*0,3 |  | 3.729
| -(1,8*2,2+1,15*2,1) |  | -6.375
| "m.c. 2.25-2.26 - obvod"28,94*3,6 |  | 104.184
| -(1,62*1,95*2) |  | -6.318
| (1,62+1,95*2)*0,25*2 |  | 2.76
| -1,0*2,15*2 |  | -4.3
| "m.c. 2.27-2.29 - obvod"27,24*3,6 |  | 98.064
| -0,98*1,79 |  | -1.754
| (0,98+1,79*2)*0,56 |  | 2.554
| -1,74*1,9 |  | -3.306
| (1,7+1,9*2)*0,3 |  | 1.65
| -(1,0*2,15*2+1,8*2,2) |  | -8.26
| "m.c. 2.30 - obvod"12,13*5,0 |  | 60.65
| -1,5*2,0 |  | -3
| (1,5+2,0*2)*0,45 |  | 2.475
0
| 3.np |  | 0
| "m.c. 3.01 - obvod"(11,6+6,75)*3,1 |  | 56.885
| -1,95*1,6 |  | -3.12
| "m.c. 3.02 - obvod"15,6*3,1 |  | 48.36
| -(1,2*2,325+1,8*2,2) |  | -6.75
| "m.c. 3.03 - obvod"2,15*3,1 |  | 6.665
| "m.c. 3.08 - obvod"21,55 |  | 21.55
| "m.c. 3.12 - obvod"6,21*3,1-1,8*2,2 |  | 15.291
| "m.c. 3.13 - obvod"2,05*3,1 |  | 6.355
| "m.c. 3.20 - obvod"2,2*3,1 |  | 6.82
| "m.c. 3.21 - obvod"5,6*3,1 |  | 17.36
| "m.c. 3.23 - obvod"21,55+7,0*3,1-3,4*2,1 |  | 36.11
| "m.c. 3.24 - obvod"18,58*3,1 |  | 57.598
| -(3,4*2,1+1,54*2,0+1,74*1,74) |  | -13.248
0
| odpočet keramických obkladů |  | 0
| -omhlad |  | -459.984
omstennova | Mezisoučet |  | 2744.383
Použití figury:
612321341 | Vápenocementová omítka štuková dvouvrstvá vnitřních stěn nanášená strojně | m2 | 2744.383
612131101 | Cementový postřik vnitřních stěn nanášený celoplošně ručně | m2 | 2744.383
612321391 | Příplatek k vápenocementové omítce vnitřních stěn za každých dalších 5 mm tloušťky strojně | m2 | 2744.383
parap430 | parap430 |  | 16.321
parap480 | parap480 |  | 17.06
parap730 | parap730 |  | 19.841
parapdrev310 | parapdrev310 |  | 9.236
parapdrev400 | parapdrev400 |  | 14.072
parapplast310 | parapplast310 |  | 20.126
parapplast400 | parapplast400 |  | 21.446
penemalby |  |  | 4309.7
| vpcomitka |  | 181.66
| omitkapruvlaky |  | 97.602
| omitkaschody |  | 81.061
| sanomitka |  | 66.84
| omsansten |  | 307.204
| omkominy |  | 18.06
0
| omitka sten |  | 0
| plochy na všech zdených stenách ze 100% |  | 0
| 1.np |  | 0
| "m.c. 1.02 - obvod"(22,48+9,46)*2,6 |  | 83.044
| "m.c. 1.03 - obvod"20,97*3,7+1,6*0,5 |  | 78.389
| "m.c. 1.04 - obvod"8,99*2,9 |  | 26.071
| "m.c. 1.05 - obvod"9,53*2,9 |  | 27.637
| "m.c. 1.06 - obvod"6,56*2,9 |  | 19.024
| "m.c. 1.07 - obvod"5,6*2,9 |  | 16.24
| "m.c. 1.08 - obvod"5,59*2,9 |  | 16.211
| "m.c. 1.09 - obvod"13,07*3,72 |  | 48.62
| (1,1+1,95*2)*0,46 |  | 2.3
| "m.c. 1.10 - obvod"9,02*3,72 |  | 33.554
| (1,1+1,95*2)*0,46 |  | 2.3
| "m.c. 1.11 - obvod"9,56*3,72 |  | 35.563
| (1,1+1,95*2)*0,46 |  | 2.3
| "m.c. 1.12 - obvod"6,59*3,72 |  | 24.515
| (1,1+1,95*2)*0,46 |  | 2.3
| "m.c. 1.13 - obvod"(41,88+2,26)*3,72+(1,5+2,09)*0,35 |  | 165.457
| (1,1+1,95*2)*0,46*5+2,0*1,05 |  | 13.6
| "m.c. 1.14 - obvod"25,01*3,72 |  | 93.037
| 1,05*1,1+1,2*0,5 |  | 1.755
| "m.c. 1.15 - obvod"42,87*3,72+28,74*2,9+12,9*2,9 |  | 280.232
| (1,85+2,07*2+1,96+2,07*2)*0,729 |  | 8.814
| -4,5*2,7 |  | -12.15
| (4,5+2,7*2)*0,2 |  | 1.98
| 1,6*0,66 |  | 1.056
| 1,04*3,41*2 |  | 7.093
| "m.c. 1.16 - obvod"6,02*2,9 |  | 17.458
| "m.c. 1.17 - obvod"16,7*2,9 |  | 48.43
| "m.c. 1.18 - obvod"5,16*2,9 |  | 14.964
| "m.c. 1.19 - obvod"5,15*2,9 |  | 14.935
| "m.c. 1.20 - obvod"5,18*2,9 |  | 15.022
| "m.c. 1.21 - obvod"7,31*2,9 |  | 21.199
| "m.c. 1.22 - obvod"9,18*2,9 |  | 26.622
| "m.c. 1.23 - obvod"8,99*2,9 |  | 26.071
| "m.c. 1.24 - obvod"5,81*2,7 |  | 15.687
| "m.c. 1.25 - obvod"7,81*2,7 |  | 21.087
| "m.c. 1.26 - obvod"8,13*2,7+1,0*0,65 |  | 22.601
| "m.c. 1.27 - obvod"6,39*2,7 |  | 17.253
| "m.c. 1.28 - obvod"25,6*2,9 |  | 74.24
| -4,5*2,7 |  | -12.15
| (4,5+2,7*2)*0,2 |  | 1.98
| "m.c. 1.29 - obvod"13,52*3,5+1,5*0,45 |  | 47.995
| "m.c. 1.30 - obvod"9,2*4,2 |  | 38.64
| "m.c. 1.31 - obvod"18,36*3,75 |  | 68.85
| "m.c. 1.32 - obvod"7,08*3,75 |  | 26.55
| "m.c. 1.33 - obvod"8,29*3,75 |  | 31.088
| "m.c. 1.34 - obvod"8,01*3,5 |  | 28.035
| (0,991+1,79*2)*0,615 |  | 2.811
| "m.c. 1.35 - obvod"28,65*3,5 |  | 100.275
| (1,62+1,95*2)*0,4*2 |  | 4.416
| "m.c. 1.36 - obvod"10,95*3,5 |  | 38.325
| (0,92+2,02*2)*0,225 |  | 1.116
| "m.c. 1.37 - obvod"11,3*3,5 |  | 39.55
| "m.c. 1.38 - obvod"20,96*3,55 |  | 74.408
| "m.c. 1.39+1.40 - obvod"8,96*3,5 |  | 31.36
| "m.c. 1.41 - obvod"14,1*3,7 |  | 52.17
| 2,4*0,5 |  | 1.2
0
| 2.np |  | 0
| "m.c. 2.02 - obvod"(20,7+0,35+9,45)*4,1 |  | 125.05
| "m.c. 2.03 - obvod"34,78*3,6+2,0*0,6 |  | 126.408
| "m.c. 2.04+2.05 - obvod"11,6*3,6 |  | 41.76
| "m.c. 2.06 - obvod"24,5*3,8+0,25*3,8 |  | 94.05
| "m.c. 2.07 - obvod"29,77*3,3 |  | 98.241
| -4,5*2,1 |  | -9.45
| (4,5+2,1*2)*0,33 |  | 2.871
| -(1,5*3,0+1,0*2,7+1,0*2,15) |  | -9.35
| "m.c. 2.08 - obvod"23,42*3,3 |  | 77.286
| -4,5*2,1 |  | -9.45
| (4,5+2,1*2)*0,33 |  | 2.871
| "m.c. 2.09 - obvod"30,29*3,3 |  | 99.957
| -4,5*2,1 |  | -9.45
| (4,5+2,1*2)*0,33 |  | 2.871
| "m.c. 2.10 - obvod"22,08*3,6 |  | 79.488
| (1,7+1,95*2)*0,336*3 |  | 5.645
| "m.c. 2.11 - obvod"28,27*3,6 |  | 101.772
| (1,7+1,95*2)*0,336*4 |  | 7.526
| "m.c. 2.12 - obvod"29,9*3,6 |  | 107.64
| (1,7+1,95*2)*0,336*5 |  | 9.408
| "m.c. 2.13-2.17 - obvod"24,20*3,6 |  | 87.12
| (0,7+1,36*2)*0,425*4 |  | 5.814
| "m.c. 2.18 -2.24- obvod"25,7*3,6 |  | 92.52
| (1,74+2,03*2+1,7*1,95*2)*0,3 |  | 3.729
| -(1,8*2,2+1,15*2,1) |  | -6.375
| "m.c. 2.25-2.26 - obvod"28,94*3,6 |  | 104.184
| (1,62+1,95*2)*0,25*2 |  | 2.76
| "m.c. 2.27-2.29 - obvod"27,24*3,6 |  | 98.064
| (0,98+1,79*2)*0,56 |  | 2.554
| (1,7+1,9*2)*0,3 |  | 1.65
| "m.c. 2.30 - obvod"12,13*5,0 |  | 60.65
| (1,5+2,0*2)*0,45 |  | 2.475
0
| 3.np |  | 0
| "m.c. 3.01 - obvod"(11,6+6,75)*3,1 |  | 56.885
| "m.c. 3.02 - obvod"15,6*3,1 |  | 48.36
| "m.c. 3.03 - obvod"2,15*3,1 |  | 6.665
| "m.c. 3.08 - obvod"21,55 |  | 21.55
| "m.c. 3.12 - obvod"6,21*3,1-1,8*2,2 |  | 15.291
| "m.c. 3.13 - obvod"2,05*3,1 |  | 6.355
| "m.c. 3.20 - obvod"2,2*3,1 |  | 6.82
| "m.c. 3.21 - obvod"5,6*3,1 |  | 17.36
| "m.c. 3.23 - obvod"21,55+7,0*3,1-3,4*2,1 |  | 36.11
| "m.c. 3.24 - obvod"18,58*3,1 |  | 57.598
| -(3,4*2,1) |  | -7.14
0
0
penemalby | Mezisoučet |  | 4309.7
Použití figury:
784181121 | Hloubková jednonásobná bezbarvá penetrace podkladu v místnostech v do 3,80 m | m2 | 4309.7
784211101 | Dvojnásobné bílé malby ze směsí za mokra výborně oděruvzdorných v místnostech v do 3,80 m | m2 | 6095.208
penesvis |  |  | 133.784
| vytažení hydroizolace na stěny |  | 0
| Skladba S01b |  | 0
| "m.c. -1.02 a -1.04 - obvod"20,65*0,23 |  | 4.75
| "m.c. -1.03 - obvod"28,41*0,23 |  | 6.534
| "m.c. -1.05 - obvod"45,46*0,23 |  | 10.456
0
| skladba S01a |  | 0
| (12,32+39,58+17,0+32,56+24+40,55)*0,24 |  | 39.842
0
| skladba S01c + S01d |  | 0
| 78,48*0,92 |  | 72.202
0
penesvis | Mezisoučet |  | 133.784
Použití figury:
711112001 | Provedení izolace proti zemní vlhkosti svislé za studena nátěrem penetračním | m2 | 133.784
711142559 | Provedení izolace proti zemní vlhkosti pásy přitavením svislé NAIP | m2 | 267.568
11163150 | lak penetrační asfaltový | t | 0.232
62836110 | pás asfaltový natavitelný oxidovaný s vložkou z hliníkové fólie / hliníkové fólie s textilií, se spalitelnou PE folií nebo jemnozrnným minerálním posypem tl 4,0mm | m2 | 805.51
62855046 | pás asfaltový natavitelný modifikovaný SBS s vložkou z polyesterové rohože a jemnozrnným minerálním posypem na horním povrchu tl 4,0mm | m2 | 805.51
penevodo |  |  | 551.21
| skladba S1b |  | 0
| "m.c. -1.02 a -1.04 - plocha"26,64-5,46 |  | 21.18
| "m.c. -1.03 - plocha"33,78 |  | 33.78
| "m.č. -1.05 - plocha"33,06 |  | 33.06
0
| skladba S01a |  | 0
| 9,48+51,12+17,98+54,84+23,67+86,32 |  | 243.41
0
| skladba S01c + S01d |  | 0
| 219,78 |  | 219.78
0
0
penevodo | Mezisoučet |  | 551.21
Použití figury:
711111001 | Provedení izolace proti zemní vlhkosti vodorovné za studena nátěrem penetračním | m2 | 551.21
711141559 | Provedení izolace proti zemní vlhkosti pásy přitavením vodorovné NAIP | m2 | 1102.42
11163150 | lak penetrační asfaltový | t | 0.232
62836110 | pás asfaltový natavitelný oxidovaný s vložkou z hliníkové fólie / hliníkové fólie s textilií, se spalitelnou PE folií nebo jemnozrnným minerálním posypem tl 4,0mm | m2 | 805.51
62855046 | pás asfaltový natavitelný modifikovaný SBS s vložkou z polyesterové rohože a jemnozrnným minerálním posypem na horním povrchu tl 4,0mm | m2 | 805.51
podlp3p6p11 |  |  | 1254.79
podlp5 |  |  | 83.89
sanomitka |  |  | 66.84
| 1.PP |  | 0
| "m.č. -1.03 - plocha"33,78 |  | 33.78
| "m.č. -1.05 - plocha"33,06 |  | 33.06
0
sanomitka | Mezisoučet |  | 66.84
Použití figury:
611325133 | Omítka sanační jádrová vnitřních kleneb nebo skořepin nanášená ručně | m2 | 66.84
611131151 | Sanační postřik vnitřních stropů nanášený celoplošně ručně | m2 | 66.84
611324113 | Sanační omítka podkladní vnitřních kleneb nebo skořepin nanášená ručně | m2 | 66.84
611328133 | Sanační štuk vnitřních kleneb nebo skořepin tloušťky do 3 mm | m2 | 66.84
784181121 | Hloubková jednonásobná bezbarvá penetrace podkladu v místnostech v do 3,80 m | m2 | 4309.7
sdk100pricka2dfh |  |  | 85.988
| Ozn. - SDK1 |  | 0
| V místnostech s mokrým provozem |  | 0
| 2.NP |  | 0
| V m.č. 2.28 |  | 0
| 2,18*3,60 |  | 7.848
0
| V m.č. 2.22, 2.23, 2.24 |  | 0
| (3,50+1,35*2)*3,60 |  | 22.32
0
| V m.č. 2.21 |  | 0
| 1,75*3,60 |  | 6.3
0
| V m.č. 2.16 |  | 0
| (1,88+0,30+0,30)*3,60 |  | 8.928
| 1,88*3,60 |  | 6.768
0
| 3.NP |  | 0
| V m.č. 3.18, 3.19 |  | 0
| (1,88+2,10)*2,80 |  | 11.144
0
| V m.č. 3.14, 3.15 |  | 0
| (1,80+2,05)*2,80 |  | 10.78
0
| V m.č. 3.04 |  | 0
| (1,95+2,30)*2,80 |  | 11.9
0
sdk100pricka2dfh | Mezisoučet |  | 85.988
Použití figury:
763111441 | SDK příčka tl 100 mm profil CW+UW 50 desky 2xDFH2 12,5 s izolací EI 90 Rw do 56 dB | m2 | 85.988
763111717 | SDK příčka základní penetrační nátěr (oboustranně) | m2 | 549.642
784211101 | Dvojnásobné bílé malby ze směsí za mokra výborně oděruvzdorných v místnostech v do 3,80 m | m2 | 6095.208
sdk155pricka2a |  |  | 171.302
| Ozn. - SDK2 |  | 0
| V místnostech se suchým provozem |  | 0
| 2.NP |  | 0
| V m.č. 2.27 |  | 0
| 2,40*3,60 |  | 8.64
0
| V m.č. 2.26 |  | 0
| 4,79*3,60 |  | 17.244
0
| V m.č. 2.02 |  | 0
| (1,27+1,21)*3,60 |  | 8.928
0
| 3.NP |  | 0
| V m.č. 3.23, 3.24 |  | 0
| 3,40*2,55 |  | 8.67
| 9,90*2,80 |  | 27.72
0
| V m.č. 3.20 |  | 0
| 4,55*2,80 |  | 12.74
0
| V m.č. 3.22 |  | 0
| (6,75+2,50)*2,80 |  | 25.9
0
| V m.č. 3.11, 3.09a, 3.09b |  | 0
| (11,95+2,50*4)*2,80 |  | 61.46
0
sdk155pricka2a | Mezisoučet |  | 171.302
Použití figury:
7631114.1 | SDK příčka tl 155 mm profil CW+UW 155 desky 2xA 12,5 s izolací EI 60 Rw do 56 dB | m2 | 171.302
763111717 | SDK příčka základní penetrační nátěr (oboustranně) | m2 | 549.642
784211101 | Dvojnásobné bílé malby ze směsí za mokra výborně oděruvzdorných v místnostech v do 3,80 m | m2 | 6095.208
sdk155pricka2dfh |  |  | 234.392
| Ozn. - SDK2 |  | 0
| V místnostech s mokrým provozem |  | 0
| 2.NP |  | 0
| V m.č. 2.19 |  | 0
| 4,33*3,60 |  | 15.588
0
| V m.č. 2.20 |  | 0
| 3,0*3,60 |  | 10.8
0
| V m.č. 2.21 |  | 0
| 1,23*3,60 |  | 4.428
0
| V m.č. 2.14, 2.15, 2.16. 2.17 |  | 0
| (9,0+1,70)*3,60 |  | 38.52
0
| V m.č. 2.04 |  | 0
| (2,80+2,65+1,65)*3,60 |  | 25.56
0
| 3.NP |  | 0
| V m.č. 3.13-3.19 |  | 0
| Vodorovně |  | 0
| (9,15+4,0+4,35)*2,80 |  | 49
0
| Svisle |  | 0
| (1,81+2,05)*2,80 |  | 10.808
0
| V m.č. 3.03-3.07 |  | 0
| Vodorovně |  | 0
| (9,50+0,56+8,15)*2,80 |  | 50.988
0
| Svisle |  | 0
| (2,30*2+5,65)*2,80 |  | 28.7
0
sdk155pricka2dfh | Mezisoučet |  | 234.392
Použití figury:
7631114.4 | SDK příčka tl 155 mm profil CW+UW 100 desky 2xDFH2 12,5 s izolací EI 90 Rw do 59 dB | m2 | 234.392
763111717 | SDK příčka základní penetrační nátěr (oboustranně) | m2 | 549.642
784211101 | Dvojnásobné bílé malby ze směsí za mokra výborně oděruvzdorných v místnostech v do 3,80 m | m2 | 6095.208
sdk255pricka2a |  |  | 57.96
| Ozn. - SDK3 |  | 0
| V místnostech se suchým provozem |  | 0
| 2.NP |  | 0
| V m.č. 2.12 |  | 0
| 4,75*3,60 |  | 17.1
0
| V m.č. 2.10 |  | 0
| 11,35*3,60 |  | 40.86
0
sdk255pricka2a | Mezisoučet |  | 57.96
Použití figury:
763112318 | SDK příčka mezibytová tl 255 mm zdvojený profil CW+UW 100 desky 2xA 12,5 s dvojitou izolací EI 60 Rw do 65 dB | m2 | 57.96
763111717 | SDK příčka základní penetrační nátěr (oboustranně) | m2 | 549.642
784211101 | Dvojnásobné bílé malby ze směsí za mokra výborně oděruvzdorných v místnostech v do 3,80 m | m2 | 6095.208
sdk75predsaz2df |  |  | 39.99
| 3.NP |  | 0
| Na podélné obvodové stěně sedlové střechy |  | 0
| V m.č. 3.20, 3.08 + hluchý prostor |  | 0
| (4,55+21,25)*1,55 |  | 39.99
0
sdk75predsaz2df | Mezisoučet |  | 39.99
Použití figury:
763121451 | SDK stěna předsazená tl 75 mm profil CW+UW 50 desky 2xDF 12,5 bez izolace EI 30 | m2 | 39.99
713131243 | Montáž izolace tepelné stěn lepením celoplošně v kombinaci s mechanickým kotvením rohoží, pásů, dílců, desek tl přes 140 do 200 mm | m2 | 120.621
713191233 | Montáž izolace tepelné stěn a sloupů překrytí fólií s přelepeným spojem | m2 | 120.621
763121714 | SDK stěna předsazená základní penetrační nátěr | m2 | 223.563
784211101 | Dvojnásobné bílé malby ze směsí za mokra výborně oděruvzdorných v místnostech v do 3,80 m | m2 | 6095.208
28329012 | fólie PE vyztužená pro parotěsnou vrstvu (reakce na oheň - třída F) 140g/m2 | m2 | 147.278
sdk75predsaz2dfh |  |  | 102.942
| Ozn. - SDK4 |  | 0
| V místnostech se mokrým provozem |  | 0
| 1.NP |  | 0
| V m.č. 1.34 |  | 0
| 2,0*3,80 |  | 7.6
0
| V m.č. 1.07 |  | 0
| 0,95*1,25 |  | 1.188
| "sokl" 0,95*0,15 |  | 0.143
0
| V m.č. 1.16 |  | 0
| 1,45*1,25 |  | 1.813
| "sokl" 1,45*0,15 |  | 0.218
0
| V m.č. 1.18 |  | 0
| 0,95*1,25 |  | 1.188
| "sokl" 0,95*0,15 |  | 0.143
0
| V m.č. 1.19 |  | 0
| 0,95*1,25 |  | 1.188
| "sokl" 0,95*0,15 |  | 0.143
0
| V m.č. 1.20 |  | 0
| 0,95*1,25 |  | 1.188
| "sokl" 0,95*0,15 |  | 0.143
0
| V m.č. 1.21 |  | 0
| 0,90*1,25 |  | 1.125
| "sokl" 0,95*0,15 |  | 0.143
| 2,75*3,51 |  | 9.653
0
| V m.č. 1.23 |  | 0
| 2,43*1,25 |  | 3.038
| "sokl" 2,43*0,15 |  | 0.365
0
| V m.č. 1.24 |  | 0
| 1,0*1,25 |  | 1.25
| "sokl" 1,0*0,15 |  | 0.15
| 1,93*3,51 |  | 6.774
0
| V m.č. 1.25 |  | 0
| 1,80*2,80 |  | 5.04
0
| V m.č. 1.27 |  | 0
| 1,80*3,51 |  | 6.318
0
| V m.č. 1.15 - na rohu |  | 0
| (0,40+0,49)*3,80 |  | 3.382
0
| 2.NP |  | 0
| V m.č. 2.28 |  | 0
| 0,95*1,25 |  | 1.188
| "sokl" 0,95*0,15 |  | 0.143
0
| V m.č. 2.24 |  | 0
| 1,05*1,25 |  | 1.313
| "sokl" 1,05*0,15 |  | 0.158
0
| V m.č. 2.23 |  | 0
| 1,05*1,25 |  | 1.313
| "sokl" 1,05*0,15 |  | 0.158
0
| V m.č. 2.22 |  | 0
| 1,05*1,25 |  | 1.313
| "sokl" 1,05*0,15 |  | 0.158
0
| V m.č. 2.20 |  | 0
| 1,56*1,25 |  | 1.95
| "sokl" 1,56*0,15 |  | 0.234
0
| V m.č. 2.21 |  | 0
| 1,23*1,25 |  | 1.538
| "sokl" 1,23*0,15 |  | 0.185
0
| V m.č. 2.17 |  | 0
| 1,88*1,25 |  | 2.35
| "sokl" 1,88*0,15 |  | 0.282
0
| V m.č. 2.16 |  | 0
| 2,70*1,25 |  | 3.375
| "sokl" 2,70*0,15 |  | 0.405
0
| V m.č. 2.15 |  | 0
| 0,95*1,25 |  | 1.188
| "sokl"1,25*0,15 |  | 0.188
0
| V m.č. 2.14 |  | 0
| 1,88*3,50 |  | 6.58
0
| V m.č. 2.04 |  | 0
| 1,50*1,25 |  | 1.875
| "sokl" 1,50*0,15 |  | 0.225
0
| V m.č. 2.09 |  | 0
| (0,50+0,57)*4,0 |  | 4.28
0
| 3.NP |  | 0
| V m.č. 3.23 |  | 0
| (0,45+0,50)*3,0 |  | 2.85
0
| V m.č. 3.19 |  | 0
| 1,0*2,80 |  | 2.8
0
| V m.č. 3.20 |  | 0
| 1,0*2,80 |  | 2.8
0
| V m.č. 3.15 |  | 0
| 1,0*2,80 |  | 2.8
0
| V m.č. 3.03 |  | 0
| 0,95*2,80 |  | 2.66
0
| V m.č. 3.06 |  | 0
| 2,30*2,80 |  | 6.44
0
sdk75predsaz2dfh | Mezisoučet |  | 102.942
Použití figury:
763121465 | SDK stěna předsazená tl 75 mm profil CW+UW 50 desky 2xDFH2 12,5 s izolací EI 45 | m2 | 102.942
763121714 | SDK stěna předsazená základní penetrační nátěr | m2 | 223.563
784211101 | Dvojnásobné bílé malby ze směsí za mokra výborně oděruvzdorných v místnostech v do 3,80 m | m2 | 6095.208
sdk75predsaz2dfiz |  |  | 80.631
| 3.NP |  | 0
| Na podélné obvodové stěně sedlové střechy |  | 0
| V celé délce |  | 0
| 52,02*1,55 |  | 80.631
0
sdk75predsaz2dfiz | Mezisoučet |  | 80.631
Použití figury:
763121551 | SDK stěna předsazená tl 75 mm profil CD+UD desky 2xDF 12,5 s izolací EI 45 | m2 | 80.631
713131243 | Montáž izolace tepelné stěn lepením celoplošně v kombinaci s mechanickým kotvením rohoží, pásů, dílců, desek tl přes 140 do 200 mm | m2 | 120.621
713191233 | Montáž izolace tepelné stěn a sloupů překrytí fólií s přelepeným spojem | m2 | 120.621
763121714 | SDK stěna předsazená základní penetrační nátěr | m2 | 223.563
784211101 | Dvojnásobné bílé malby ze směsí za mokra výborně oděruvzdorných v místnostech v do 3,80 m | m2 | 6095.208
28329012 | fólie PE vyztužená pro parotěsnou vrstvu (reakce na oheň - třída F) 140g/m2 | m2 | 147.278
sdkpodhled1a |  |  | 157.077
| Ozn. - PD01 |  | 0
| 1.NP |  | 0
| "m.č. 1.03 - plocha"13,64 |  | 13.64
0
| V m.č. 1.15 |  | 0
| "plocha dle dm" 5,40 |  | 5.4
| "svislice" 7,52*1,10 |  | 8.272
0
0
| "m.č. 1.29 - plocha"15,21 |  | 15.21
| "m.č. 1.33 - plocha"3,94 |  | 3.94
| "m.č. 1.36 - plocha"7,28 |  | 7.28
| "m.č. 1.37 - plocha"8,15 |  | 8.15
| "m.č. 1.39 - plocha"8,71 |  | 8.71
0
| 2.NP |  | 0
| "m.č. 2.05 - plocha"18,17 |  | 18.17
| "m.č. 2.25 - plocha"23,61 |  | 23.61
| "m.č. 2.26 - plocha"22,72 |  | 22.72
| "m.č. 2.27 - plocha"4,45 |  | 4.45
0
| 3.NP |  | 0
| "m.č. 3.02 - plocha"10,67 |  | 10.67
0
| V m.č. 3.16 - rovná |  | 0
| 1,47*1,65 |  | 2.426
| 0,82*0,24 |  | 0.197
0
| V m.č. 3.20 - rovná |  | 0
| 4,55*0,93 |  | 4.232
0
sdkpodhled1a | Mezisoučet |  | 157.077
Použití figury:
763131411 | SDK podhled desky 1xA 12,5 bez izolace dvouvrstvá spodní kce profil CD+UD | m2 | 157.077
763131714 | SDK podhled základní penetrační nátěr | m2 | 1155.778
784211101 | Dvojnásobné bílé malby ze směsí za mokra výborně oděruvzdorných v místnostech v do 3,80 m | m2 | 6095.208
sdkpodhled1h |  |  | 129.645
| Ozn. - PD02 |  | 0
| 1.NP |  | 0
| "m.č. 1.04 - plocha"4,32 |  | 4.32
| "m.č. 1.05 - plocha"5,01 |  | 5.01
| "m.č. 1.06 - plocha"2,58 |  | 2.58
| "m.č. 1.07 - plocha"1,62 |  | 1.62
| "m.č. 1.08 - plocha"1,77 |  | 1.77
| "m.č. 1.16 - plocha"2,23 |  | 2.23
| "m.č. 1.17 - plocha"9,79 |  | 9.79
| "m.č. 1.18 - plocha"1,5 |  | 1.5
| "m.č. 1.19 - plocha"1,5 |  | 1.5
| "m.č. 1.20 - plocha"1,5 |  | 1.5
| "m.č. 1.21 - plocha"2,56 |  | 2.56
| "m.č. 1.22 - plocha"5,32 |  | 5.32
| "m.č. 1.23 - plocha"4,33 |  | 4.33
| "m.č. 1.24 - plocha"1,87 |  | 1.87
| "m.č. 1.25 - plocha"4,29 |  | 4.29
| "m.č. 1.26 - plocha"5,03 |  | 5.03
| "m.č. 1.27 - plocha"2,52 |  | 2.52
| "m.č. 1.34 - plocha"4,06 |  | 4.06
0
| 2.NP |  | 0
| "m.č. 2.04 - plocha"3,74 |  | 3.74
| "m.č. 2.14 - plocha"4,49 |  | 4.49
| "m.č. 2.15 - plocha"1,6 |  | 1.6
| "m.č. 2.16 - plocha"4,74 |  | 4.74
| "m.č. 2.17 - plocha"3,46 |  | 3.46
| "m.č. 2.19 - plocha"9,77 |  | 9.77
| "m.č. 2.20 - plocha"4,57 |  | 4.57
| "m.č. 2.21 - plocha"1,82 |  | 1.82
| "m.č. 2.22 - plocha"1,34 |  | 1.34
| "m.č. 2.23 - plocha"1,34 |  | 1.34
| "m.č. 2.24 - plocha"1,34 |  | 1.34
| "m.č. 2.28 - plocha"4,29 |  | 4.29
0
| 3.NP |  | 0
| V m.č. 3.03 - rovná |  | 0
| 0,95*1,25 |  | 1.188
| 0,57*0,33 |  | 0.188
0
| V m.č. 3.04 - rovná |  | 0
| 1,80*1,25 |  | 2.25
| 1,50*0,33 |  | 0.495
0
| V m.č. 3.05 - rovná |  | 0
| 2,0*1,60 |  | 3.2
0
| V m.č. 3.06 - rovná |  | 0
| 2,15*1,60 |  | 3.44
0
| V m.č. 3.07 - rovná |  | 0
| 2,10*1,60 |  | 3.36
0
| V m.č. 3.13 - rovná |  | 0
| 1,50*1,60 |  | 2.4
0
| V m.č. 3.14 - rovná |  | 0
| 0,95*1,80 |  | 1.71
0
| V m.č. 3.15 - rovná |  | 0
| 1,80*0,50 |  | 0.9
0
| V m.č. 3.17 - rovná |  | 0
| 2,0*1,65 |  | 3.3
0
| V m.č. 3.18 - rovná |  | 0
| 1,88*1,0 |  | 1.88
0
| V m.č. 3.19 - rovná |  | 0
| 1,88*0,55 |  | 1.034
0
sdkpodhled1h | Mezisoučet |  | 129.645
Použití figury:
763131451 | SDK podhled deska 1xH2 12,5 bez izolace dvouvrstvá spodní kce profil CD+UD | m2 | 129.645
763131714 | SDK podhled základní penetrační nátěr | m2 | 1155.778
784211101 | Dvojnásobné bílé malby ze směsí za mokra výborně oděruvzdorných v místnostech v do 3,80 m | m2 | 6095.208
sdkpodhled2df |  |  | 869.056
| Ozn. PD04 |  | 0
| 1.PP |  | 0
| "m.č. -1.02 - plocha"13,8 |  | 13.8
| "m.č. -1.04 - plocha"7,75 |  | 7.75
0
| 1.NP |  | 0
| "m.č. 1.30 - plocha"4,57 |  | 4.57
| "m.č. 1.31 - plocha"7,88 |  | 7.88
| "m.č. 1.33 - plocha"3,94 |  | 3.94
| "m.č. 1.34 - plocha"4,06 |  | 4.06
| "m.č. 1.35 - plocha"44,95 |  | 44.95
| "m.č. 1.36 - plocha"7,28 |  | 7.28
| "m.č. 1.37 - plocha"8,15 |  | 8.15
0
| 2.NP |  | 0
| V m.č. 2.02 - pouze část místnosti |  | 0
| 5,29*1,83 |  | 9.681
0
| V m.č. 2.03 - pouze část místnosti |  | 0
| 8,99*2,86 |  | 25.711
| "nepravidelný tvar" 1,16*0,42 |  | 0.487
0
| "m.č. 2.11 - plocha"56,09 |  | 56.09
| "m.č. 2.12 - plocha"60,28 |  | 60.28
| "m.č. 2.13 - plocha"10,94 |  | 10.94
| "m.č. 2.14 - plocha"4,49 |  | 4.49
| "m.č. 2.15 - plocha"1,6 |  | 1.6
| "m.č. 2.16 - plocha"4,74 |  | 4.74
| "m.č. 2.17 - plocha"3,46 |  | 3.46
| "m.č. 2.18 - plocha"15,39 |  | 15.39
| "m.č. 2.19 - plocha"9,77 |  | 9.77
| "m.č. 2.20 - plocha"4,57 |  | 4.57
| "m.č. 2.21 - plocha"1,82 |  | 1.82
| "m.č. 2.22 - plocha"1,34 |  | 1.34
| "m.č. 2.23 - plocha"1,34 |  | 1.34
| "m.č. 2.24 - plocha"1,34 |  | 1.34
| "m.č. 2.25 - plocha"23,61 |  | 23.61
| "m.č. 2.26 - plocha"22,72 |  | 22.72
| "m.č. 2.27 - plocha"4,45 |  | 4.45
| "m.č. 2.28 - plocha"4,29 |  | 4.29
| "m.č. 2.29 - plocha"25,01 |  | 25.01
0
| 3.NP |  | 0
| V m.č. 3.03 - ve sklonu |  | 0
| 0,95*1,80 |  | 1.71
0
| V m.č. 3.04 - ve sklonu |  | 0
| 1,80*1,80 |  | 3.24
0
| V m.č. 3.05 - ve sklonu |  | 0
| 2,0*1,80 |  | 3.6
0
| V m.č. 3.06 - ve sklonu |  | 0
| 2,15*1,80 |  | 3.87
0
| V m.č. 3.07 - ve sklonu |  | 0
| 2,10*1,80 |  | 3.78
0
| V m.č. 3.08 - ve sklonu |  | 0
| 11,35*4,70*2 |  | 106.69
0
| V m.č. 3.09a - ve sklonu |  | 0
| 2,84*2,75 |  | 7.81
0
| V m.č. 3.09b - ve sklonu |  | 0
| 3,22*2,75 |  | 8.855
0
| V m.č. 3.10 - sklonu |  | 0
| 11,95*(1,55+0,55) |  | 25.095
| "svislice mezi m.č. 3.10 a 3.12" 1,80*0,83 |  | 1.494
| "svislice nad m.č. 3.02 až 3.07" 11,95*0,65 |  | 7.768
0
| V m.č. 3.11 - ve sklonu |  | 0
| 5,44*2,75 |  | 14.96
0
| V m.č. 3.12 - ve sklonu |  | 0
| 19,63*(1,55+0,55) |  | 41.223
| 12,90*2,75 |  | 35.475
| "svislice nad m.č. 3.20, 3.18, 3.16, 3.14, 3.13, 3.02" 18,0*0,65 |  | 11.7
0
| V m.č. 3.13 - ve sklonu |  | 0
| 1,50*1,80 |  | 2.7
0
| V m.č. 3.15 - ve sklonu |  | 0
| 1,80*1,80 |  | 3.24
0
| V m.č. 3.16 - ve sklonu |  | 0
| 1,47*1,80 |  | 2.646
0
| V m.č. 3.17 - ve sklonu |  | 0
| 2,0*1,80 |  | 3.6
0
| V m.č. 3.19 - ve sklonu |  | 0
| 1,88*1,80 |  | 3.384
0
| V m.č. 3.20 - ve sklonu |  | 0
| 4,55*3,15 |  | 14.333
0
| V m.č. 3.21 |  | 0
| "svislice nad m.č. 3.21 a 3.12" 1,60*0,63 |  | 1.008
0
| V m.č. 3.22 - ve sklonu |  | 0
| 6,59*2,75 |  | 18.123
0
| V m.č. 3.23 - ve sklonu |  | 0
| 8,25*4,75 |  | 39.188
| 7,75*1,65 |  | 12.788
| 3.NP |  | 0
| "m.č. 3.24 - plocha"9,01 |  | 9.01
| "m.c. 3.25 - plocha"11,79 |  | 11.79
0
| Svislice střešních oken |  | 0
| SO 1 - 780x1600mm |  | 0
| (0,78+1,60)*2*0,40*6 |  | 11.424
0
| SO 2 - 600x600mm |  | 0
| (0,60+0,60)*2*0,40*6 |  | 5.76
0
| SO 3 - 1140x1600mm |  | 0
| (1,14+1,60)*2*0,40*15 |  | 32.88
0
| SO 4 - 942x1600mm |  | 0
| (0,942+1,60)*2*0,40*12 |  | 24.403
0
sdkpodhled2df | Mezisoučet |  | 869.056
Použití figury:
763131441 | SDK podhled desky 2xDF 12,5 bez izolace dvouvrstvá spodní kce profil CD+UD REI 120 | m2 | 869.056
763131714 | SDK podhled základní penetrační nátěr | m2 | 1155.778
784211101 | Dvojnásobné bílé malby ze směsí za mokra výborně oděruvzdorných v místnostech v do 3,80 m | m2 | 6095.208
skladbaS1b |  |  | 0
sklaP3 |  |  | 131.04
sklaP6 |  |  | 143.24
sklaS01a |  |  | 205.86
0
| skladba S1a |  | 0
| "m.č. 1.03 - plocha"13,64 |  | 13.64
| "m.č. 1.04 - plocha"4,32 |  | 4.32
| "m.č. 1.05 - plocha"5,01 |  | 5.01
| "m.č. 1.06 - plocha"2,58 |  | 2.58
| "m.č. 1.07 - plocha"1,62 |  | 1.62
| "m.č. 1.08 - plocha"1,77 |  | 1.77
| "m.č. 1.09 - plocha"9,42 |  | 9.42
| "m.č. 1.10 - plocha"4,83 |  | 4.83
| "m.č. 1.11 - plocha"5,58 |  | 5.58
| "m.č. 1.12 - plocha"6,6 |  | 6.6
| "m.c. 1.13 - plocha"69,93-38,83 |  | 31.1
| "m.c. 1.14 - plocha"23,89 |  | 23.89
| "m.c. 1.15 - plocha"88,12 |  | 88.12
| "m.č. 1.41 - plocha"7,38 |  | 7.38
0
sklaS01a | Mezisoučet |  | 205.86
Použití figury:
632481213 | Separační vrstva z PE fólie | m2 | 855.55
631311114 | Mazanina tl přes 50 do 80 mm z betonu prostého bez zvýšených nároků na prostředí tř. C 16/20 | m3 | 59.261
631362021 | Výztuž mazanin svařovanými sítěmi Kari | t | 2.576
632451234.9 | Příplatek k cementovému potěru, mazanině na dilatace v ploše i po obvodu, popř. jiné systémové prvky | m2 | 850.25
713121111 | Montáž izolace tepelné podlah volně kladenými rohožemi, pásy, dílci, deskami 1 vrstva | m2 | 2500.03
sklaS01c |  |  | 170.11
0
| skladba S01c |  | 0
| "m.c. 1.15 - plocha"143,75-88,12 |  | 55.63
| "m.č. 1.16 - plocha"2,23 |  | 2.23
| "m.č. 1.17 - plocha"9,79 |  | 9.79
| "m.č. 1.18 - plocha"1,5 |  | 1.5
| "m.č. 1.19 - plocha"1,5 |  | 1.5
| "m.č. 1.20 - plocha"1,5 |  | 1.5
| "m.č. 1.21 - plocha"2,56 |  | 2.56
| "m.č. 1.22 - plocha"5,32 |  | 5.32
| "m.č. 1.23 - plocha"4,33 |  | 4.33
| "m.č. 1.24 - plocha"1,87 |  | 1.87
| "m.č. 1.25 - plocha"4,29 |  | 4.29
| "m.č. 1.26 - plocha"5,03 |  | 5.03
| "m.č. 1.27 - plocha"2,52 |  | 2.52
| "m.č. 1.28 - plocha"40,41 |  | 40.41
| "m.č. 1.29 - plocha"15,21 |  | 15.21
| "m.c. 1.39 - plocha"16,42 |  | 16.42
0
sklaS01c | Mezisoučet |  | 170.11
Použití figury:
632481213 | Separační vrstva z PE fólie | m2 | 855.55
631311114 | Mazanina tl přes 50 do 80 mm z betonu prostého bez zvýšených nároků na prostředí tř. C 16/20 | m3 | 59.261
631362021 | Výztuž mazanin svařovanými sítěmi Kari | t | 2.576
632451234.9 | Příplatek k cementovému potěru, mazanině na dilatace v ploše i po obvodu, popř. jiné systémové prvky | m2 | 850.25
713121111 | Montáž izolace tepelné podlah volně kladenými rohožemi, pásy, dílci, deskami 1 vrstva | m2 | 2500.03
sklaS01d |  |  | 24.76
0
| Skladba S01d |  | 0
| "m.č. 1.38 - plocha"24,76 |  | 24.76
0
sklaS01d | Mezisoučet |  | 24.76
Použití figury:
632481213 | Separační vrstva z PE fólie | m2 | 855.55
631311114 | Mazanina tl přes 50 do 80 mm z betonu prostého bez zvýšených nároků na prostředí tř. C 16/20 | m3 | 59.261
631362021 | Výztuž mazanin svařovanými sítěmi Kari | t | 2.576
632451234.9 | Příplatek k cementovému potěru, mazanině na dilatace v ploše i po obvodu, popř. jiné systémové prvky | m2 | 850.25
713121111 | Montáž izolace tepelné podlah volně kladenými rohožemi, pásy, dílci, deskami 1 vrstva | m2 | 2500.03
sklaS02a |  |  | 61.53
0
| Skladba S02a |  | 0
| "m.c. 2.02 - plocha"10,85 |  | 10.85
| "m.c. 2.03 - plocha"37,83-12,38 |  | 25.45
| "m.č. 2.13 - plocha"10,94 |  | 10.94
| "m.č. 2.14 - plocha"4,49 |  | 4.49
| "m.č. 2.15 - plocha"1,6 |  | 1.6
| "m.č. 2.16 - plocha"4,74 |  | 4.74
| "m.č. 2.17 - plocha"3,46 |  | 3.46
0
sklaS02a | Mezisoučet |  | 61.53
Použití figury:
763251.11 | Sádrovláknitá podlaha tl 20 mm z podlahových prvků tl 20 mm bez podsypu | m2 | 892.27
635211121 | Násyp pod podlahy z keramzitu | m3 | 149.23
713121111 | Montáž izolace tepelné podlah volně kladenými rohožemi, pásy, dílci, deskami 1 vrstva | m2 | 2500.03
763251211 | Sádrovláknitá podlaha tl 25 mm z podlahových prvků tl 25 mm bez podsypu | m2 | 678.8
sklaS02b |  |  | 116.37
0
| Skladba S02b |  | 0
| "m.č. 2.11 - plocha"56,09 |  | 56.09
| "m.č. 2.12 - plocha"60,28 |  | 60.28
0
sklaS02b | Mezisoučet |  | 116.37
Použití figury:
763251.11 | Sádrovláknitá podlaha tl 20 mm z podlahových prvků tl 20 mm bez podsypu | m2 | 892.27
635211121 | Násyp pod podlahy z keramzitu | m3 | 149.23
713121111 | Montáž izolace tepelné podlah volně kladenými rohožemi, pásy, dílci, deskami 1 vrstva | m2 | 2500.03
763251211 | Sádrovláknitá podlaha tl 25 mm z podlahových prvků tl 25 mm bez podsypu | m2 | 678.8
776141112 | Stěrka podlahová nivelační pro vyrovnání podkladu povlakových podlah pevnosti 20 MPa tl přes 3 do 5 mm | m2 | 472.33
sklaS02c |  |  | 62.26
0
| skladba S02c |  | 0
| "m.c. 1.13 - plocha"38,83 |  | 38.83
| "m.č. 1.33 - plocha"3,94 |  | 3.94
| "m.č. 1.34 - plocha"4,06 |  | 4.06
| "m.č. 1.36 - plocha"7,28 |  | 7.28
| "m.č. 1.37 - plocha"8,15 |  | 8.15
0
sklaS02c | Mezisoučet |  | 62.26
Použití figury:
632481213 | Separační vrstva z PE fólie | m2 | 855.55
631311114 | Mazanina tl přes 50 do 80 mm z betonu prostého bez zvýšených nároků na prostředí tř. C 16/20 | m3 | 59.261
631341142 | Mazanina tl přes 50 do 80 mm z betonu lehkého keramického LAC 6 ze suchých směsí | m3 | 5.361
631362021 | Výztuž mazanin svařovanými sítěmi Kari | t | 2.576
632451234.9 | Příplatek k cementovému potěru, mazanině na dilatace v ploše i po obvodu, popř. jiné systémové prvky | m2 | 850.25
635211121 | Násyp pod podlahy z keramzitu | m3 | 149.23
713121111 | Montáž izolace tepelné podlah volně kladenými rohožemi, pásy, dílci, deskami 1 vrstva | m2 | 2500.03
sklaS02d |  |  | 44.95
0
| Skladba S02d |  | 0
| "m.č. 1.35 - plocha"44,95 |  | 44.95
0
sklaS02d | Mezisoučet |  | 44.95
Použití figury:
632481213 | Separační vrstva z PE fólie | m2 | 855.55
631311114 | Mazanina tl přes 50 do 80 mm z betonu prostého bez zvýšených nároků na prostředí tř. C 16/20 | m3 | 59.261
631341142 | Mazanina tl přes 50 do 80 mm z betonu lehkého keramického LAC 6 ze suchých směsí | m3 | 5.361
631362021 | Výztuž mazanin svařovanými sítěmi Kari | t | 2.576
632451234.9 | Příplatek k cementovému potěru, mazanině na dilatace v ploše i po obvodu, popř. jiné systémové prvky | m2 | 850.25
635211121 | Násyp pod podlahy z keramzitu | m3 | 149.23
713121111 | Montáž izolace tepelné podlah volně kladenými rohožemi, pásy, dílci, deskami 1 vrstva | m2 | 2500.03
776141112 | Stěrka podlahová nivelační pro vyrovnání podkladu povlakových podlah pevnosti 20 MPa tl přes 3 do 5 mm | m2 | 472.33
sklaS03a |  |  | 154.32
| skladba S03a |  | 0
| "m.c. 1.02 - plocha"14,86 |  | 14.86
| "m.č. 2.27 - plocha"4,45 |  | 4.45
| "m.č. 2.28 - plocha"4,29 |  | 4.29
| "m.č. 2.29 - plocha"25,01 |  | 25.01
| "m.c. 2.30 - plocha"3,22 |  | 3.22
| "m.č. 3.02 - plocha"10,67 |  | 10.67
| "m.č. 3.03 - plocha"2 |  | 2
| "m.č. 3.04 - plocha"4,03 |  | 4.03
| "m.č. 3.05 - plocha"4,68 |  | 4.68
| "m.č. 3.06 - plocha"4,6 |  | 4.6
| "m.č. 3.07 - plocha"4,83 |  | 4.83
| "m.č. 3.09a - plocha"8,08 |  | 8.08
| "m.č. 3.09b - plocha"7,2 |  | 7.2
| "m.č. 3.11 - plocha"13,68 |  | 13.68
| "m.č. 3.13 - plocha"3,08 |  | 3.08
| "m.č. 3.14 - plocha"1,79 |  | 1.79
| "m.č. 3.15 - plocha"1,88 |  | 1.88
| "m.č. 3.16 - plocha"2,85 |  | 2.85
| "m.č. 3.17 - plocha"4,21 |  | 4.21
| "m.č. 3.18 - plocha"1,81 |  | 1.81
| "m.č. 3.19 - plocha"1,82 |  | 1.82
| "m.č. 3.22 - plocha"16,27 |  | 16.27
| "m.č. 3.24 - plocha"9,01 |  | 9.01
0
sklaS03a | Mezisoučet |  | 154.32
Použití figury:
763251.11 | Sádrovláknitá podlaha tl 20 mm z podlahových prvků tl 20 mm bez podsypu | m2 | 892.27
635211121 | Násyp pod podlahy z keramzitu | m3 | 149.23
713121111 | Montáž izolace tepelné podlah volně kladenými rohožemi, pásy, dílci, deskami 1 vrstva | m2 | 2500.03
763251211 | Sádrovláknitá podlaha tl 25 mm z podlahových prvků tl 25 mm bez podsypu | m2 | 678.8
sklaS03b |  |  | 311.01
0
| Skladba S03b |  | 0
| "m.č. 2.25 - plocha"23,61 |  | 23.61
| "m.č. 2.26 - plocha"22,72 |  | 22.72
| "m.č. 3.08 - plocha"90,8 |  | 90.8
| "m.č. 3.10 - plocha"21,67 |  | 21.67
| "m.č. 3.12 - plocha"57,49 |  | 57.49
| "m.č. 3.20 - plocha"16,02 |  | 16.02
| "m.č. 3.21 - plocha"20,9 |  | 20.9
| "m.č. 3.23 - plocha"57,8 |  | 57.8
0
sklaS03b | Mezisoučet |  | 311.01
Použití figury:
763251.11 | Sádrovláknitá podlaha tl 20 mm z podlahových prvků tl 20 mm bez podsypu | m2 | 892.27
635211121 | Násyp pod podlahy z keramzitu | m3 | 149.23
713121111 | Montáž izolace tepelné podlah volně kladenými rohožemi, pásy, dílci, deskami 1 vrstva | m2 | 2500.03
763251211 | Sádrovláknitá podlaha tl 25 mm z podlahových prvků tl 25 mm bez podsypu | m2 | 678.8
776141112 | Stěrka podlahová nivelační pro vyrovnání podkladu povlakových podlah pevnosti 20 MPa tl přes 3 do 5 mm | m2 | 472.33
sklaS04a |  |  | 34.29
0
| Skladba S04a |  | 0
| "m.c. 2.03 - plocha"12,38 |  | 12.38
| "m.č. 2.04 - plocha"3,74 |  | 3.74
| "m.č. 2.05 - plocha"18,17 |  | 18.17
0
sklaS04a | Mezisoučet |  | 34.29
Použití figury:
632481213 | Separační vrstva z PE fólie | m2 | 855.55
631311114 | Mazanina tl přes 50 do 80 mm z betonu prostého bez zvýšených nároků na prostředí tř. C 16/20 | m3 | 59.261
631362021 | Výztuž mazanin svařovanými sítěmi Kari | t | 2.576
632451234.9 | Příplatek k cementovému potěru, mazanině na dilatace v ploše i po obvodu, popř. jiné systémové prvky | m2 | 850.25
632481215 | Separační vrstva z geotextilie | m2 | 94.15
635211121 | Násyp pod podlahy z keramzitu | m3 | 149.23
713121111 | Montáž izolace tepelné podlah volně kladenými rohožemi, pásy, dílci, deskami 1 vrstva | m2 | 2500.03
sklaS04b |  |  | 59.86
0
| Skladba S04b |  | 0
| "m.č. 2.10 - plocha"59,86 |  | 59.86
0
sklaS04b | Mezisoučet |  | 59.86
Použití figury:
632481213 | Separační vrstva z PE fólie | m2 | 855.55
631311114 | Mazanina tl přes 50 do 80 mm z betonu prostého bez zvýšených nároků na prostředí tř. C 16/20 | m3 | 59.261
631362021 | Výztuž mazanin svařovanými sítěmi Kari | t | 2.576
632451234.9 | Příplatek k cementovému potěru, mazanině na dilatace v ploše i po obvodu, popř. jiné systémové prvky | m2 | 850.25
632481215 | Separační vrstva z geotextilie | m2 | 94.15
635211121 | Násyp pod podlahy z keramzitu | m3 | 149.23
713121111 | Montáž izolace tepelné podlah volně kladenými rohožemi, pásy, dílci, deskami 1 vrstva | m2 | 2500.03
776141111 | Stěrka podlahová nivelační pro vyrovnání podkladu povlakových podlah pevnosti 20 MPa tl do 3 mm | m2 | 116.83
sklaS05a |  |  | 108.47
0
| Skladba S05a |  | 0
| "m.c. 2.06 - plocha"19,41 |  | 19.41
| "m.č. 2.07 - plocha"55,93 |  | 55.93
| "m.č. 2.08 - plocha"33,13 |  | 33.13
0
sklaS05a | Mezisoučet |  | 108.47
Použití figury:
632481213 | Separační vrstva z PE fólie | m2 | 855.55
631311114 | Mazanina tl přes 50 do 80 mm z betonu prostého bez zvýšených nároků na prostředí tř. C 16/20 | m3 | 59.261
631362021 | Výztuž mazanin svařovanými sítěmi Kari | t | 2.576
632451234.9 | Příplatek k cementovému potěru, mazanině na dilatace v ploše i po obvodu, popř. jiné systémové prvky | m2 | 850.25
713121111 | Montáž izolace tepelné podlah volně kladenými rohožemi, pásy, dílci, deskami 1 vrstva | m2 | 2500.03
sklaS05b |  |  | 56.97
0
| Skladba S05b |  | 0
| "m.č. 2.09 - plocha"56,97 |  | 56.97
0
sklaS05b | Mezisoučet |  | 56.97
Použití figury:
632481213 | Separační vrstva z PE fólie | m2 | 855.55
631311114 | Mazanina tl přes 50 do 80 mm z betonu prostého bez zvýšených nároků na prostředí tř. C 16/20 | m3 | 59.261
631362021 | Výztuž mazanin svařovanými sítěmi Kari | t | 2.576
632451234.9 | Příplatek k cementovému potěru, mazanině na dilatace v ploše i po obvodu, popř. jiné systémové prvky | m2 | 850.25
713121111 | Montáž izolace tepelné podlah volně kladenými rohožemi, pásy, dílci, deskami 1 vrstva | m2 | 2500.03
776141111 | Stěrka podlahová nivelační pro vyrovnání podkladu povlakových podlah pevnosti 20 MPa tl do 3 mm | m2 | 116.83
sklaS07 |  |  | 35.57
0
| Skladba S07 |  | 0
| "m.č. 2.18 - plocha"15,39 |  | 15.39
| "m.č. 2.19 - plocha"9,77 |  | 9.77
| "m.č. 2.20 - plocha"4,57 |  | 4.57
| "m.č. 2.21 - plocha"1,82 |  | 1.82
| "m.č. 2.22 - plocha"1,34 |  | 1.34
| "m.č. 2.23 - plocha"1,34 |  | 1.34
| "m.č. 2.24 - plocha"1,34 |  | 1.34
0
sklaS07 | Mezisoučet |  | 35.57
Použití figury:
763251.11 | Sádrovláknitá podlaha tl 20 mm z podlahových prvků tl 20 mm bez podsypu | m2 | 892.27
713121111 | Montáž izolace tepelné podlah volně kladenými rohožemi, pásy, dílci, deskami 1 vrstva | m2 | 2500.03
763251211 | Sádrovláknitá podlaha tl 25 mm z podlahových prvků tl 25 mm bez podsypu | m2 | 678.8
sklS01b |  |  | 88.02
| skladba S1b |  | 0
| "m.c. -1.02 a -1.04 - plocha"26,64-5,46 |  | 21.18
| "m.c. -1.03 - plocha"33,78 |  | 33.78
| "m.č. -1.05 - plocha"33,06 |  | 33.06
0
sklS01b | Mezisoučet |  | 88.02
sklvenku |  |  | 4.5
soklB2 |  |  | 33.7
0
| "m.c. 2.12 - obvod"34,82-1,12 |  | 33.7
0
soklB2 | Mezisoučet |  | 33.7
Použití figury:
776411221 | Montáž tahaných obvodových soklíků z linolea (marmolea) výšky do 80 mm | m | 341.62
776421111 | Montáž obvodových lišt lepením | m | 341.62
28411.66 | linoleum přírodní tl 2,0mm - B1 | m2 | 2.595
soklB3 |  |  | 31.42
0
| "m.c. 2.11 - obvod"32,54-1,12 |  | 31.42
0
soklB3 | Mezisoučet |  | 31.42
Použití figury:
776411221 | Montáž tahaných obvodových soklíků z linolea (marmolea) výšky do 80 mm | m | 341.62
776421111 | Montáž obvodových lišt lepením | m | 341.62
28411.67 | linoleum přírodní tl 2,0mm - B1 | m2 | 2.419
soklB4 |  |  | 31.94
0
| "m.c. 2.10 - obvod"33,06-1,12 |  | 31.94
0
soklB4 | Mezisoučet |  | 31.94
Použití figury:
776411221 | Montáž tahaných obvodových soklíků z linolea (marmolea) výšky do 80 mm | m | 341.62
776421111 | Montáž obvodových lišt lepením | m | 341.62
28411.69 | linoleum přírodní tl 2,0mm - B1 | m2 | 2.459
soklB5 |  |  | 29.29
0
| "m.c. 2.09 - obvod"30,29-1,0 |  | 29.29
0
soklB5 | Mezisoučet |  | 29.29
Použití figury:
776411221 | Montáž tahaných obvodových soklíků z linolea (marmolea) výšky do 80 mm | m | 341.62
776421111 | Montáž obvodových lišt lepením | m | 341.62
28411.70 | linoleum přírodní tl 2,0mm - B1 | m2 | 2.255
soklB6 |  |  | 37.79
0
| "m.c. 3.08 - obvod"38,79-1,0 |  | 37.79
soklB6 | Mezisoučet |  | 37.79
Použití figury:
776411221 | Montáž tahaných obvodových soklíků z linolea (marmolea) výšky do 80 mm | m | 341.62
776421111 | Montáž obvodových lišt lepením | m | 341.62
28411.71 | linoleum přírodní tl 2,0mm - B1 | m2 | 2.91
soklB7 |  |  | 29.62
0
| "m.c. 3.23 - obvod"30,62-1,0 |  | 29.62
0
soklB7 | Mezisoučet |  | 29.62
Použití figury:
776411221 | Montáž tahaných obvodových soklíků z linolea (marmolea) výšky do 80 mm | m | 341.62
776421111 | Montáž obvodových lišt lepením | m | 341.62
28411.72 | linoleum přírodní tl 2,0mm - B1 | m2 | 2.281
soklB8 |  |  | 69.96
0
| "m.c. 3.10 - obvod"27,43-(1,8+0,8*4+0,9*3) |  | 19.73
| "m.c. 3.12 - obvod"34,87-(1,8*3+0,8*2+0,6) |  | 27.27
| "m.c. 3.21 - obvod"28,06-(1,8+1,6+0,9+0,8) |  | 22.96
soklB8 | Mezisoučet |  | 69.96
Použití figury:
776411221 | Montáž tahaných obvodových soklíků z linolea (marmolea) výšky do 80 mm | m | 341.62
776421111 | Montáž obvodových lišt lepením | m | 341.62
sokldlazba |  |  | 149.055
| 1.pp |  | 0
| mezipodesta |  | 0
| úroven -1,432 |  | 0
| 1,31+1,315 |  | 2.625
| 1.np |  | 0
| "mezipodesta +1,167"2,87+0,24 |  | 3.11
| "m.c. 1.09 - obvod"13,07-0,9 |  | 12.17
| "m.c. 1.10 - obvod"9,02-0,8 |  | 8.22
| "m.c. 1.11 - obvod"9,56-0,8 |  | 8.76
| "m.c. 1.40 - obvod"5,24 |  | 5.24
| 2.np |  | 0
| "mezipodesta +1,167"(2,87+0,24)*2 |  | 6.22
| "m.c. 2.05 - obvod"21,76-0,9 |  | 20.86
| "m.c. 2.30 - obvod"5,0 |  | 5
| "m.c. 2.02 - obvod"2,75*2 |  | 5.5
| 3.np |  | 0
| "mezipodesta +1,167"(2,87+0,24)*2 |  | 6.22
| "m.c. 3.09a - obvod"11,45-0,9 |  | 10.55
| "m.c. 3.09b - obvod"10,73-0,9 |  | 9.83
| "m.c. 3.11 - obvod"16,02-0,9 |  | 15.12
| "m.c. 3.16 - obvod"7,02-0,6 |  | 6.42
| "m.c. 3.22 - obvod"18,11 |  | 18.11
| "m.č. 3.25 - obvod"5,1 |  | 5.1
sokldlazba | Mezisoučet |  | 149.055
Použití figury:
771474113 | Montáž soklů z dlaždic keramických rovných lepených cementovým flexibilním lepidlem v přes 90 do 120 mm | m | 149.055
59761175 | sokl keramický mrazuvzdorný povrch hladký/matný tl do 10mm výšky přes 90 do 120mm | m | 163.961
sokllinoB1 |  |  | 77.9
| "m.c. 1.35 - obvod"28,65-(1,01+1,12) |  | 26.52
| "m.c. 2.25 - obvod"18,93-1,12 |  | 17.81
| "m.c. 2.26 - obvod"19,3-1,12 |  | 18.18
| "m.c. 3.20 - obvod"16,29-0,9 |  | 15.39
0
sokllinoB1 | Mezisoučet |  | 77.9
Použití figury:
776411221 | Montáž tahaných obvodových soklíků z linolea (marmolea) výšky do 80 mm | m | 341.62
776421111 | Montáž obvodových lišt lepením | m | 341.62
28342166 | lišta podlahová PVC zakončovací | m | 79.458
28411.65 | linoleum přírodní tl 2,0mm - B1 | m2 | 5.998
soklsterka |  |  | 11.649
| 1.pp |  | 0
| "m.c. -1.02 - obvod"13,9*0,1-(1,25+0,9+1,2)*0,1 |  | 1.055
| "m.c. -1.03 - obvod"(28,41-1,25)*0,1 |  | 2.716
| "m.c. -1.04 - obvod"(14,36-0,9)*0,1 |  | 1.346
| "m.c. -1.05 - obvod"45,46*0,1 |  | 4.546
| 1.np |  | 0
| "m.c. 1.38 - obvod"20,96*0,1-1,1*0,1 |  | 1.986
0
0
soklsterka | Mezisoučet |  | 11.649
Použití figury:
777511181 | Příplatek k cenám krycí stěrky za zvýšenou pracnost provádění podlahových soklíků | m2 | 11.649
777511101 | Krycí epoxidová stěrka tloušťky do 1 mm dekorativní lité podlahy | m2 | 119.129
soklstupne |  |  | 16.28
| z 1.pp do 1.np |  | 0
| 4,56*2 |  | 9.12
| 3,58*2 |  | 7.16
0
soklstupne | Mezisoučet |  | 16.28
Použití figury:
771474133 | Montáž soklů z dlaždic keramických schodišťových stupňovitých lepených cementovým flexibilním lepidlem v přes 90 do 120 mm | m | 16.28
59761175 | sokl keramický mrazuvzdorný povrch hladký/matný tl do 10mm výšky přes 90 do 120mm | m | 17.908
sterkaC1 |  |  | 119.129
| soklsterka |  | 11.649
| C1 |  | 0
| 1.pp |  | 0
| "m.c. -1.02 - plocha"8,13 |  | 8.13
| "m.c. -1.03 - plocha"33,78 |  | 33.78
| "m.č. -1.04 - plocha"7,75 |  | 7.75
| "m.c. -1.05 - plocha"33,06 |  | 33.06
| 1.np |  | 0
| "m.c. 1.38 - plocha"24,76 |  | 24.76
0
sterkaC1 | Mezisoučet |  | 119.129
Použití figury:
777511101 | Krycí epoxidová stěrka tloušťky do 1 mm dekorativní lité podlahy | m2 | 119.129
777131105 | Penetrační epoxidový nátěr podlahy na podklad z čerstvého betonu | m2 | 119.129
tepizol160 |  |  | 120.621
| 3.NP |  | 0
| Na podélné obvodové stěně sedlové střechy |  | 0
| V celé délce |  | 0
| sdk75predsaz2dfiz |  | 80.631
| sdk75predsaz2df |  | 39.99
tepizol160 | Mezisoučet |  | 120.621
Použití figury:
713131243 | Montáž izolace tepelné stěn lepením celoplošně v kombinaci s mechanickým kotvením rohoží, pásů, dílců, desek tl přes 140 do 200 mm | m2 | 120.621
63148107 | deska tepelně izolační minerální univerzální λ=0,038-0,039 tl 160mm | m2 | 126.652
vpcomitka |  |  | 181.66
| 1.PP |  | 0
| "m.č. -1.04 - plocha"7,75 |  | 7.75
0
| 1.NP |  | 0
| "m.č. 1.03 - plocha"13,64 |  | 13.64
| "m.č. 1.09 - plocha"9,42 |  | 9.42
| "m.č. 1.10 - plocha"4,83 |  | 4.83
| "m.č. 1.11 - plocha"5,58 |  | 5.58
| "m.č. 1.12 - plocha"6,6 |  | 6.6
| "m.č. 1.13 - plocha"69,93 |  | 69.93
| "m.č. 1.14 - plocha"23,89 |  | 23.89
0
| "m.č. 1.31 - plocha"7,88 |  | 7.88
| "m.č. 1.38 - plocha"24,76 |  | 24.76
| "m.č. 1.41 - plocha"7,38 |  | 7.38
0
vpcomitka | Mezisoučet |  | 181.66
Použití figury:
611321141 | Vápenocementová omítka štuková dvouvrstvá vnitřních stropů rovných nanášená ručně | m2 | 181.66
611131101 | Cementový postřik vnitřních stropů nanášený celoplošně ručně | m2 | 279.262
611321191 | Příplatek k vápenocementové omítce vnitřních stropů za každých dalších 5 mm tloušťky ručně | m2 | 279.262
784181121 | Hloubková jednonásobná bezbarvá penetrace podkladu v místnostech v do 3,80 m | m2 | 4309.7
vyrovkerob |  |  | 693.117
xps20parapet |  |  | 21.446
| detail 13 |  | 0
| pod vnitřní parapet |  | 0
| Ozn. VP01 |  | 0
| 13,5*0,23 |  | 3.105
| Ozn. VP02 |  | 0
| 19,97*0,28 |  | 5.592
| Dřevěných |  | 0
| Ozn. VP03 |  | 0
| 1,74*0,31 |  | 0.539
| Ozn. VP04 |  | 0
| 12,09*0,4 |  | 4.836
| Ozn. VP05 |  | 0
| 5,23*0,43 |  | 2.249
| Ozn.VP06 |  | 0
| 1,54*0,48 |  | 0.739
| Ozn. VP07 |  | 0
| 3,81*0,73 |  | 2.781
| Plastové |  | 0
| Ozn. VP08 |  | 0
| 0,92*0,31 |  | 0.285
| Ozn. VP09 |  | 0
| 3,30*0,4 |  | 1.32
0
xps20parapet | Mezisoučet |  | 21.446
Použití figury:
713131145 | Montáž izolace tepelné stěn lepením bodově rohoží, pásů, dílců, desek | m2 | 21.446
612135001 | Vyrovnání podkladu vnitřních stěn maltou vápenocementovou tl do 10 mm | m2 | 21.446
28376414 | deska XPS hrana polodrážková a hladký povrch 300kPA λ=0,035 tl 20mm | m2 | 22.518
SO 01/ 4 | Fasáda
asfaltpassvis |  |  | 303.281
| penesvis |  | 212.539
0
| druhá vrstva pásu |  | 0
| skladba F04 |  | 0
| okolo nové prístavby, rez B-B, detail 19 |  | 0
| 38,2*1,3 |  | 49.66
0
| pod terénem, okolo nového schodiště a výtahu, řez F |  | 0
| (10,0-1,98)*3,3 |  | 26.466
| 1,98*4,2 |  | 8.316
0
| skladba F05 |  | 0
| detail 20 |  | 0
| 11,25*(0,26+0,3) |  | 6.3
0
asfaltpassvis | Mezisoučet |  | 303.281
Použití figury:
711142559 | Provedení izolace proti zemní vlhkosti pásy přitavením svislé NAIP | m2 | 303.281
62853004 | pás asfaltový natavitelný modifikovaný SBS s vložkou ze skleněné tkaniny a spalitelnou PE fólií nebo jemnozrnným minerálním posypem na horním povrchu tl 4,0mm | m2 | 370.306
detailxps140 |  |  | 5.877
0
| tl. 140mm |  | 0
| detail 07 |  | 0
| 21,37*0,275 |  | 5.877
0
detailxps140 | Mezisoučet |  | 5.877
Použití figury:
713131141 | Montáž izolace tepelné stěn lepením celoplošně rohoží, pásů, dílců, desek | m2 | 310.917
28376459 | deska XPS hrana polodrážková a hladký povrch 500kPA λ=0,035 tl 140mm | m2 | 6.171
kzs100 |  |  | 49.725
| levá cást - dorovnání steny v 1.np |  | 0
| 12,75*3,9 |  | 49.725
kzs100 | Mezisoučet |  | 49.725
Použití figury:
622221021 | Montáž kontaktního zateplení vnějších stěn lepením a mechanickým kotvením TI z minerální vlny s podélnou orientací do zdiva a betonu tl přes 80 do 120 mm | m2 | 49.725
622131121 | Penetrační nátěr vnějších stěn nanášený ručně | m2 | 1056.808
63152263 | deska tepelně izolační minerální kontaktních fasád podélné vlákno λ=0,034 tl 100mm | m2 | 52.211
kzs180F01 |  |  | 334.302
| stávající zdivo |  | 0
| stena k sousednímu objektu 1.np-2.np |  | 0
| dle digi měření |  | 0
| 83,51 |  | 83.51
| -(0,991*1,79+0,98*1,79+1,54*2,0) |  | -6.608
0
| vjezd |  | 0
| 8,9*3,45 |  | 30.705
| -0,92*2,02 |  | -1.858
0
| mezi schodištěm a vjezdem |  | 0
| 17,17*9,67 |  | 166.034
| -(3,5*3,9+0,7*1,36+1,4*2,61) |  | -18.256
| -(1,74*2,03+0,7*1,36*5) |  | -8.292
0
| levá část |  | 0
| 2.np |  | 0
| 12,75*(7,91-4,2) |  | 47.303
| -(1,45*3,21+1,74*1,9) |  | -7.961
| 1.np |  | 0
| 12,75*3,9 |  | 49.725
0
kzs180F01 | Mezisoučet |  | 334.302
Použití figury:
622221041 | Montáž kontaktního zateplení vnějších stěn lepením a mechanickým kotvením desek z minerální vlny s podélnou orientací do zdiva a betonu tl přes 160 do 200 mm | m2 | 334.302
622131121 | Penetrační nátěr vnějších stěn nanášený ručně | m2 | 1056.808
622541012 | Tenkovrstvá silikonsilikátová zatíraná omítka zrnitost 1,5 mm vnějších stěn | m2 | 791.011
63142030 | deska tepelně izolační minerální kontaktních fasád podélné vlákno λ=0,035-0,036 tl 180mm | m2 | 351.017
kzsF02 |  |  | 320.836
| skladba F02 |  | 0
| prístavba nižší |  | 0
| 11,45*3,6 |  | 41.22
| -1,1*(2,1-0,45) |  | -1.815
0
| vyšší přístavbe |  | 0
| 28,08*8,42 |  | 236.434
| -4,5*(2,7-0,45)*2 |  | -20.25
| -10,3*(7,45-0,45) |  | -72.1
| 7,64*5,16 |  | 39.422
| -4,5*2,1*3 |  | -28.35
| přístavba výtahu, 3.np |  | 0
| 14,14*3,15 |  | 44.541
| -1,95*1,6 |  | -3.12
0
| levá cást |  | 0
| stena k sousednímu objektu 1.np-2.np |  | 0
| dle digi měření |  | 0
| 39,9 |  | 39.9
| -(1,54*2,0+1,74*1,43) |  | -5.568
| levá část |  | 0
| 3.np |  | 0
| 12,75*4,2 |  | 53.55
| -(1,74*1,74) |  | -3.028
0
0
kzsF02 | Mezisoučet |  | 320.836
Použití figury:
622221051 | Montáž kontaktního zateplení vnějších stěn lepením a mechanickým kotvením desek z minerální vlny s podélnou orientací do zdiva a betonu tl přes 200 do 240 mm | m2 | 320.836
622131121 | Penetrační nátěr vnějších stěn nanášený ručně | m2 | 1056.808
622541012 | Tenkovrstvá silikonsilikátová zatíraná omítka zrnitost 1,5 mm vnějších stěn | m2 | 791.011
63152269 | deska tepelně izolační minerální kontaktních fasád podélné vlákno λ=0,034 tl 240mm | m2 | 336.878
KZSxps180 |  |  | 21.464
| fasáda, řez B-B |  | 0
| 20,9*1,027 |  | 21.464
0
KZSxps180 | Mezisoučet |  | 21.464
Použití figury:
622211041 | Montáž kontaktního zateplení vnějších stěn lepením a mechanickým kotvením polystyrénových desek do betonu a zdiva tl přes 160 do 200 mm | m2 | 21.464
622131121 | Penetrační nátěr vnějších stěn nanášený ručně | m2 | 1056.808
622541012 | Tenkovrstvá silikonsilikátová zatíraná omítka zrnitost 1,5 mm vnějších stěn | m2 | 791.011
28376450 | deska XPS hrana polodrážková a hladký povrch 300kPA λ=0,035 tl 180mm | m2 | 22.537
lesenifas1 |  |  | 936.858
| severní pohled |  | 0
| (52,7+0,5*2)*10,0 |  | 537
0
| jižní pohled |  | 0
| vyšší nová přístavba |  | 0
| (28,08+1,5)*9,1 |  | 269.178
| 13,2*9,9 |  | 130.68
0
lesenifas1 | Mezisoučet |  | 936.858
Použití figury:
941111121 | Montáž lešení řadového trubkového lehkého s podlahami zatížení do 200 kg/m2 š od 0,9 do 1,2 m v do 10 m | m2 | 936.858
941111221 | Příplatek k lešení řadovému trubkovému lehkému s podlahami do 200 kg/m2 š od 0,9 do 1,2 m v 10 m za každý den použití | m2 | 55274.622
941111821 | Demontáž lešení řadového trubkového lehkého s podlahami zatížení do 200 kg/m2 š od 0,9 do 1,2 m v do 10 m | m2 | 936.858
944511111 | Montáž ochranné sítě z textilie z umělých vláken | m2 | 1307.333
944511211 | Příplatek k ochranné síti za každý den použití | m2 | 77132.647
944511811 | Demontáž ochranné sítě z textilie z umělých vláken | m2 | 1307.333
lesfasad2 |  |  | 370.475
| jižní pohled |  | 0
| stávající čát levá strana |  | 0
| (12,75+1,2*2)*12,3 |  | 186.345
| boční strana |  | 0
| (12,26+1,2*2)*12,56 |  | 184.13
0
0
lesfasad2 | Mezisoučet |  | 370.475
Použití figury:
941111122 | Montáž lešení řadového trubkového lehkého s podlahami zatížení do 200 kg/m2 š od 0,9 do 1,2 m v přes 10 do 25 m | m2 | 370.475
941111222 | Příplatek k lešení řadovému trubkovému lehkému s podlahami do 200 kg/m2 š od 0,9 do 1,2 m v přes 10 do 25 m za každý den použití | m2 | 21858.025
941111822 | Demontáž lešení řadového trubkového lehkého s podlahami zatížení do 200 kg/m2 š od 0,9 do 1,2 m v přes 10 do 25 m | m2 | 370.475
944511111 | Montáž ochranné sítě z textilie z umělých vláken | m2 | 1307.333
944511211 | Příplatek k ochranné síti za každý den použití | m2 | 77132.647
944511811 | Demontáž ochranné sítě z textilie z umělých vláken | m2 | 1307.333
listaatika |  |  | 152.41
| atikové |  | 0
| 11,89+34,26+18,36+22,78 |  | 87.29
| Detail 08 |  | 0
| (23,47+20,28) |  | 43.75
| detail 07 |  | 0
| 21,37 |  | 21.37
0
listaatika | Mezisoučet |  | 152.41
Použití figury:
622252002 | Montáž profilů kontaktního zateplení lepených | m | 1043.525
28341048 | profil ukončovací PVC s výztužnou tkaninou pro napojení oplechování atiky | m | 160.031
listaokna |  |  | 442.662
0
| okolo oken |  | 0
| 1.np |  | 0
| (1,0+2,1)*2 |  | 6.2
| (4,5+2,7)*2*2 |  | 28.8
| (10,31+7,45)*2 |  | 35.52
| (1,4+2,61)*2 |  | 8.02
| (0,7+1,36)*2 |  | 4.12
| (0,91+2,01)*2 |  | 5.84
| (0,92+2,02)*2 |  | 5.88
| (1,35+2,1)*2 |  | 6.9
| (0,991+1,79)*2 |  | 5.562
0
| 2.np |  | 0
| (4,5+2,1)*2*3 |  | 39.6
| (0,7+1,36)*2*5 |  | 20.6
| (1,74+2,03)*2 |  | 7.54
| (1,74+1,9)*2 |  | 7.28
| (1,4+2,0)*2 |  | 6.8
| (0,98+1,79)*2 |  | 5.54
0
| 3.np |  | 0
| (1,5+2,0)*2 |  | 7
| (1,74+1,43)*2 |  | 6.34
| (1,74+1,74)*2 |  | 6.96
| (1,95+1,6)*2 |  | 7.1
0
| vnitřní |  | 0
| 221,06 |  | 221.06
0
listaokna | Mezisoučet |  | 442.662
Použití figury:
622252002 | Montáž profilů kontaktního zateplení lepených | m | 1043.525
28341035 | profil napojovací okenní 2D PVC s výztužnou tkaninou | m | 464.795
listaparapetni |  |  | 33.311
0
| parapetní lišty |  | 0
| 1.np |  | 0
| 0,7 |  | 0.7
| 0,91 |  | 0.91
| 0,92 |  | 0.92
| 0,991 |  | 0.991
| 2.np |  | 0
| 4,5*3 |  | 13.5
| 0,7*5 |  | 3.5
| 1,74 |  | 1.74
| 1,74 |  | 1.74
| 1,4 |  | 1.4
| 0,98 |  | 0.98
| 3.np |  | 0
| 1,5 |  | 1.5
| 1,74 |  | 1.74
| 1,74 |  | 1.74
| 1,95 |  | 1.95
listaparapetni | Mezisoučet |  | 33.311
Použití figury:
622252002 | Montáž profilů kontaktního zateplení lepených | m | 1043.525
59051512 | profil napojovací parapetní PVC s okapnicí a výztužnou tkaninou | m | 34.977
listasokl |  |  | 80.209
| skladba F02 |  | 0
| prístavba nižší |  | 0
| 11,45 |  | 11.45
| -1,1 |  | -1.1
0
| vyšší přístavbe |  | 0
| 28,08 |  | 28.08
| -4,5*2 |  | -9
| -10,3 |  | -10.3
| 7,64 |  | 7.64
| -4,5 |  | -4.5
| přístavba výtahu, 3.np |  | 0
| 14,14 |  | 14.14
0
| skladba F03 |  | 0
| průjezd |  | 0
| 8,9 |  | 8.9
| do dvora |  | 0
| (9,746+1,3) |  | 11.046
| k sousedům |  | 0
| (3,438+0,79) |  | 4.228
| 7,685 |  | 7.685
| mezi přístavbou schodiště a průjezdem |  | 0
| 11,94 |  | 11.94
0
0
listasokl | Mezisoučet |  | 80.209
Použití figury:
622252001 | Montáž profilů kontaktního zateplení připevněných mechanicky | m | 80.209
59051.57 | profil zakládací Al tl 0,7mm pro ETICS pro izolant tl 200mm | m | 84.219
nopovka20 |  |  | 30.825
0
| skladba F05 |  | 0
| detail 20 |  | 0
| 11,25*2,74 |  | 30.825
0
nopovka20 | Mezisoučet |  | 30.825
Použití figury:
711161274 | Provedení izolace proti zemní vlhkosti svislé z nopové fólie výška nopu do 20 mm | m2 | 119.763
28323010 | fólie profilovaná (nopová) drenážní HDPE s výškou nopů 20mm | m2 | 37.637
nopovka8 |  |  | 88.938
| nop 8mm |  | 0
| skladba F04 |  | 0
| okolo nové prístavby, rez B-B, detail 19 |  | 0
| 38,2*1,3 |  | 49.66
0
| detail 18 |  | 0
| skladba F03 |  | 0
| průjezd |  | 0
| 8,9*1,0 |  | 8.9
| do dvora |  | 0
| (9,746+1,3)*1,0 |  | 11.046
| k sousedum |  | 0
| (3,438+0,79)*3,3 |  | 13.952
| 7,685*0,7 |  | 5.38
0
nopovka8 | Mezisoučet |  | 88.938
Použití figury:
711161274 | Provedení izolace proti zemní vlhkosti svislé z nopové fólie výška nopu do 20 mm | m2 | 119.763
28323005 | fólie profilovaná (nopová) drenážní HDPE s výškou nopů 8mm | m2 | 108.593
omfasada |  |  | 791.011
| skladba F04 |  | 0
| okolo nové přístavby, řez B-B |  | 0
| 38,2*1,2 |  | 45.84
| -(1,1+4,5*2+10,31)*0,45 |  | -9.185
0
| kzsF02 |  | 320.836
0
| skladba F03 |  | 0
| průjezd |  | 0
| 8,9*0,7 |  | 6.23
| do dvora |  | 0
| (9,746+1,3)*0,7 |  | 7.732
| k sousedům |  | 0
| (3,438+0,79)*1,0 |  | 4.228
| 7,685*0,7 |  | 5.38
| mezi přístavbou schodiště a průjezdem |  | 0
| 11,94*0,7 |  | 8.358
0
| Detail 08 |  | 0
| (23,47+20,28)*0,331 |  | 14.481
0
| kzs180F01 |  | 334.302
| KZSxps180 |  | 21.464
| osteni a nadprazi KZS |  | 0
| osteniprokzs180*0,18 |  | 14.135
| ostenikzs240*0,24 |  | 17.21
0
0
omfasada | Mezisoučet |  | 791.011
Použití figury:
622541012 | Tenkovrstvá silikonsilikátová zatíraná omítka zrnitost 1,5 mm vnějších stěn | m2 | 791.011
622151031 | Penetrační silikonový nátěr vnějších pastovitých tenkovrstvých omítek stěn | m2 | 791.011
omstava |  |  | 335.959
ostenikzs240 |  |  | 71.71
0
| skladba F02 |  | 0
| (1,1+2,1*2) |  | 5.3
0
| vyšší přístavbe |  | 0
| (4,5+2,7*2)*2 |  | 19.8
| (4,5+2,1*2)*3 |  | 26.1
| přístavba výtahu, 3.np |  | 0
| (1,95+1,6*2) |  | 5.15
0
| levá cást |  | 0
| stena k sousednímu objektu 1.np-2.np |  | 0
| dle digi měření |  | 0
| (1,54+2,0*2+1,74+1,43*2) |  | 10.14
| levá část |  | 0
| 3.np |  | 0
| (1,74+1,74*2) |  | 5.22
0
0
ostenikzs240 | Mezisoučet |  | 71.71
Použití figury:
622212051 | Montáž kontaktního zateplení vnějšího ostění, nadpraží nebo parapetu hl. špalety do 400 mm lepením desek z polystyrenu tl do 40 mm | m | 150.235
622541012 | Tenkovrstvá silikonsilikátová zatíraná omítka zrnitost 1,5 mm vnějších stěn | m2 | 791.011
28376414 | deska XPS hrana polodrážková a hladký povrch 300kPA λ=0,035 tl 20mm | m2 | 34.479
osteniprokzs180 |  |  | 78.525
| stena k sousednímu objektu 1.np-2.np |  | 0
| (0,991+1,79*2+0,98+1,79*2+1,54+2,0*2) |  | 14.671
0
| vjezd |  | 0
| (0,9+2,02*2) |  | 4.94
0
| mezi schodištěm a vjezdem |  | 0
| (3,5+3,9*2+0,7+1,36*2+1,4+2,61*2) |  | 21.34
| (1,74*2,03*2+0,7*5+1,36*5*2) |  | 24.164
0
| levá část |  | 0
| 2.np |  | 0
| (1,45+3,21*2+1,74+1,9*2) |  | 13.41
0
osteniprokzs180 | Mezisoučet |  | 78.525
Použití figury:
622212051 | Montáž kontaktního zateplení vnějšího ostění, nadpraží nebo parapetu hl. špalety do 400 mm lepením desek z polystyrenu tl do 40 mm | m | 150.235
622541012 | Tenkovrstvá silikonsilikátová zatíraná omítka zrnitost 1,5 mm vnějších stěn | m2 | 791.011
28376414 | deska XPS hrana polodrážková a hladký povrch 300kPA λ=0,035 tl 20mm | m2 | 34.479
otlu100JP |  |  | 132.304
| jižní pohled |  | 0
| omítka po vybouraných prístavbách |  | 0
| 11,04*7,6 |  | 83.904
| 12,1*4,0 |  | 48.4
0
otlu100JP | Mezisoučet |  | 132.304
Použití figury:
978015391 | Otlučení (osekání) vnější vápenné nebo vápenocementové omítky stupně členitosti 1 a 2 v rozsahu přes 80 do 100 % | m2 | 132.304
622135001 | Vyrovnání podkladu vnějších stěn maltou vápenocementovou tl do 10 mm | m2 | 675.844
otlufasdvur |  |  | 335.959
0
| stávající omítka před aplikací nové KZS |  | 0
| stěna k sousednímu objektu |  | 0
| dle digi měření |  | 0
| 83,51 |  | 83.51
| -(0,991*1,79+0,98*1,79+1,54*2,0) |  | -6.608
0
| vjezd |  | 0
| 8,9*3,45 |  | 30.705
| -0,92*2,02 |  | -1.858
0
| mezi schodištěm a vjezdem |  | 0
| 17,17*9,67 |  | 166.034
| -(3,5*3,9+0,7*1,36+1,4*2,61) |  | -18.256
| -(1,74*2,03+0,7*1,36*5) |  | -8.292
0
| levá část |  | 0
| 1.np-2.np |  | 0
| 12,75*7,74 |  | 98.685
| -(1,45*3,21+1,74*1,9) |  | -7.961
0
otlufasdvur | Mezisoučet |  | 335.959
Použití figury:
978015341 | Otlučení (osekání) vnější vápenné nebo vápenocementové omítky stupně členitosti 1 a 2 v rozsahu přes 20 do 30 % | m2 | 622.462
622135001 | Vyrovnání podkladu vnějších stěn maltou vápenocementovou tl do 10 mm | m2 | 675.844
622321121 | Vápenocementová omítka hladká jednovrstvá vnějších stěn nanášená ručně | m2 | 129.839
629995101 | Očištění vnějších ploch tlakovou vodou | m2 | 1006.156
otluhladka |  |  | 286.503
| pohledová plocha |  | 0
| průjezd bez zateplení |  | 0
| 13,05*4,0 |  | 52.2
| -0,9*2,01 |  | -1.809
0
| podhled |  | 0
| 34,74 |  | 34.74
0
| hlavní fasáda severní pohled |  | 0
| plocha ze 100%, pohledová |  | 0
| sokl W6 |  | 0
| 14,34+20,09 |  | 34.43
| plocha od 0,9 k 3,7 |  | 0
| 38,69 |  | 38.69
| odpocet oken |  | 0
| -1,62*1,95*2 |  | -6.318
| (1,62+1,95*2)*0,15*2 |  | 1.656
| vedle bosáže na pravo |  | 0
| 47,02 |  | 47.02
| -(1,85*2,07+1,58*2,725+1,96*2,07) |  | -12.192
| (1,85+2,07*2+1,58+2,725*2+1,96+2,07*2)*0,15 |  | 2.868
| F0 od +4,85 k římsa okna |  | 0
| 52,28*2,34 |  | 122.335
| -(1,62*1,95*2+1,7*1,95*4+1,1*1,95*9) |  | -38.883
| (1,62*2+1,95*2*2+1,7*4+1,95*4*2+1,1*9+1,95*9*2)*0,15 |  | 11.766
0
otluhladka | Mezisoučet |  | 286.503
Použití figury:
978015341 | Otlučení (osekání) vnější vápenné nebo vápenocementové omítky stupně členitosti 1 a 2 v rozsahu přes 20 do 30 % | m2 | 622.462
622131121 | Penetrační nátěr vnějších stěn nanášený ručně | m2 | 1056.808
622325252 | Oprava vnější vápenné omítky s celoplošným přeštukováním členitosti 1 v rozsahu přes 10 do 30 % | m2 | 286.503
629995101 | Očištění vnějších ploch tlakovou vodou | m2 | 1006.156
783823137 | Penetrační vápenný nátěr hladkých nebo štukových omítek | m2 | 326.799
783827127 | Krycí jednonásobný vápenný nátěr omítek stupně členitosti 1 a 2 | m2 | 326.799
otluzdobna |  |  | 310.057
| hlavní fasáda severní pohled |  | 0
| plocha ze 100%, pohledová |  | 0
| zdobení od soklu pod okny |  | 0
| 7,4+20,77 |  | 28.17
| zdobné prvky W08 |  | 0
| 1,17*2+1,67 |  | 4.01
| bosáž F0 |  | 0
| 68,49 |  | 68.49
| -1,1*1,96*9 |  | -19.404
| (1,1+1,96*2)*0,15*9 |  | 6.777
| rímsa W05 rš -1,7 |  | 0
| 52,28*1,7 |  | 88.876
| římsa W04 |  | 0
| 52,58*2,1 |  | 110.418
| zdobná atika -ze predu i ze zadu |  | 0
| 10,8*2 |  | 21.6
| boky |  | 0
| 1,4*2*0,4 |  | 1.12
0
otluzdobna | Mezisoučet |  | 310.057
Použití figury:
978019341 | Otlučení (osekání) vnější vápenné nebo vápenocementové omítky stupně členitosti 3 až 5 v rozsahu přes 20 do 30 % | m2 | 310.057
622131121 | Penetrační nátěr vnějších stěn nanášený ručně | m2 | 1056.808
622325.53 | Oprava vnější vápenné omítky s celoplošným přeštukováním členitosti 2 v rozsahu přes 20 do 30 % - zdobné prvky | m2 | 310.057
629995101 | Očištění vnějších ploch tlakovou vodou | m2 | 1006.156
783823167 | Penetrační vápenný nátěr omítek stupně členitosti 3 | m2 | 310.057
783827147 | Krycí jednonásobný vápenný nátěr omítek stupně členitosti 3 | m2 | 310.057
penesvis |  |  | 212.539
| skladba F04 |  | 0
| okolo nové přístavby, řez B-B |  | 0
| 38,2*1,9 |  | 72.58
| -(1,1+4,5*2+10,31)*0,45 |  | -9.185
0
| pod terénem, okolo nového schodiště a výtahu, řez F |  | 0
| (10,0-1,98)*3,3 |  | 26.466
| 1,98*4,2 |  | 8.316
0
| skladba F03 |  | 0
| sklaF03 |  | 73.637
0
| skladba F05 |  | 0
| detail 20 |  | 0
| 11,25*(0,26+0,3) |  | 6.3
| 11,25*3,06 |  | 34.425
penesvis | Mezisoučet |  | 212.539
Použití figury:
711112001 | Provedení izolace proti zemní vlhkosti svislé za studena nátěrem penetračním | m2 | 212.539
711142559 | Provedení izolace proti zemní vlhkosti pásy přitavením svislé NAIP | m2 | 303.281
11163150 | lak penetrační asfaltový | t | 0.072
rohovalista |  |  | 415.142
0
| rohové |  | 0
| okolo oken |  | 0
| 1.np |  | 0
| (1,0+2,1)*2 |  | 6.2
| (4,5+2,7)*2*2 |  | 28.8
| (10,31+7,45)*2 |  | 35.52
| (1,4+2,61)*2 |  | 8.02
| (0,7+1,36)*2 |  | 4.12
| (0,91+2,01)*2 |  | 5.84
| (0,92+2,02)*2 |  | 5.88
| (1,35+2,1)*2 |  | 6.9
| (0,991+1,79)*2 |  | 5.562
0
| 2.np |  | 0
| (4,5+2,1)*2*3 |  | 39.6
| (0,7+1,36)*2*5 |  | 20.6
| (1,74+2,03)*2 |  | 7.54
| (1,74+1,9)*2 |  | 7.28
| (1,4+2,0)*2 |  | 6.8
| (0,98+1,79)*2 |  | 5.54
0
| 3.np |  | 0
| (1,5+2,0)*2 |  | 7
| (1,74+1,43)*2 |  | 6.34
| (1,74+1,74)*2 |  | 6.96
| (1,95+1,6)*2 |  | 7.1
0
| rohy budovy |  | 0
| 4,6*2 |  | 9.2
| 9,2*1+2,8*2+11,38+2,3+12,6*2 |  | 53.68
| ostatní |  | 0
| 20,0 |  | 20
0
| (11,5+34,04) |  | 45.54
0
| Detail 08 |  | 0
| (23,47+20,28) |  | 43.75
| detail 07 |  | 0
| 21,37 |  | 21.37
0
0
rohovalista | Mezisoučet |  | 415.142
Použití figury:
622252002 | Montáž profilů kontaktního zateplení lepených | m | 1043.525
63127464 | profil rohový Al s výztužnou tkaninou š 100/100mm | m | 435.899
skladbaF05 |  |  | 104.175
0
| skladba F05 |  | 0
| detail 20 |  | 0
| 11,25*9,26 |  | 104.175
0
skladbaF05 | Mezisoučet |  | 104.175
Použití figury:
713131141 | Montáž izolace tepelné stěn lepením celoplošně rohoží, pásů, dílců, desek | m2 | 310.917
28376654 | deska XPS hrana polodrážková a hladký povrch 500kPA λ=0,035 tl 240mm | m2 | 175.949
sklaF03 |  |  | 73.637
| skladba F03 |  | 0
| průjezd |  | 0
| 8,9*1,4 |  | 12.46
| do dvora |  | 0
| (9,746+1,3)*1,52 |  | 16.79
| k sousedům |  | 0
| (3,438+0,79)*4,0 |  | 16.912
| 7,685*1,4 |  | 10.759
| mezi přístavbou schodiště a průjezdem |  | 0
| 11,94*1,4 |  | 16.716
0
0
sklaF03 | Mezisoučet |  | 73.637
Použití figury:
98513.311 | Otlučení, odsekání stávajícíh povrchových úprav soklu vč. ručního dočištění ploch stěn ocelových kartáči pro srovnání ploch | m2 | 73.637
622131121 | Penetrační nátěr vnějších stěn nanášený ručně | m2 | 1056.808
622135001 | Vyrovnání podkladu vnějších stěn maltou vápenocementovou tl do 10 mm | m2 | 675.844
622142001 | Sklovláknité pletivo vnějších stěn vtlačené do tmelu | m2 | 302.998
629995101 | Očištění vnějších ploch tlakovou vodou | m2 | 1006.156
711112001 | Provedení izolace proti zemní vlhkosti svislé za studena nátěrem penetračním | m2 | 212.539
713131141 | Montáž izolace tepelné stěn lepením celoplošně rohoží, pásů, dílců, desek | m2 | 310.917
sklaF04 |  |  | 63.395
| skladba F04 |  | 0
| okolo nové přístavby, řez B-B |  | 0
| 38,2*1,9 |  | 72.58
| -(1,1+4,5*2+10,31)*0,45 |  | -9.185
0
sklaF04 | Mezisoučet |  | 63.395
Použití figury:
713131141 | Montáž izolace tepelné stěn lepením celoplošně rohoží, pásů, dílců, desek | m2 | 310.917
622131121 | Penetrační nátěr vnějších stěn nanášený ručně | m2 | 1056.808
622142001 | Sklovláknité pletivo vnějších stěn vtlačené do tmelu | m2 | 302.998
28376654 | deska XPS hrana polodrážková a hladký povrch 500kPA λ=0,035 tl 240mm | m2 | 175.949
soklupravystavající |  |  | 238.152
tesnicipaskaokno |  |  | 153.6
xps160sokl |  |  | 73.637
0
0
| pod terénem, stávající základy, detail 18 |  | 0
| sklaF03 |  | 73.637
0
xps160sokl | Mezisoučet |  | 73.637
Použití figury:
713131141 | Montáž izolace tepelné stěn lepením celoplošně rohoží, pásů, dílců, desek | m2 | 310.917
28376460 | deska XPS hrana polodrážková a hladký povrch 500kPA λ=0,035 tl 160mm | m2 | 77.319
xps180sokl |  |  | 34.782
0
| pod terénem, okolo nového schodište a výtahu, rez F |  | 0
| (10,0-1,98)*3,3 |  | 26.466
| 1,98*4,2 |  | 8.316
0
xps180sokl | Mezisoučet |  | 34.782
Použití figury:
713131141 | Montáž izolace tepelné stěn lepením celoplošně rohoží, pásů, dílců, desek | m2 | 310.917
28376651 | deska XPS hrana polodrážková a hladký povrch 500kPA λ=0,035 tl 180mm | m2 | 36.521
xpsosteni20 |  |  | 29.051
0
| detail 12 |  | 0
| ostění |  | 0
| vyrovnání po vybouraných oknách |  | 0
| 1.np |  | 0
| (1,95*2)*0,165*2 |  | 1.287
| (1,95*2)*0,165*9 |  | 5.792
| (2,07*2)*0,165 |  | 0.683
| (2,07*2)*0,165 |  | 0.683
| (2,725*2)*0,165 |  | 0.899
| 2.np |  | 0
| (1,95*2)*0,165*2 |  | 1.287
| (1,95*2)*0,165 |  | 0.644
| (1,95*2)*0,165*9 |  | 5.792
| (1,95*2)*0,165*3 |  | 1.931
0
| detail 12 |  | 0
| dle parapatu K01 |  | 0
| 44,09*0,228 |  | 10.053
0
0
xpsosteni20 | Mezisoučet |  | 29.051
Použití figury:
713131141 | Montáž izolace tepelné stěn lepením celoplošně rohoží, pásů, dílců, desek | m2 | 310.917
622142001 | Sklovláknité pletivo vnějších stěn vtlačené do tmelu | m2 | 302.998
622321121 | Vápenocementová omítka hladká jednovrstvá vnějších stěn nanášená ručně | m2 | 129.839
28376414 | deska XPS hrana polodrážková a hladký povrch 300kPA λ=0,035 tl 20mm | m2 | 30.504
SO 01/ 5 | Střechy
itatikasten |  |  | 37.829
| detail atiky |  | 0
| strecha +3,88 |  | 0
| detail 02 a 03 |  | 0
| 13,9*0,5 |  | 6.95
| strecha +8,41 |  | 0
| detail 02 a 03 |  | 0
| 40,29*0,5 |  | 20.145
| strecha nad výtahem |  | 0
| vytažení na atiky, rez F-F, detail 05 |  | 0
| 17,46*0,3 |  | 5.238
0
| strecha nad levou nástavbou |  | 0
| vytažení na atiky, rez C-C, detail 04+06 |  | 0
| 20,74*0,265 |  | 5.496
0
0
itatikasten | Mezisoučet |  | 37.829
Použití figury:
713131141 | Montáž izolace tepelné stěn lepením celoplošně rohoží, pásů, dílců, desek | m2 | 43.073
28375950 | deska EPS 100 fasádní λ=0,037 tl 100mm | m2 | 39.72
itstrechaST01b |  |  | 79.34
0
0
| Skladba ST01b |  | 0
| strecha nad výtahem |  | 0
| vodorovná plocha |  | 0
| 33,96 |  | 33.96
| -(0,4*0,4*2+0,4*0,7) |  | -0.6
0
| strecha nad levou nástavbou |  | 0
| vodorovná plocha |  | 0
| 45,98 |  | 45.98
0
itstrechaST01b | Mezisoučet |  | 79.34
Použití figury:
713141136 | Montáž izolace tepelné střech plochých lepené za studena nízkoexpanzní (PUR) pěnou 1 vrstva rohoží, pásů, dílců, desek | m2 | 287.734
713141336 | Montáž izolace tepelné střech plochých lepené za studena nízkoexpanzní (PUR) pěnou, spádová vrstva | m2 | 287.734
28375927 | deska EPS 200 pro konstrukce s velmi vysokým zatížením λ=0,034 tl 120mm | m2 | 302.121
28376143 | klín izolační spád do 5% EPS 200 | m3 | 37.193
pasamolep |  |  | 26.793
| strecha nad výtahem |  | 0
| vytažení na atiky, rez F-F, detail 05 |  | 0
| 17,46*(0,47+0,257) |  | 12.693
0
| strecha nad levou nástavbou |  | 0
| vytažení na atiky, rez C-C, detail 04 |  | 0
| (20,74-16,085)*(0,4+0,3) |  | 3.259
| 16,085*0,674 |  | 10.841
0
pasamolep | Mezisoučet |  | 26.793
Použití figury:
712331111 | Provedení povlakové krytiny střech do 10° podkladní vrstvy pásy na sucho samolepící | m2 | 26.793
62866281 | pás asfaltový samolepicí modifikovaný SBS s vložkou ze skleněné tkaniny se spalitelnou fólií nebo jemnozrnným minerálním posypem nebo textilií na horním povrchu tl 3,0mm | m2 | 31.214
peneST01 |  |  | 328.355
| Skladba ST01a+b |  | 0
| střecha +3,88 |  | 0
| vodorovná plocha |  | 0
| 25,744 |  | 25.744
| vytažení na atiky |  | 0
| 14,45*0,35 |  | 5.058
| vytažení na stěnu |  | 0
| 6,6*0,6 |  | 3.96
| strecha +8,41 |  | 0
| vodorovná plocha |  | 0
| 182,65 |  | 182.65
| vytažení na atiky |  | 0
| 40,7*0,35 |  | 14.245
| vytažení na stěnu |  | 0
| 28,93*0,6 |  | 17.358
0
| strecha nad výtahem |  | 0
| vodorovná plocha |  | 0
| 33,96 |  | 33.96
| -(0,4*0,4*2+0,4*0,7) |  | -0.6
| strecha nad levou nástavbou |  | 0
| vodorovná plocha |  | 0
| 45,98 |  | 45.98
0
peneST01 | Mezisoučet |  | 328.355
Použití figury:
712311101 | Provedení povlakové krytiny střech do 10° za studena lakem penetračním nebo asfaltovým | m2 | 328.355
712341559 | Provedení povlakové krytiny střech do 10° pásy NAIP přitavením v plné ploše | m2 | 328.355
11163150 | lak penetrační asfaltový | t | 1.116
62853003 | pás asfaltový natavitelný modifikovaný SBS s vložkou ze skleněné tkaniny a spalitelnou PE fólií nebo jemnozrnným minerálním posypem na horním povrchu tl 3,5mm | m2 | 445.843
skladbaST02 |  |  | 508.946
| Skladba ST02 |  | 0
| 5,96*52,57 |  | 313.317
| 5,8*21,25 |  | 123.25
| 1,6*6,65 |  | 10.64
| 5,8*13,41 |  | 77.778
| 2,1*11,05 |  | 23.205
0
| -0,78*1,6*(4+2) |  | -7.488
| -0,95*1,6*2 |  | -3.04
| -1,14*1,6*(9+4+2) |  | -27.36
| -0,226*6 |  | -1.356
0
skladbaST02 | Mezisoučet |  | 508.946
Použití figury:
764111.03 | Falcovaná plechová krytina sklonu přes 30 do 60°, pozinkovaný ocelový plech tl. 0,5 mm s vrchním organickým povlakem (PU tl. 50 µm) vč. systémových detailů, prvků, lemování, oplechování | m2 | 508.946
712631111 | Provedení povlakové krytiny střech přes 30° podkladní vrstvy pásy na sucho samolepící | m2 | 508.946
713151132 | Montáž izolace tepelné střech šikmých kladené volně nad krokve rohoží, pásů, desek sklonu přes 30° do 45° | m2 | 577.231
762341275 | Montáž bednění střech rovných a šikmých sklonu do 60° z desek dřevotřískových na pero a drážku | m2 | 519.34
762342214 | Montáž laťování na střechách jednoduchých sklonu do 60° osové vzdálenosti přes 150 do 360 mm | m2 | 508.946
762421036 | Obložení stropu z desek OSB tl 22 mm broušených na pero a drážku šroubovaných | m2 | 508.946
764002414 | Montáž strukturované oddělovací rohože jakékoliv rš | m2 | 508.946
28376565 | deska izolační PIR s oboustrannou textilií a integrovanou pojistnou hydroizolační fólií pro šikmé střechy λ=0,026 tl 180mm | m2 | 468.752
60514114 | řezivo jehličnaté lať impregnovaná dl 4 m | m3 | 5.374
60726286 | deska dřevoštěpková OSB 3 P+D broušená tl 25mm | m2 | 549.662
62856.01 | samolepící pás oxidovaný nebo modifikovaný tloušťky 2-2,5 mm, vložka z polyesterové rohože (možno v kombinaci s hliníkovou vložkou), faktor difúzního odporu µ ≥ 75 000 tl. 2-2,5mm | m2 | 585.288
strechaepsST01a |  |  | 208.394
| rovná deska 120mm |  | 0
| Skladba ST01a |  | 0
| strecha +3,88 |  | 0
| vodorovná plocha |  | 0
| 25,744 |  | 25.744
0
| strecha +8,41 |  | 0
| 182,65 |  | 182.65
0
strechaepsST01a | Mezisoučet |  | 208.394
Použití figury:
713141136 | Montáž izolace tepelné střech plochých lepené za studena nízkoexpanzní (PUR) pěnou 1 vrstva rohoží, pásů, dílců, desek | m2 | 287.734
713141336 | Montáž izolace tepelné střech plochých lepené za studena nízkoexpanzní (PUR) pěnou, spádová vrstva | m2 | 287.734
28375927 | deska EPS 200 pro konstrukce s velmi vysokým zatížením λ=0,034 tl 120mm | m2 | 302.121
28376143 | klín izolační spád do 5% EPS 200 | m3 | 37.193
textilieSt01 |  |  | 380.07
| Skladba ST01a+b |  | 0
| střecha +3,88 |  | 0
| vodorovná plocha |  | 0
| 20,13 |  | 20.13
| vytažení na atiky |  | 0
| 11,54*1,13 |  | 13.04
| vytažení na sousední dúm |  | 0
| 3,7*1,3 |  | 4.81
| vytažení na stenu |  | 0
| 6,6*0,3 |  | 1.98
0
| strecha +8,41 |  | 0
| vodorovná plocha |  | 0
| 182,65 |  | 182.65
| vytažení na atiky |  | 0
| 34,04*0,35 |  | 11.914
| vytažení na sousední dúm |  | 0
| 7,8*1,3 |  | 10.14
| vytažení na stenu |  | 0
| 28,93*0,3 |  | 8.679
0
| strecha nad výtahem |  | 0
| vodorovná plocha |  | 0
| 33,96 |  | 33.96
| -(0,4*0,4*2+0,4*0,7) |  | -0.6
| vytažení na atiky, rez F-F, detail 05 |  | 0
| 17,46*1,0 |  | 17.46
0
| strecha nad levou nástavbou |  | 0
| vodorovná plocha |  | 0
| 45,98 |  | 45.98
0
| vytažení na atiky, rez C-C, detail 04 |  | 0
| 20,74*0,955 |  | 19.807
0
| detail 09 |  | 0
| 9,2*1,1 |  | 10.12
0
0
textilieSt01 | Mezisoučet |  | 380.07
Použití figury:
712391171 | Provedení povlakové krytiny střech do 10° podkladní textilní vrstvy | m2 | 380.07
71236.405 | Provedení povlak krytiny mechanicky kotvenou do betonu TI tl do 100 mm krajní pole, budova v do 18 m | m2 | 380.07
28322011 | fólie hydroizolační střešní mPVC mechanicky kotvená šedá tl 1,8mm | m2 | 442.782
28343122 | rohož separační ze skelných vláken 120g/m2 pod hydroizolační fólie | m2 | 442.782
xpssokl240 |  |  | 10.152
| sokl střecha +3,88 |  | 0
| detail 01 |  | 0
| 6,66*0,6 |  | 3.996
0
| u schodište a výtahu |  | 0
| 10,26*0,6 |  | 6.156
0
0
xpssokl240 | Mezisoučet |  | 10.152
Použití figury:
713131244 | Montáž izolace tepelné stěn lepením celoplošně v kombinaci s mechanickým kotvením rohoží, pásů, dílců, desek tl přes 200 do 240 mm | m2 | 10.152
28376654 | deska XPS hrana polodrážková a hladký povrch 500kPA λ=0,035 tl 240mm | m2 | 10.66
SO 01/ 6 | Výrobky
parap230 |  |  | 13.5
| Dřevěných |  | 0
| Ozn. VP01 |  | 0
| 13,5 |  | 13.5
parap230 | Mezisoučet |  | 13.5
Použití figury:
766694116 | Montáž parapetních desek dřevěných nebo plastových š do 30 cm | m | 33.47
607941.0 | parapet dřevotřískový vnitřní povrch laminátový š 230mm | m | 14.85
parap280 |  |  | 19.97
0
| Ozn. VP02 |  | 0
| 19,97 |  | 19.97
parap280 | Mezisoučet |  | 19.97
Použití figury:
766694116 | Montáž parapetních desek dřevěných nebo plastových š do 30 cm | m | 33.47
607941.1 | parapet dřevotřískový vnitřní povrch laminátový š 280mm | m | 21.967
parap430 |  |  | 5.23
0
| Ozn. VP05 |  | 0
| 5,23 |  | 5.23
parap430 | Mezisoučet |  | 5.23
Použití figury:
766694126 | Montáž parapetních desek dřevěných nebo plastových š přes 30 cm | m | 28.63
607941.3 | parapet dřevotřískový vnitřní povrch laminátový š 430mm | m | 5.753
parap480 |  |  | 1.54
0
| Ozn.VP06 |  | 0
| 1,54 |  | 1.54
parap480 | Mezisoučet |  | 1.54
Použití figury:
766694126 | Montáž parapetních desek dřevěných nebo plastových š přes 30 cm | m | 28.63
607941.4 | parapet dřevotřískový vnitřní povrch laminátový š 480mm | m | 1.694
parap730 |  |  | 3.81
0
| Ozn. VP07 |  | 0
| 3,81 |  | 3.81
parap730 | Mezisoučet |  | 3.81
Použití figury:
766694126 | Montáž parapetních desek dřevěných nebo plastových š přes 30 cm | m | 28.63
607940.5 | parapet dřevotřískový vnitřní povrch laminátový š 730mm | m | 4.191
parapdrev310 |  |  | 1.74
| Dřevěných |  | 0
| Ozn. VP03 |  | 0
| 1,74 |  | 1.74
parapdrev310 | Mezisoučet |  | 1.74
Použití figury:
766694126 | Montáž parapetních desek dřevěných nebo plastových š přes 30 cm | m | 28.63
607941.2 | parapet dřevotřískový vnitřní povrch laminátový š 310mm | m | 1.914
parapdrev400 |  |  | 12.09
0
| Ozn. VP04 |  | 0
| 12,09 |  | 12.09
parapdrev400 | Mezisoučet |  | 12.09
Použití figury:
766694126 | Montáž parapetních desek dřevěných nebo plastových š přes 30 cm | m | 28.63
60794105 | parapet dřevotřískový vnitřní povrch laminátový š 400mm | m | 13.299
parapplast310 |  |  | 0.92
0
| Plastové |  | 0
| Ozn. VP08 |  | 0
| 0,92 |  | 0.92
parapplast310 | Mezisoučet |  | 0.92
Použití figury:
766694126 | Montáž parapetních desek dřevěných nebo plastových š přes 30 cm | m | 28.63
611400.8 | parapet plastový vnitřní š 310mm | m | 1.012
parapplast400 |  |  | 3.3
0
| Ozn. VP09 |  | 0
| 3,30 |  | 3.3
parapplast400 | Mezisoučet |  | 3.3
Použití figury:
766694126 | Montáž parapetních desek dřevěných nebo plastových š přes 30 cm | m | 28.63
61144404 | parapet plastový vnitřní š 400mm | m | 3.63
SO 01/ 7/ 1 | Zdravotně technické instalace
f1 |  |  | 29.64
f1 | (62+28+16+70+36+73+12)*0,8*0,1+8,4*3,5*0,2 |  | 29.64
Použití figury:
451573111 | Lože pod potrubí otevřený výkop ze štěrkopísku | m3 | 29.64
174151101 | Zásyp jam, šachet rýh nebo kolem objektů sypaninou se zhutněním | m3 | 223.984
f10 |  |  | 105
f10 | 10*5*2,1 |  | 105
Použití figury:
131251104 | Hloubení jam nezapažených v hornině třídy těžitelnosti I skupiny 3 objem do 500 m3 strojně | m3 | 105
162751117 | Vodorovné přemístění přes 9 000 do 10000 m výkopku/sypaniny z horniny třídy těžitelnosti I skupiny 1 až 3 | m3 | 166.136
174151101 | Zásyp jam, šachet rýh nebo kolem objektů sypaninou se zhutněním | m3 | 223.984
f11 |  |  | 285.12
f11 | (62+28+16+70+36+73+12)*0,8*1,2 |  | 285.12
Použití figury:
132251104 | Hloubení rýh nezapažených š do 800 mm v hornině třídy těžitelnosti I skupiny 3 objem přes 100 m3 strojně | m3 | 285.12
162751117 | Vodorovné přemístění přes 9 000 do 10000 m výkopku/sypaniny z horniny třídy těžitelnosti I skupiny 1 až 3 | m3 | 166.136
174151101 | Zásyp jam, šachet rýh nebo kolem objektů sypaninou se zhutněním | m3 | 223.984
f2 |  |  | 106.92
f2 | (62+28+16+70+36+73+12)*0,8*0,45 |  | 106.92
Použití figury:
175151101 | Obsypání potrubí strojně sypaninou bez prohození, uloženou do 3 m | m3 | 106.92
174151101 | Zásyp jam, šachet rýh nebo kolem objektů sypaninou se zhutněním | m3 | 223.984
58337302 | štěrkopísek frakce 0/16 | t | 213.84
f5 |  |  | 24.576
f5 | 8*3,2*0,96 |  | 24.576
Použití figury:
897171112 | Akumulační boxy z PP pro vsakování dešťových vod pod pochozí plochy a plochy zatížené osobními automobily objemu přes 10 do 30 m3 | m3 | 24.576
174151101 | Zásyp jam, šachet rýh nebo kolem objektů sypaninou se zhutněním | m3 | 223.984
f8 |  |  | 223.984
f8 | f10+f11-f1-f2-f5-5 |  | 223.984
Použití figury:
174151101 | Zásyp jam, šachet rýh nebo kolem objektů sypaninou se zhutněním | m3 | 223.984
162351103 | Vodorovné přemístění přes 50 do 500 m výkopku/sypaniny z horniny třídy těžitelnosti I skupiny 1 až 3 | m3 | 447.968
162751117 | Vodorovné přemístění přes 9 000 do 10000 m výkopku/sypaniny z horniny třídy těžitelnosti I skupiny 1 až 3 | m3 | 166.136
167151111 | Nakládání výkopku z hornin třídy těžitelnosti I skupiny 1 až 3 přes 100 m3 | m3 | 390.12
f9 |  |  | 166.136
| odvoz na skládku |  | 0
f9 | f10+f11-f8 |  | 166.136
Použití figury:
162751117 | Vodorovné přemístění přes 9 000 do 10000 m výkopku/sypaniny z horniny třídy těžitelnosti I skupiny 1 až 3 | m3 | 166.136
167151111 | Nakládání výkopku z hornin třídy těžitelnosti I skupiny 1 až 3 přes 100 m3 | m3 | 390.12
171201231 | Poplatek za uložení zeminy a kamení na recyklační skládce (skládkovné) kód odpadu 17 05 04 | t | 332.272
171251201 | Uložení sypaniny na skládky nebo meziskládky | m3 | 166.136
SO 04 | Vodovodní přípojka
f1 |  |  | 1.3
f1 | 1,3 |  | 1.3
Použití figury:
451573111 | Lože pod potrubí otevřený výkop ze štěrkopísku | m3 | 1.3
174151101 | Zásyp jam, šachet rýh nebo kolem objektů sypaninou se zhutněním | m3 | 11
f10 |  |  | 15.3
f10 | 15,3 |  | 15.3
Použití figury:
132254101 | Hloubení rýh zapažených š do 800 mm v hornině třídy těžitelnosti I skupiny 3 objem do 20 m3 strojně | m3 | 15.3
162751117 | Vodorovné přemístění přes 9 000 do 10000 m výkopku/sypaniny z horniny třídy těžitelnosti I skupiny 1 až 3 | m3 | 4.3
174151101 | Zásyp jam, šachet rýh nebo kolem objektů sypaninou se zhutněním | m3 | 11
f100 |  |  | 33
f100 | 11*2*1,5 |  | 33
Použití figury:
151101101 | Zřízení příložného pažení a rozepření stěn rýh hl do 2 m | m2 | 33
151101111 | Odstranění příložného pažení a rozepření stěn rýh hl do 2 m | m2 | 33
f2 |  |  | 3
f2 | 3 |  | 3
Použití figury:
175151101 | Obsypání potrubí strojně sypaninou bez prohození, uloženou do 3 m | m3 | 3
174151101 | Zásyp jam, šachet rýh nebo kolem objektů sypaninou se zhutněním | m3 | 11
58337302 | štěrkopísek frakce 0/16 | t | 6
f515 |  |  | 8.5
f515 | 8,5 |  | 8.5
Použití figury:
113107422 | Odstranění podkladu z kameniva drceného tl přes 100 do 200 mm při překopech strojně pl do 15 m2 | m2 | 8.5
113107430 | Odstranění podkladu z betonu prostého tl do 100 mm při překopech strojně pl do 15 m2 | m2 | 8.5
113107442 | Odstranění podkladu živičných tl přes 50 do 100 mm při překopech strojně pl do 15 m2 | m2 | 8.5
564760001 | Podklad z kameniva hrubého drceného vel. 8-16 mm plochy do 100 m2 tl 200 mm | m2 | 8.5
564831011 | Podklad ze štěrkodrtě ŠD plochy do 100 m2 tl 100 mm | m2 | 8.5
565135111 | Asfaltový beton vrstva podkladní ACP 16 (obalované kamenivo OKS) tl 50 mm š do 3 m | m2 | 8.5
573211112 | Postřik živičný spojovací z asfaltu v množství 0,70 kg/m2 | m2 | 17
577145111 | Asfaltový beton vrstva obrusná ACO 16 (ABH) tl 50 mm š do 3 m z nemodifikovaného asfaltu | m2 | 8.5
f550 |  |  | 1000
f8 |  |  | 11
f8 | f10-f1-f2 |  | 11
Použití figury:
174151101 | Zásyp jam, šachet rýh nebo kolem objektů sypaninou se zhutněním | m3 | 11
162351103 | Vodorovné přemístění přes 50 do 500 m výkopku/sypaniny z horniny třídy těžitelnosti I skupiny 1 až 3 | m3 | 22
162751117 | Vodorovné přemístění přes 9 000 do 10000 m výkopku/sypaniny z horniny třídy těžitelnosti I skupiny 1 až 3 | m3 | 4.3
167151101 | Nakládání výkopku z hornin třídy těžitelnosti I skupiny 1 až 3 do 100 m3 | m3 | 15.3
f9 |  |  | 4.3
| odvoz na skládku |  | 0
f9 | f10-f8 |  | 4.3
Použití figury:
162751117 | Vodorovné přemístění přes 9 000 do 10000 m výkopku/sypaniny z horniny třídy těžitelnosti I skupiny 1 až 3 | m3 | 4.3
167151101 | Nakládání výkopku z hornin třídy těžitelnosti I skupiny 1 až 3 do 100 m3 | m3 | 15.3
171201231 | Poplatek za uložení zeminy a kamení na recyklační skládce (skládkovné) kód odpadu 17 05 04 | t | 8.6
171251201 | Uložení sypaniny na skládky nebo meziskládky | m3 | 4.3

## Pokyny pro vyplnění
Struktura údajů, formát souboru a metodika pro zpracování
Struktura
Soubor je složen ze záložky Rekapitulace stavby a záložek s názvem soupisu prací pro jednotlivé objekty ve formátu XLSX. Každá ze záložek přitom obsahuje
ještě samostatné sestavy vymezené orámovaním a nadpisem sestavy.
Rekapitulace stavby obsahuje sestavu Rekapitulace stavby a Rekapitulace objektů stavby a soupisů prací.
V sestavě Rekapitulace stavby jsou uvedeny informace identifikující předmět veřejné zakázky na stavební práce, KSO, CC-CZ, CZ-CPV, CZ-CPA a rekapitulaci
celkové nabídkové ceny účastníka.
Termínem "učastník" (resp. zhotovitel) se myslí "účastník zadávacího řízení" ve smyslu zákona o zadávání veřejných zakázek.
V sestavě Rekapitulace objektů stavby a soupisů prací je uvedena rekapitulace stavebních objektů, inženýrských objektů, provozních souborů,
vedlejších a ostatních nákladů a ostatních nákladů s rekapitulací nabídkové ceny za jednotlivé soupisy prací. Na základě údaje Typ je možné
identifikovat, zda se jedná o objekt nebo soupis prací pro daný objekt:
|  | STA | Stavební objekt pozemní
|  | ING | Stavební objekt inženýrský
|  | PRO | Provozní soubor
|  | VON | Vedlejší a ostatní náklady
|  | OST | Ostatní
|  | Soupis | Soupis prací pro daný typ objektu
Soupis prací pro jednotlivé objekty obsahuje sestavy Krycí list soupisu prací, Rekapitulace členění soupisu prací, Soupis prací. Za soupis prací může být považován
i objekt stavby v případě, že neobsahuje podřízenou zakázku.
Krycí list soupisu obsahuje rekapitulaci informací o předmětu veřejné zakázky ze sestavy Rekapitulace stavby, informaci o zařazení objektu do KSO,
CC-CZ, CZ-CPV, CZ-CPA a rekapitulaci celkové nabídkové ceny účastníka za aktuální soupis prací.
Rekapitulace členění soupisu prací obsahuje rekapitulaci soupisu prací ve všech úrovních členění soupisu tak, jak byla tato členění použita (např.
stavební díly, funkční díly, případně jiné členění) s rekapitulací nabídkové ceny.
Soupis prací obsahuje položky veškerých stavebních nebo montážních prací, dodávek materiálů a služeb nezbytných pro zhotovení stavebního objektu,
inženýrského objektu, provozního souboru, vedlejších a ostatních nákladů.
Pro položky soupisu prací se zobrazují následující informace:
|  | PČ |  | Pořadové číslo položky v aktuálním soupisu
|  | TYP |  | Typ položky: K - konstrukce, M - materiál, PP - plný popis, PSC - poznámka k souboru cen, P - poznámka k položce, VV - výkaz výměr, FIG - rozpad figur
|  | Kód |  | Kód položky
|  | Popis |  | Zkrácený popis položky
|  | MJ |  | Měrná jednotka položky
|  | Množství |  | Množství v měrné jednotce
|  | J.cena |  | Jednotková cena položky. Zadaní může obsahovat namísto J.ceny sloupce J.materiál a J.montáž, jejichž součet definuje
J.cenu položky.
|  | Cena celkem |  | Celková cena položky daná jako součin množství a j.ceny
|  | Cenová soustava |  | Příslušnost položky do cenové soustavy
Ke každé položce soupisu prací se na samostatných řádcích může zobrazovat:
Plný popis položky
Poznámka k souboru cen a poznámka zadavatele
Výkaz výměr
Pokud je k řádku výkazu výměr evidovaný údaj ve sloupci Kód, jedná se o definovaný odkaz, na který se může odvolávat výkaz výměr z jiné položky.
Metodika pro zpracování
Jednotlivé sestavy jsou v souboru provázány. Editovatelné pole jsou zvýrazněny žlutým podbarvením, ostatní pole neslouží k editaci a nesmí být jakkoliv
modifikovány.
Účastník je pro podání nabídky povinen vyplnit žlutě podbarvená pole:
Pole Účastník v sestavě Rekapitulace stavby - zde účastník vyplní svůj název (název subjektu)
Pole IČ a DIČ v sestavě Rekapitulace stavby - zde účastník vyplní svoje IČ a DIČ
Datum v sestavě Rekapitulace stavby - zde účastník vyplní datum vytvoření nabídky
J.cena = jednotková cena v sestavě Soupis prací o maximálním počtu desetinných míst uvedených v poli
- pokud sestavy soupisů prací obsahují pole J.cena, měla by být všechna tato pole vyplněna nenulovými
Poznámka - nepovinný údaj pro položku soupisu
V případě, že sestavy soupisů prací neobsahují pole J.cena, potom ve všech soupisech prací obsahují pole:
- J.materiál - jednotková cena materiálu
- J.montáž - jednotková cena montáže
Účastník v tomto případě by měl vyplnit všechna pole J.materiál a pole J.montáž nenulovými kladnými číslicemi. V případech, kdy položka
neobsahuje žádný materiál je přípustné, aby pole J.materiál bylo vyplněno nulou. V případech, kdy položka neobsahuje žádnou montáž je přípustné,
aby pole J.montáž bylo vyplněno nulou. Obě pole - J.materiál, J.Montáž u jedné položky by však neměly být vyplněny nulou.
Rekapitulace stavby
Název |  |  | Povinný |  | Popis | Typ | Max. počet
atributu |  |  | (A/N) |  |  |  | znaků
Kód |  |  | A |  | Kód stavby | String | 20
Stavba |  |  | A |  | Název stavby | String | 120
Místo |  |  | N |  | Místo stavby | String | 50
Datum |  |  | A |  | Datum vykonaného exportu | Date
KSO |  |  | N |  | Klasifikace stavebního objektu | String | 15
CC-CZ |  |  | N |  | Klasifikace stavbeních děl | String | 15
CZ-CPV |  |  | N |  | Společný slovník pro veřejné zakázky | String | 20
CZ-CPA |  |  | N |  | Klasifikace produkce podle činností | String | 20
Zadavatel |  |  | N |  | Zadavatel zadaní | String | 50
IČ |  |  | N |  | IČ zadavatele zadaní | String | 20
DIČ |  |  | N |  | DIČ zadavatele zadaní | String | 20
Účastník |  |  | N |  | Účastník veřejné zakázky | String | 50
Projektant |  |  | N |  | Projektant | String | 50
Poznámka |  |  | N |  | Poznámka k zadání | String | 255
Sazba DPH |  |  | A |  | Rekapitulace sazeb DPH u položek soupisů | eGSazbaDph
Základna DPH |  |  | A |  | Základna DPH určena součtem celkové ceny z položek soupisů | Double
Hodnota DPH |  |  | A |  | Hodnota DPH | Double
Cena bez DPH |  |  | A |  | Celková cena bez DPH za celou stavbu. Sčítává se ze všech listů. | Double
Cena s DPH |  |  | A |  | Celková cena s DPH za celou stavbu | Double
Rekapitulace objektů stavby a soupisů prací
Název |  |  | Povinný |  | Popis | Typ | Max. počet
atributu |  |  | (A/N) |  |  |  | znaků
Kód |  |  | A |  | Přebírá se z Rekapitulace stavby | String | 20
Stavba |  |  | A |  | Přebírá se z Rekapitulace stavby | String | 120
Místo |  |  | N |  | Přebírá se z Rekapitulace stavby | String | 50
Datum |  |  | A |  | Přebírá se z Rekapitulace stavby | Date
Zadavatel |  |  | N |  | Přebírá se z Rekapitulace stavby | String | 50
Projektant |  |  | N |  | Přebírá se z Rekapitulace stavby | String | 50
Účastník |  |  | N |  | Přebírá se z Rekapitulace stavby | String | 50
Kód |  |  | A |  | Kód objektu | String | 20
Objektu, Soupis prací |  |  | A |  | Název objektu | String | 120
Cena bez DPH |  |  | A |  | Cena bez DPH za daný objekt | Double
Cena s DPH |  |  | A |  | Cena spolu s DPH za daný objekt | Double
Typ |  |  | A |  | Typ zakázky | eGTypZakazky
Krycí list soupisu
Název |  |  | Povinný |  | Popis | Typ | Max. počet
atributu |  |  | (A/N) |  |  |  | znaků
Stavba |  |  | A |  | Přebírá se z Rekapitulace stavby | String | 120
Objekt |  |  | A |  | Kód a název objektu | String | 20 + 120
Soupis |  |  | A |  | Kód a název soupisu | String | 20 + 120
KSO |  |  | N |  | Klasifikace stavebního objektu | String | 15
CC-CZ |  |  | N |  | Klasifikace stavbeních děl | String | 15
CZ-CPV |  |  | N |  | Společný slovník pro veřejné zakázky | String | 20
CZ-CPA |  |  | N |  | Klasifikace produkce podle činností | String | 20
Místo |  |  | N |  | Přebírá se z Rekapitulace stavby | String | 50
Zadavatel |  |  | N |  | Přebírá se z Rekapitulace stavby | String | 50
Účastník |  |  | N |  | Přebírá se z Rekapitulace stavby | String | 50
Projektant |  |  | N |  | Přebírá se z Rekapitulace stavby | String | 50
Poznámka |  |  | N |  | Poznámka k soupisu prací | String | 255
Sazba DPH |  |  | A |  | Rekapitulace sazeb DPH na položkách aktuálního soupisu | eGSazbaDph
Základna DPH |  |  | A |  | Základna DPH určena součtem celkové ceny z položek aktuálního soupisu | Double
Hodnota DPH |  |  | A |  | Hodnota DPH | Double
Cena bez DPH |  |  | A |  | Cena bez DPH za daný soupis | Double
Cena s DPH |  |  | A |  | Cena s DPH za daný soupis | Double
Rekapitulace členění soupisu prací
Název |  |  | Povinný |  | Popis | Typ | Max. počet
atributu |  |  | (A/N) |  |  |  | znaků
Stavba |  |  | A |  | Přebírá se z Rekapitulace stavby | String | 120
Objekt |  |  | A |  | Kód a název objektu, přebírá se z Krycího listu soupisu | String | 20 + 120
Soupis |  |  | A |  | Kód a název objektu, přebírá se z Krycího listu soupisu | String | 20 + 120
Místo |  |  | N |  | Přebírá se z Rekapitulace stavby | String | 50
Datum |  |  | A |  | Přebírá se z Rekapitulace stavby | Date
Zadavatel |  |  | N |  | Přebírá se z Rekapitulace stavby | String | 50
Projektant |  |  | N |  | Přebírá se z Rekapitulace stavby | String | 50
Účastník |  |  | N |  | Přebírá se z Rekapitulace stavby | String | 50
Kód dílu - Popis |  |  | A |  | Kód a název dílu ze soupisu | String | 20 + 100
Cena celkem |  |  | A |  | Cena celkem za díl ze soupisu | Double
Soupis prací
Název |  |  | Povinný |  | Popis | Typ | Max. počet
atributu |  |  | (A/N) |  |  |  | znaků
Stavba |  |  | A |  | Přebírá se z Rekapitulace stavby | String | 120
Objekt |  |  | A |  | Kód a název objektu | String | 20 + 120
Soupis |  |  | A |  | Přebírá se z Krycího listu soupisu | String | 20 + 120
Místo |  |  | N |  | Přebírá se z Krycího listu soupisu | String | 50
Datum |  |  | A |  | Přebírá se z Krycího listu soupisu | Date
Zadavatel |  |  | N |  | Přebírá se z Krycího listu soupisu | String | 50
Projektant |  |  | N |  | Přebírá se z Krycího listu soupisu | String | 50
Účastník |  |  | N |  | Přebírá se z Krycího listu soupisu | String | 50
PČ |  |  | A |  | Pořadové číslo položky soupisu | Long
Typ |  |  | A |  | Typ položky soupisu | eGTypPolozky | 1
Kód |  |  | A |  | Kód položky ze soupisu | String | 20
Popis |  |  | A |  | Popis položky ze soupisu | String | 255
MJ |  |  | A |  | Měrná jednotka položky | String | 10
Množství |  |  | A |  | Množství položky soupisu | Double
J.Cena |  |  | A |  | Jednotková cena položky | Double
Cena celkem |  |  | A |  | Cena celkem vyčíslena jako J.Cena * Množství | Double
Cenová soustava |  |  | N |  | Zařazení položky do cenové soustavy | String | 50
p |  |  | N |  | Poznámka položky ze soupisu | Memo
psc |  |  | N |  | Poznámka k souboru cen ze soupisu | Memo
pp |  |  | N |  | Plný popis položky ze soupisu | Memo
vv |  |  | N |  | Výkaz výměr (figura, výraz, výměra) ze soupisu | Text,Text,Double | 20, 150
fig |  |  | N |  | Rozpad figur | Text,Text,Double | 20, 150
DPH |  |  | A |  | Sazba DPH pro položku | eGSazbaDPH
Hmotnost |  |  | A |  | Hmotnost položky ze soupisu | Double
Suť |  |  | A |  | Suť položky ze soupisu | Double
Nh |  |  | N |  | Normohodiny položky ze soupisu | Double
Datová věta
Typ věty |  |  | Hodnota |  | Význam
eGSazbaDPH |  |  | základní |  | Základní sazba DPH
|  |  | snížená |  | Snížená sazba DPH
|  |  | nulová |  | Nulová sazba DPH
|  |  | zákl. přenesená |  | Základní sazba DPH přenesená
|  |  | sníž. přenesená |  | Snížená sazba DPH přenesená
eGTypZakazky |  |  | STA |  | Stavební objekt
|  |  | PRO |  | Provozní soubor
|  |  | ING |  | Inženýrský objekt
|  |  | VON |  | Vedlejší a ostatní náklady
|  |  | OST |  | Ostatní náklady
eGTypPolozky |  |  | 1 |  | Položka typu HSV
|  |  | 2 |  | Položka typu PSV
|  |  | 3 |  | Položka typu M
|  |  | 4 |  | Položka typu OST