## Souhrn
Stavba místní komunikace v ulici Za Dvorem Kolín - Štítary
Celková rekapitulace nákladů v Kč
|  | Druh nákladů |  | Náklad v Kč
| E | Stavební část
|  | SO 001 Příprava území a staveniště | 0
|  | SO 101 Ulice Za Dvorem | 0
|  | SO 102 dopravně inženýrská opatření | 0
|  | SO 301 Dešťová kanalizace | 0
|  | SO 302 Vodovodní přípojka k objektům č.p. 88 a89 | 0
|  | SO 303 Přesun šachty splaškové kanalizace | 0
|  | SO 401 Veřejné osvětlení | 0
|  | SO 402 Ochrana kabelů ČEZ | 0
|  | SO 403 Ochrana kabelů O2 | 0
|  | SO 404 Posun přípojkového pilíře - elektro | 0
|  | SO 501 Přeložka plynovodu STL dn 63 | 0
|  | SO 701 - Demolice stropní desky jímky | 0
|  | SO 801 - Sadové a terénní úpravy | 0
|  | Stavební část celkem |  | 0
Vedlejší a ostatní náklady
|  | Zařízení staveniště | 0
|  | Projektové práce | 0
|  | Geodetické práce | 0
|  | Ostatní náklady | 0
|  | Vedlejší a ostatní náklady celkem |  | 0
|  | Cena stavby bez DPH |  | 0
|  | DPH 21% | 0
|  | Cena stavby včetně DPH |  | 0
Při vyplňování soupisu prací je nutné respektovat dále uvedené pokyny:
1) Při zpracování nabídky je nutné využít všech částí (dílů) projektu pro výběr zhotovitele (zák. č. 137/2006 Sb., §44, odst. (4), písm. a), tj. technické zprávy, všech výkresů, tabulek a specifikací materiálů.
2) Součástí nabídkové ceny musí být veškeré náklady, aby cena byla konečná a zahrnovala celou dodávku a montáž, včetně přesunu hmot, lešení, pomocné konstrukce, zvedací mechanismy, povinné zkoušky, vzorky, atesty, apod. (pokud není uvedeno zvlášť).
3) Součástí jednotkových cen položek je i inženýrská činnost zhotovitele, komplexní zkoušky, včetně zkušebního provozu a zaregulování, včetně nákladů na spotřebu energií, kompletační a koordinační činnost, pojištění stavby, provozní řády, včetně zásahové dokumentace, návodů na obsluhu, potvrzení o shodě, apod. Tyto náklady musejí být rozpuštěny do nabídkových cen a nebudou zvlášť hrazeny.
4) Každá uchazečem vyplněná položka musí obsahovat veškeré technicky a logicky dovoditélné součásti dodávky a montáže.
5) Dodávky a montáže uvedené v nabídce musí být, včetně veškerého souvisejícího doplňkového, podružného a montážního materiálu, tak, aby celé zařízení bylo funkční a splňovalo všechny předpisy, které se na ně vztahují (např. hmoždinky, šrouby, upevňovací prvky, návlečky, popisky, štítky, apod)
6) V průběhu provádění prací budou respektovány všechny příslušné platné předpisy a požadavky BOZP. Náklady vyplývající z jejich dodržení jsou součástí jednotkových cen a nebudou zvlášť hrazeny.
7) Označení výrobků konkrétním výrobcem v projektu vyjadřuje standard požadované kvality (zák. č. 137/2006 Sb, §44, odst. (11). Pokud uchazeč nabídne produkt od jiného výrobce je povinen dodržet standard technických parametrů a vzhledu a zároveň, přejímá odpovědnost za správnost náhrady a koordinaci se všemi navazujícími profesemi.

## VON
Soupis prací
Stavba:
Objekt: |  | Stavba místní komunikace v ulici Za Dvorem Kolín - Štítary |  |  |  | Objednatel:
Část: |  | VON - vedlejší a ostatní náklady |  |  |  | Zhotovitel:
JKSO:
P.Č. | Kód položky | Popis | MJ | Množství celkem | Cena jednotková | Cena celkem | Výpočet, komentář, odkaz na část dokumentace
1 | 2 | 3 | 4 | 5 | 6 | 7 | 8
|  | Celkem |  |  |  | 0
|  | Zařízení staveniště |  |  |  | 0
1 | ZS_01 | Zařízení staveniště - zřízení, provoz, odstranění - položka obsahuje veškeré náklady zařízení staveniště, které nejsou uvedeny zvlášť | kpl | 1 |  | 0 | položka obsahuje: Vybudování zařízení staveniště (nutného pro výkon činnosti zhotovitele a jeho subdodavatelů - vybavení staveniště, zabezpečení staveniště), stroje a zařízení, zvedací mechanismy, označení stavby, provozní náklady (ostraha, nájmy, poplatky, údržba), včetně čištění komunikací, průběžného a závěrečného úklidu stavby, vyklizení staveniště (včetně vybourání a odvozu veškerého zařízení, uvedení do původního stavu)
|  | Projektové práce |  |  |  | 0
2 | PP_01 | Dokumentace skutečného provedení stavby | kus | 1 |  | 0 | digitální i tištěná forma v požadovaném počtu paré
|  | Geodetické práce |  |  |  | 0
3 | GP_01 | Vytyčení stavby a geodetické práce dodavatele | kpl | 1 |  | 0
4 | GP_02 | Vytýčení inženýrských sítí | kpl | 1 |  | 0
5 | GP_03 | Geometrický plán | kus | 1 |  | 0
6 | GP_04 | Zaměření skutečného provedení stavby | kpl | 1 |  | 0
|  | Ostatní náklady |  |  |  | 0
7 | OST_01 | Opatření při výskytu kolizí | kpl | 1 |  | 0
8 | OST_02 | Zkouška zemní pláně, modul přetvárnosti, zatěžovací zkouška deskou – minimálně 3 zkoušky, míra zhutnění – minimálně 3 zkoušky. | kpl | 1 |  | 0
9 | OST_03 | Ostatní zkoušky neuvedené v jednotlivých objektech | kpl | 1 |  | 0

## SO_01
Soupis prací
Stavba: |  | Stavba místní komunikace v ulici Za Dvorem Kolín - Štítary
Objekt: |  | SO 001 Příprava území a staveniště |  |  |  | Objednatel:
Část: | [5 empty] | Zhotovitel: |  |  | 0
JKSO:
P.Č. | Kód položky | Popis | MJ | Množství celkem | Cena jednotková | Cena celkem | Hmotnost jednotková | Hmotnost celkem | Suť jednotková | Suť celkem | Výpočet a komentář
1 | 2 | 3 | 4 | 5 | 6 | 7 | 8 | 9 | 10 | 11 | 12
|  | Celkem |  |  |  | 0 |  | 0 |  | 307.6 | 0
| 1 | Zemní práce |  |  |  | 0 |  | 0 |  | 307.6 | 0
1 | 113107161 | Odstranění podkladu pl přes 200 m2 z kameniva hrubého drceného tl. do 100 mm | m2 | 2091 |  | 0 | 0 | 0 | 0.13 | 271.83 | vybourání podkladních vrstev ze stávající vozovky - odměřeno ze situace, včetně naložení na dopravní prostředek 1256+835
2 | 113107141 | Odstranění podkl n krytu do 50m2, živičných tl. do 50 mm | m2 | 48 |  | 0 | 0 | 0 | 0.098 | 4.704 | Vybourání asfaltových vrstev - východní vjezd
3 | 113107181 | Odstranění podkl n krytu přes 50 m2 do 200 m2, živičných tl. do 50 mm | m2 | 317 |  | 0 | 0 | 0 | 0.098 | 31.066 | Vybourání asfaltových vrstev - západní vjezd
4 | 121101103 | Sejmutí ornice s přemístěním na vzdálenost do 250 m | m3 | 321.8 |  | 0 |  | 0 |  | 0 | =vypočteno dle situace B.1.2 (168+81+19+27,5+18+17+18+24,5+27+22,5+142+46+35+35+125+55+353+150,5+245)*0,2
5 | 122101102 | Odkopávky a prokopávky nezapažené v hornině tř. 1 a 2 objem do 1000 m3 | m3 | 563 |  | 0 |  | 0 |  | 0 | =výkopy vypočteny z řezů
6 | 122201109 | Příplatek za lepivost - odkopávky v hor. 3 | m3 | 563 |  | 0 |  | 0 |  | 0
7 | 162601101 | Vodorovné přemístění do 500 m výkopku/sypaniny z horniny tř. 1 až 4 | m3 | 119.6 |  | 0 |  | 0 |  | 0
8 | 162701105 | Vodorovné přemístění výkopku z hor.1-4 do 10000 m | m3 | 461.5 |  | 0 |  | 0 |  | 0 | odvoz zeminy na skládku
9 | 162701109 | Příplatek k vod. přemístění hor.1-4 za další 1 km | m3 | 2307.5 |  | 0 |  | 0 |  | 0 | odvoz zeminy předpoklad do 15 km
10 | 171201211 | Poplatek za uložení odpadu ze sypaniny na skládce (skládkovné) | m3 | 461.5 |  | 0 |  | 0 |  | 0
| 99 | Přesun hmot HSV |  |  |  | 0 |  | 0 |  | 0
11 | 997013501 | Odvoz suti a vybouraných hmot na skládku nebo meziskládku do 1 km se složením | t | 307.6 |  | 0 |  | 0 |  | 0
12 | 997013509 | Příplatek k odvozu suti a vybouraných hmot na skládku ZKD 1 km přes 1 km | t | 4306.4 |  | 0 |  | 0 |  | 0 | odvoz do 15 km
13 | 99722184S | Poplatek za uložení odpadu | t | 307.6 |  | 0 |  | 0 |  | 0
Součástí jednotkových cen položek musí být: .
- dodávka včetně montáže pokud není uvedeno jednotlivě.
- vnitrostaveništní přesun hmot, odvoz a likvidace vybouraného a demontovaného materiálu, pokud není uvedeno zvlášť.
- příplatky na případné ztížené podmínky, které nejsou vykázány zvlášť.
Poznámka: Uchazeč musí stanovit jednotkové ceny položek podle individuální kalkulace s využitím projektové dokumentace a zohlednit konkrétní materiálovou a konstrukční charakteristiku prací a dodávek.

## SO_101
Soupis prací
Stavba: |  | Stavba místní komunikace v ulici Za Dvorem Kolín - Štítary
Objekt: |  | SO 101 Ulice Za Dvorem |  |  |  | Objednatel:
Část: | [5 empty] | Zhotovitel: |  |  | 0
JKSO:
P.Č. | Kód položky | Popis | MJ | Množství celkem | Cena jednotková | Cena celkem | Hmotnost jednotková | Hmotnost celkem | Suť jednotková | Suť celkem | Výpočet a komentář
1 | 2 | 3 | 4 | 5 | 6 | 7 | 8 | 9 | 10 | 11 | 12
|  | Celkem |  |  |  | 0 |  | 1071.111
| 1 | Zemní práce |  |  |  | 0
1 | 171101101 | Uložení sypaniny z hornin soudržných do násypů zhutněných na 95 % PS | m3 | 119.6 |  | 0 |  |  |  |  | Uložený zeminy do násypů pod zelenými plochami
2 | 119001204 | Úprava zemin vápnem tl vrstvy 500 mm | m2 | 1953.8 |  | 0 |  |  |  |  | =521+760,1+222,6+67,5+25,4+25,5+25,2+25,3+25+25,4+25,2+25,1+1,9+32,9+56,5+56,4+32,8 sanace aktivní zóny pod vozovkami
3 | 181951101 | Úprava pláně v hornině tř. 1 až 4 bez zhutnění | m2 | 1182 |  | 0 |  |  |  |  | 1182 odměřeno ze situace
4 | 181951102 | Úprava pláně v hornině tř. 1 až 4 se zhutněním | m2 | 2280.3 |  | 0 |  |  |  |  | 2280,3 odměřeno ze situace
| 5 | Komunikace |  |  |  | 0
5 | 564851111 | Podklad ze štěrkodrti po zhutnění tloušťky 15 cm | m2 | 2280.3 |  | 0 | 0.27994 | 638.347 |  |  | =521+760,1+222,6+67,5 - pokládka vozovka =25,4+25,5+25,2+25,3+25+25,4+25,2+25,1+1,9+32,9+56,5 - pokládka v místě parkovacích stání =55,5+8,5 - Ostatní plochy
6 | 564851111 | Podklad ze štěrkodrti po zhutnění tloušťky 15 cm | m2 | 1953.8 |  | 0 | 0.13188 | 257.667 |  |  | =521+760,1+222,6+67,5 - pokládka vozovka =25,5+25,6+25,2+25,2+25+25,4+25,4+25,4+56,4+32,8 - pokládka v místě parkovacích stání
7 | 577113111 | Asfaltový beton vrstva obrusná ACO 8 (ABJ) tl 25 mm š do 3 m z nemodifikovaného asfaltu | m2 | 47.6 |  | 0 | 0.10373 | 4.938 |  |  | Vjezd na pozemek 2314/14
8 | 564911411 | Podklad z asfaltového recyklátu tl 50 mm | m2 | 310.6 |  | 0 |  | 0 |  |  | Vjezd na pozemek 2314/14 +263 prostor mezi garážemi3
9 | 573231111 | Postřik živičný spojovací z emulze 0,5-0,8 kg/m2 | m2 | 310.6 |  | 0 | 0.00071 | 0.221 |  |  | Vjezd na pozemek 2314/14
10 | 573111111 | Postřik živičný infiltr.+ posyp, asfalt. 0,80kg/m2 | m2 | 47.6 |  | 0 | 0.00601 | 0.286 |  |  | Vjezd na pozemek 2314/14
11 | 573411111 | Nátěr živičný uzavírací nebo udržovací s posypem z asfaltu v množství 0,80 kg/m2 | m2 | 263 |  | 0 | 0.00601 | 1.581 |  |  | Prostor mezi garážemi
12 | 596211111 | Kladení zámkové dlažby komunikací pro pěší tl 60 mm skupiny A pl do 100 m2 | m2 | 58.43 |  | 0 | 0.08425 | 4.923 |  |  | =55,4+3,03+65,145 - chodníky včetně lože z kameniva 2-4 v tl. 40 mm
13 | 592453M1 | Dlažba betonová zámková, barva přírodní (standard), tl. 6cm, dlažba CS-BETON, typ "CSB - KOST" 20 x 10 x 6 cm, 1%prořez | m2 | 55.4 |  | 0 |  | 0 |  |  | =(3,6+17,3+12+12,5+10) - oprava stávajících chodníků v ulici Za Školou
14 | 592453M2 | Dlažba betonová pro nevidomé, barva přírodní červená, tl. 6cm, dlažba CS-BETON, typ "CSB - CIHLA" 20 x 10 x 6 cm, 1%prořez | m2 | 3.03 |  | 0 |  | 0 |  |  | varovný a signální pás v místě přechodu pro chodce
15 | 596212223 | Kladení zámkové dlažby pozemních komunikací tl 80 mm skupiny B pl přes 300 m2 | m2 | 1936.473 |  | 0 | 0.08425 | 163.148 |  |  | 1497,8+18,18+4,04 - pokládka vozovka 343+7,9 - pokládka v místě parkovacích stání včetně lože z kameniva 2-4 v tl. 50 mm
16 | 592452M1 | Dlažba betonová, barva noarblanc (šedá žíhaná), tl. 8cm, dlažba CS-BETON, typ "CSB-VIA TECH" (tl.80mm), skladba 3 kamenů = (10x20x8, 20x20x8, 20x30x8) cm, 1%prořez | m2 | 1497.83 |  | 0 |  | 0 |  |  | dlažba ve vozovkách =(117+78+160+64+42+40+61+38+226+212+71+193+110+71)*1,01
17 | 592452M2 | Dlažba betonová, barva přírodní (standard), tl. 8cm, dlažba CS-BETON, typ "CSB - QUADRO" (tl.80mm), 20x20x8 cm, 1%prořez | m2 | 343.4 |  | 0 |  | 0 |  |  | =(12+17+12+17+13+12+13+18+14+13+13+14+12+12+12+12+24+24+24+12+12+12+16)*1,01 - pokládka v místě parkovacích stání
18 | 592452M3 | Dlažba betonová, barva černá, tl. 8cm, dlažba CS-BETON, typ "CSB - QUADRO" (tl.80mm), 20x20x8 cm, 1%prořez | m2 | 7.878 |  | 0 |  | 0 |  |  | dlažba na optické oddělení jednotlivých parkovacích stání =(7*0,4+5*1,0)*1,01
19 | 592452M4 | Dlažba betonová pro nevidomé, barva přírodní červená, tl. 8cm, dlažba CS-BETON, typ "CSB - CIHLA" 20 x 10 x 8 cm, 1%prořez | m2 | 18.18 |  | 0 |  | 0 |  |  | varovné a signální pásy ve vozovce =4*4,5*1,01
19 | 592452M5 | Dlažba betonová pro nevidomé, barva přírodní černá, tl. 8cm, dlažba CS-BETON, typ "CSB - CIHLA" 20 x 10 x 8 cm, 1%prořez | m2 | 4.04 |  | 0 |  | 0 |  |  | varovné a signální pásy ve vozovce =4*1,01
20 | 592453M6 | Dlažba betonová, barva přírodní (standard), tl. 8cm, dlažba CS-BETON, typ "CSB - CIHLA" (tl.80mm), 20x10x8 cm, 1%prořez | m2 | 65.145 |  | 0 |  | 0 |  |  | chodník před bytovkou - (10+36+5+5+8,5)*1,01
20 | 596412210 | Kladení dlažby z vegetačních tvárnic pozemních komunikací tl 80 mm do 50 m2 | m2 | 29 |  | 0 |  | 0 |  |  | Vjezd pro zásobování z vegetačních tvárnic
21 | 59228105 | Tvárnice betonová zatravňovací TZX 50/50 50x50x8 cm | m2 | 29.87 |  | 0 |  | 0 |  |  | Dodávka vegetační tvárnic včetně prořezu 3%
| 8 | Trubní vedení |  |  |  | 0
22 | 212752213 | Trativod z drenážních trubek plastových flexibilních D do 160 mm včetně lože otevřený výkop | m | 293.2 |  | 0 |  | 0 |  |  | =185,2+65+43
23 | 211561111 | Výplň odvodňovacích žeber nebo trativodů kamenivem hrubým drceným frakce 4 až 16 mm | m3 | 117.28 |  | 0 |  | 0 |  |  | =(185,2+65+43)*0,4
24 | 895941111 | Zřízení vpusti uliční z dílců typ UV - 50 normální | kus | 1 |  | 0 |  | 0
25 | 899204111 | Osazení mříží litinových vč rámů a košů na bahno hmotnosti nad 150 kg | kus | 6 |  | 0 |  | 0
26 | 55242140 | Mříž kanalizační litinová s rámem 610x610 mm dodávka | kus | 6 |  | 0 |  | 0
27 | 59223857 | Skruž betonová pro uliční vpusť horní TBV-Q 450/295/5b, 45x30x5 cm | kus | 6 |  | 0 |  | 0
28 | 59223862 | Skruž betonová pro uliční vpusť středová TBV-Q 450/295/6a 45x30x5 cm | kus | 6 |  | 0 |  | 0
29 | 59223850 | Dno betonové pro uliční vpusť s výtokovým otvorem TBV-Q 450/330/1a 45x33x5 cm | kus | 6 |  | 0 |  | 0 |  |  | 26+34
30 | 59223864 | Prstenec betonový pro uliční vpusť vyrovnávací TBV-Q 390/60/10a, 39x6x5 cm | kus | 6 |  | 0 |  | 0 |  |  | Odečteno CAD
31 | 28661789 | TEGRA 425 - kalový koš ocel pro silniční vpusť 425 vč. madla | kus | 6 |  | 0 |  | 0 |  |  | 26+34
32 | 899431111 | Výšková úprava uličního vstupu nebo vpusti do 200 mm zvýšením krycího hrnce, šoupěte nebo hydrantu | kus | 11 |  | 0 |  | 0 |  |  | Odečteno CAD
| 9 | Ostatní konstrukce |  |  |  | 0
33 | 914111121 | Montáž svislé dopravní značky do velikosti 2 m2 objímkami na sloupek nebo konzolu | kus | 10 |  | 0 |  | 0
34 | 40444256 | Značka svislá FeZn NK 500 x 700 mm | kus | 2 |  | 0 |  | 0
35 | 40444271 | Značka svislá reflexní AL- NK 1000 x 1500 mm | kus | 4 |  | 0 |  | 0 |  |  | IP 25a a IP 25b RA1
36 | 40444274 | Značka svislá reflexní AL- NK 1000 x 500 mm (IP 26a, IP 26b) | kus | 4 |  | 0 |  | 0
37 | 914511112 | Montáž sloupku dopravních značek délky do 3,5 m s betonovým základem a patkou | kus | 9 |  | 0 |  | 0
38 | 915231111 | Vodorovné dopravní značení stříkaným pastem - přechody pro chodce, šipky, symboly nápisy | m2 | 15 |  | 0 |  | 0 |  |  | Obnova přechodu pro chodce v ulici Za Školou, piktogramy
39 | 916231213 | Osazení silničního obrubníku betonového do lože z betonu s boční opěrou | m | 743.5 |  | 0 |  | 0
40 | 59217490 | Obrubník betonový chodníkový ABO 13-10 100x10x25 cm | kus | 743.5 |  | 0 |  | 0
41 | 916331112 | Osazení zahradního obrubníku betonového do lože z betonu s boční opěrou | m | 71.5 |  | 0 |  | 0
42 | 59217220 | Obrubník betonový parkový 100 x 8 x 20 cm šedý | kus | 71.5 |  | 0 |  | 0 |  |  | 26+34
43 | 919112233 | Řezání spár v živičném krytu | m | 37.1 |  | 0 |  | 0 |  |  | Odečteno CAD
44 | 919122132 | Těsnění spár zálivkou za tepla pro komůrky š 20 mm hl 40 mm s těsnicím profilem | m | 37.1 |  | 0 |  | 0 |  |  | 26+34
45 | 935113211 | Osazení odvodňovacího betonového žlabu s krycím roštem šířky do 200 mm | m | 34 |  | 0 |  | 0 |  |  | 29+5 Odečteno CAD
46 | 93511321M | Dodávka žlabu, včetně vpusťového kusu | m | 34 |  | 0 |  | 0 |  |  | Odečteno CAD
| 99 | Přesun hmot HSV |  |  |  | 0 |  | 0 |  | 0
47 | 998225111 | Přesun hmot, pozemní komunikace, kryt živičný | t | 1071.111 |  | 0 |  | 0 |  | 0 | pokud není uvedeno přesun hmot je zahrnut v položce
Součástí jednotkových cen položek musí být: .
- dodávka včetně montáže pokud není uvedeno jednotlivě.
- vnitrostaveništní přesun hmot, odvoz a likvidace vybouraného a demontovaného materiálu, pokud není uvedeno zvlášť.
- příplatky na případné ztížené podmínky, které nejsou vykázány zvlášť.
Poznámka: Uchazeč musí stanovit jednotkové ceny položek podle individuální kalkulace s využitím projektové dokumentace a zohlednit konkrétní materiálovou a konstrukční charakteristiku prací a dodávek.

## SO_102
Soupis prací
Stavba: |  | Stavba místní komunikace v ulici Za Dvorem Kolín - Štítary
Objekt: |  | SO 102 dopravně inženýrská opatření |  |  |  | Objednatel:
Část: | [5 empty] | Zhotovitel: |  |  | 0
JKSO:
P.Č. | Kód položky | Popis | MJ | Množství celkem | Cena jednotková | Cena celkem | Hmotnost jednotková | Hmotnost celkem | Suť jednotková | Suť celkem | Výpočet a komentář
1 | 2 | 3 | 4 | 5 | 6 | 7 | 8 | 9 | 10 | 11 | 12
|  | Celkem |  |  |  | 0 |  | 0
| 9 | Ostatní konstrukce |  |  |  | 0
1 | 913 12-1111 | Montáž a demontáž dočasné dopravní značky kompletní základní | kus | 15 |  | 0 |  | 0
2 | 913 12-1211 | Příplatek k dočasné dopravní značce kompletní základní za první a ZKD den použití | kus | 675 |  | 0 |  | 0 |  |  | Pronájem dopravních značek po dobu 45 dní
Součástí jednotkových cen položek musí být: .
- dodávka včetně montáže pokud není uvedeno jednotlivě.
- vnitrostaveništní přesun hmot, odvoz a likvidace vybouraného a demontovaného materiálu, pokud není uvedeno zvlášť.
- příplatky na případné ztížené podmínky, které nejsou vykázány zvlášť.
Poznámka: Uchazeč musí stanovit jednotkové ceny položek podle individuální kalkulace s využitím projektové dokumentace a zohlednit konkrétní materiálovou a konstrukční charakteristiku prací a dodávek.

## SO_301
Soupis prací
Stavba: |  | Stavba místní komunikace v ulici Za Dvorem Kolín - Štítary
Objekt: |  | SO 301 Dešťová kanalizace |  |  |  | Objednatel:
Část: | [5 empty] | Zhotovitel: |  |  | 0
JKSO:
P.Č. | Kód položky | Popis | MJ | Množství celkem | Cena jednotková | Cena celkem | Hmotnost jednotková | Hmotnost celkem | Suť jednotková | Suť celkem | Výpočet a komentář
1 | 2 | 3 | 4 | 5 | 6 | 7 | 8 | 9 | 10 | 11 | 12
|  | Celkem |  |  |  | 0 |  | 3.438
| 1 | Zemní práce |  |  |  | 0
1 | 132101202 | Hloubení rýh š do 2000 mm v hornině tř. 1 a 2 objemu do 1000 m3 | m3 | 843.708 |  | 0 |  | 0 |  |  | sprašové hlíny
2 | 133101102 | Hloubení šachet v hornině tř. 2 objemu přes 100 m3 | m3 | 109.44 |  | 0 |  | 0 |  |  | plastové šachty ukládány v rýze
3 | 151101102 | Zřízení příložného pažení a rozepření stěn rýh hl do 4 m | m2 | 1530.48 |  | 0 |  | 0 |  |  | 0
4 | 151101112 | Odstranění příložného pažení a rozepření stěn rýh hl do 4 m | m2 | 1530.48 |  | 0 |  | 0
5 | 162701105 | Vodorovné přemístění do 10000 m výkopku/sypaniny z horniny tř. 1 až 4 | m3 | 300.84 |  | 0 |  | 0 |  |  | 0
6 | 162701109 | Příplatek k vodorovnému přemístění výkopku/sypaniny z horniny tř. 1 až 4 ZKD 1000 m přes 10000 m | m3 | 1504.2 |  | 0 |  | 0 |  |  | odvoz zeminy do 15 km
7 | 171201211 | Poplatek za uložení odpadu ze sypaniny na skládce (skládkovné) | t | 541.512 |  | 0 |  | 0 |  |  | *1,8
8 | 174101101 | Zásyp jam, šachet rýh nebo kolem objektů sypaninou se zhutněním | m3 | 652.308 |  | 0 |  | 0 |  |  | 0
9 | 175101101 | Obsypání potrubí bez prohození sypaniny z hornin tř. 1 až 4 uloženým do 3 m od kraje výkopu | m3 | 208.98 |  | 0 |  | 0 |  |  | obsyp a podsyp z nakup. Materiálu
10 | 58337303 | Štěrkopísek | t | 376.164 |  | 0 |  | 0
| 8 | Trubní vedení |  |  |  | 0
11 | 899623151 | Obetonování potrubí nebo zdiva stok betonem prostým tř. C 12/15 otevřený výkop | m3 | 1.4326 |  | 0 | 2.4 | 3.438 |  |  | spádový stupeň u přípojek UV
12 | 87137420R | Montáž potrubí z trub plastových PP min. SN 8 výkop sklon do 20 % DN 300 | m | 231 |  | 0 |  | 0 |  |  | odečteno z PD
13 | 87137420M | Trouba plastová, PP min. SN 8 DN 300 | m | 231 |  | 0 |  | 0
14 | 871373121 | Montáž potrubí z trub plastových PVC SN 8 výkop DN 200 | m | 79.2 |  | 0 |  | 0 |  |  | odečteno z PD
15 | 87137312M | Trouba plastová, PVC SN 8 DN 200 | m | 79.2 |  | 0 |  | 0
16 | R1 | Kanalizační betonová šachta skružová - kompletní dodávka a montáž vč. podbetonování a obetonování, dna, skruží, poklopu a vystrojení | kus | 8 |  | 0 |  | 0 |  |  | odečteno z PD
17 | R2 | Kanalizační plastová šachta D425 - kompletní dodávka a montáž vč. podbetonování, dna, vlnovce, poklopu a vystrojení | kus | 8 |  | 0 |  | 0 |  |  | odečteno z PD
18 | R3 | odbočka plast DN 300/200 - kompletní dodávka a montáž | kus | 13 |  | 0 |  | 0 |  |  | odečteno z PD
19 | R4 | napojení na stáv. kanalizaci (do šachty) | kus | 2 |  | 0 |  | 0 |  |  | odečteno z PD
20 | R5 | Zkouška vodotěsnosti potrubí do DN 300 | m | 310.2 |  | 0 |  | 0 |  |  | odečteno z PD
21 | R6 | Kamerová prohlídka potrubí | m | 310.2 |  | 0 |  | 0 |  |  | odečteno z PD
22 | R7 | Výstražná fólie | m | 310.2 |  | 0 |  | 0 |  |  | odečteno z PD
| 99 | Přesun hmot HSV |  |  |  | 0 |  | 0 |  | 0
23 | 998276101 | Přesun hmot pro trubní vedení z trub z plastických hmot otevřený výkop | t | 3.438 |  | 0 |  | 0 |  | 0 | pokud není uvedeno přesun hmot je zahrnut v položce
Součástí jednotkových cen položek musí být: .
- dodávka včetně montáže pokud není uvedeno jednotlivě.
- vnitrostaveništní přesun hmot, odvoz a likvidace vybouraného a demontovaného materiálu, pokud není uvedeno zvlášť.
- příplatky na případné ztížené podmínky, které nejsou vykázány zvlášť.
Poznámka: Uchazeč musí stanovit jednotkové ceny položek podle individuální kalkulace s využitím projektové dokumentace a zohlednit konkrétní materiálovou a konstrukční charakteristiku prací a dodávek.

## SO_302
Soupis prací
Stavba: |  | Stavba místní komunikace v ulici Za Dvorem Kolín - Štítary
Objekt: |  | SO 302 Vodovodní přípojka k objektům č.p. 88 a89 |  |  |  | Objednatel:
Část: | [5 empty] | Zhotovitel: |  |  | 0
JKSO:
P.Č. | Kód položky | Popis | MJ | Množství celkem | Cena jednotková | Cena celkem | Hmotnost jednotková | Hmotnost celkem | Suť jednotková | Suť celkem | Výpočet a komentář
1 | 2 | 3 | 4 | 5 | 6 | 7 | 8 | 9 | 10 | 11 | 12
|  | Celkem |  |  |  | 0 |  | 0
| 1 | Zemní práce |  |  |  | 0
1 | 132101202 | Hloubení rýh š do 2000 mm v hornině tř. 1 a 2 objemu do 1000 m3 | m3 | 40.392 |  | 0 |  | 0
2 | 151101102 | Zřízení příložného pažení a rozepření stěn rýh hl do 4 m | m2 | 73.44 |  | 0 |  | 0 |  |  | 0
3 | 151101112 | Odstranění příložného pažení a rozepření stěn rýh hl do 4 m | m2 | 73.44 |  | 0 |  | 0
4 | 162701105 | Vodorovné přemístění do 10000 m výkopku/sypaniny z horniny tř. 1 až 4 | m3 | 9.504 |  | 0 |  | 0 |  |  | 0
5 | 162701109 | Příplatek k vodorovnému přemístění výkopku/sypaniny z horniny tř. 1 až 4 ZKD 1000 m přes 10000 m | m3 | 47.52 |  | 0 |  | 0 |  |  | odvoz zeminy do 15 km
6 | 171201211 | Poplatek za uložení odpadu ze sypaniny na skládce (skládkovné) | t | 17.1072 |  | 0 |  | 0 |  |  | *1,8
7 | 174101101 | Zásyp jam, šachet rýh nebo kolem objektů sypaninou se zhutněním | m3 | 30.888 |  | 0 |  | 0 |  |  | 0
8 | 175101101 | Obsypání potrubí bez prohození sypaniny z hornin tř. 1 až 4 uloženým do 3 m od kraje výkopu | m3 | 9.504 |  | 0 |  | 0 |  |  | obsyp a podsyp z nakup. Materiálu
9 | 58337303 | Štěrkopísek | t | 17.1072 |  | 0 |  | 0
| 8 | Trubní vedení |  |  |  | 0
10 | 871211121 | Montáž potrubí z trubek z tlakového polyetylénu otevřený výkop svařovaných vnější průměr 63 mm | m | 18 |  | 0 |  | 0 |  |  | odečteno z PD
11 | 28613660S | Potrubí vodovodní PE tlakových svařovaných do d63 | m | 18.27 |  | 0 |  | 0
12 | 72221919R | Montáž zemních souprav ostatní typ | kus | 2 |  | 0 |  | 0 |  |  | odečteno z PD
13 | 72221919D | Souprava zemní DN 50 včetně poklopu | kus | 2 |  | 0 |  | 0
14 | 891261111 | Montáž vodovodních šoupátek otevřený výkop DN 50 | kus | 2 |  | 0 |  | 0 |  |  | odečteno z PD
15 | 42221304S | Šoupátko DN 50 | kus | 2 |  | 0 |  | 0
16 | 891269111 | Montáž navrtávacích pasů na potrubí z jakýchkoli trub DN 100 | kus | 2 |  | 0 |  | 0 |  |  | odečteno z PD
17 | 42273549S | Navrtávací pasy do DN100 | kus | 2 |  | 0 |  | 0
18 | R1 | Osazení průchodky (prostupu) do bytového domu, vč. utěsnění proti vlhkosti a vnikání nečistot | kus | 2 |  | 0 |  | 0 |  |  | odečteno z PD
19 | M1 | Průchodka (prostupu) DN 100 do bytového domu | kus | 2 |  | 0 |  | 0
20 | R2 | Montáž vodoměrné sestavy Qm=3,5 m3/hod | kus | 2 |  | 0 |  | 0 |  |  | odečteno z PD
21 | M2 | Vodoměrné sestavy Qm=3,5 m3/hod | kus | 2 |  | 0 |  | 0
22 | 892271111 | Tlaková zkouška vodou potrubí DN 100 nebo 125 | m | 18 |  | 0 |  | 0 |  |  | odečteno z PD
23 | 892273121 | Proplach a desinfekce vodovodního potrubí DN od 80 do 125 | m | 18 |  | 0 |  | 0 |  |  | odečteno z PD
24 | R3 | Signalizační vodič | m | 18 |  | 0 |  | 0 |  |  | odečteno z PD
25 | R4 | Výstražná fólie | m | 18 |  | 0 |  | 0 |  |  | odečteno z PD
Součástí jednotkových cen položek musí být: .
- dodávka včetně montáže pokud není uvedeno jednotlivě.
- vnitrostaveništní přesun hmot, odvoz a likvidace vybouraného a demontovaného materiálu, pokud není uvedeno zvlášť.
- příplatky na případné ztížené podmínky, které nejsou vykázány zvlášť.
Poznámka: Uchazeč musí stanovit jednotkové ceny položek podle individuální kalkulace s využitím projektové dokumentace a zohlednit konkrétní materiálovou a konstrukční charakteristiku prací a dodávek.

## SO_303
Soupis prací
Stavba: |  | Stavba místní komunikace v ulici Za Dvorem Kolín - Štítary
Objekt: |  | SO 303 Přesun šachty splaškové kanalizace |  |  |  | Objednatel:
Část: | [5 empty] | Zhotovitel: |  |  | 0
JKSO:
P.Č. | Kód položky | Popis | MJ | Množství celkem | Cena jednotková | Cena celkem | Hmotnost jednotková | Hmotnost celkem | Suť jednotková | Suť celkem | Výpočet a komentář
1 | 2 | 3 | 4 | 5 | 6 | 7 | 8 | 9 | 10 | 11 | 12
|  | Celkem |  |  |  | 0 |  | 0
| 1 | Zemní práce |  |  |  | 0
1 | 132101202 | Hloubení rýh š do 2000 mm v hornině tř. 1 a 2 objemu do 1000 m3 | m3 | 52.272 |  | 0 |  | 0
2 | 151101102 | Zřízení příložného pažení a rozepření stěn rýh hl do 4 m | m2 | 95.04 |  | 0 |  | 0
3 | 151101112 | Odstranění příložného pažení a rozepření stěn rýh hl do 4 m | m2 | 95.04 |  | 0 |  | 0 |  |  | 0
4 | 162701105 | Vodorovné přemístění do 10000 m výkopku/sypaniny z horniny tř. 1 až 4 | m3 | 11.88 |  | 0 |  | 0
5 | 162701109 | Příplatek k vodorovnému přemístění výkopku/sypaniny z horniny tř. 1 až 4 ZKD 1000 m přes 10000 m | m3 | 118.8 |  | 0 |  | 0 |  |  | 0
6 | 171201211 | Poplatek za uložení odpadu ze sypaniny na skládce (skládkovné) | t | 21.384 |  | 0 |  | 0 |  |  | odvoz zeminy do 15 km
7 | 174101101 | Zásyp jam, šachet rýh nebo kolem objektů sypaninou se zhutněním | m3 | 40.392 |  | 0 |  | 0 |  |  | *1,8
8 | 175101101 | Obsypání potrubí bez prohození sypaniny z hornin tř. 1 až 4 uloženým do 3 m od kraje výkopu | m3 | 14.256 |  | 0 |  | 0 |  |  | 0
9 | 58337303 | Štěrkopísek | t | 25.6608 |  | 0 |  | 0 |  |  | obsyp a podsyp z nakup. Materiálu
| 8 | Trubní vedení |  |  |  | 0
10 | 871373121 | Montáž potrubí z trub plastových PVC SN 8 výkop DN 200 | m | 18 |  | 0 |  | 0 |  |  | odečteno z PD
11 | 87137312M | Trouba plastová, PVC SN 8 DN 200 | m | 18 |  | 0 |  | 0
12 | R1 | Kanalizační plastová šachta D425 - kompletní dodávka a montáž vč. podbetonování, dna, vlnovce, poklopu (litinový D 400 a teleskopem) a vystrojení | kus | 1 |  | 0 |  | 0 |  |  | odečteno z PD
13 | R2 | Úprava stávající kanalizační plastové šachty - osazení litinového poklopu třídy zatížení B s teleskopem, výšková úprava šachty | kus | 1 |  | 0 |  | 0 |  |  | odečteno z PD
14 | R3 | napojení na stáv. kanalizaci (do šachty) | kus | 1 |  | 0 |  | 0 |  |  | odečteno z PD
15 | R5 | Zkouška vodotěsnosti potrubí do DN 300 | m | 18 |  | 0 |  | 0 |  |  | odečteno z PD
16 | R6 | Kamerová prohlídka potrubí | m | 18 |  | 0 |  | 0 |  |  | odečteno z PD
17 | R7 | Výstražná fólie | m | 18 |  | 0 |  | 0 |  |  | odečteno z PD
Součástí jednotkových cen položek musí být: .
- dodávka včetně montáže pokud není uvedeno jednotlivě.
- vnitrostaveništní přesun hmot, odvoz a likvidace vybouraného a demontovaného materiálu, pokud není uvedeno zvlášť.
- příplatky na případné ztížené podmínky, které nejsou vykázány zvlášť.
Poznámka: Uchazeč musí stanovit jednotkové ceny položek podle individuální kalkulace s využitím projektové dokumentace a zohlednit konkrétní materiálovou a konstrukční charakteristiku prací a dodávek.

## SO_501
Soupis prací
Stavba: |  | Stavba místní komunikace v ulici Za Dvorem Kolín - Štítary
Objekt: |  | SO 501 Přeložka plynovodu STL dn 63 |  |  |  | Objednatel:
Část: | [5 empty] | Zhotovitel: |  |  | 0
JKSO:
P.Č. | Kód položky | Popis | MJ | Množství celkem | Cena jednotková | Cena celkem | Hmotnost jednotková | Hmotnost celkem | Suť jednotková | Suť celkem | Výpočet a komentář
1 | 2 | 3 | 4 | 5 | 6 | 7 | 8 | 9 | 10 | 11 | 12
|  | Celkem |  |  |  | 0 |  | 0
| 1 | Zemní práce |  |  |  | 0
1 | 132101202 | Hloubení rýh š do 2000 mm v hornině tř. 1 a 2 objemu do 1000 m3 | m3 | 80.124 |  | 0 |  | 0
2 | 151101102 | Zřízení příložného pažení a rozepření stěn rýh hl do 4 m | m2 | 145.68 |  | 0 |  | 0 |  |  | 0
3 | 151101112 | Odstranění příložného pažení a rozepření stěn rýh hl do 4 m | m2 | 145.68 |  | 0 |  | 0
4 | 162701105 | Vodorovné přemístění do 10000 m výkopku/sypaniny z horniny tř. 1 až 4 | m3 | 29.7 |  | 0 |  | 0 |  |  | 0
5 | 162701109 | Příplatek k vodorovnému přemístění výkopku/sypaniny z horniny tř. 1 až 4 ZKD 1000 m přes 10000 m | m3 | 148.5 |  | 0 |  | 0 |  |  | odvoz zeminy do 15 km
6 | 171201211 | Poplatek za uložení odpadu ze sypaniny na skládce (skládkovné) | t | 53.46 |  | 0 |  | 0 |  |  | *1,8
7 | 174101101 | Zásyp jam, šachet rýh nebo kolem objektů sypaninou se zhutněním | m3 | 50.424 |  | 0 |  | 0 |  |  | 0
8 | 175101101 | Obsypání potrubí bez prohození sypaniny z hornin tř. 1 až 4 uloženým do 3 m od kraje výkopu | m3 | 7.326 |  | 0 |  | 0 |  |  | obsyp a podsyp z nakup. Materiálu
9 | 58337303 | Štěrkopísek | t | 13.1868 |  | 0 |  | 0
| 8 | Trubní vedení |  |  |  | 0
10 | 871211121 | Montáž potrubí z trubek z tlakového polyetylénu otevřený výkop svařovaných vnější průměr 63 mm | m | 24 |  | 0 |  | 0 |  |  | odečteno z PD
11 | 28613660S | Potrubí PE tlakových svařovaných do d63 | m | 24.36 |  | 0 |  | 0
12 | 871161121A | Montáž potrubí z trubek z tlakového polyetylénu otevřený výkop svařovaných vnější průměr 32 mm - obtoky | m | 84 |  | 0 |  | 0 |  |  | odečteno z PD
13 | 2861365SA | Potrubí PE tlakových svařovaných do d32 | m | 85.26 |  | 0 |  | 0
14 | 871161121B | Montáž potrubí z trubek z tlakového polyetylénu otevřený výkop svařovaných vnější průměr 32 mm | m | 10 |  | 0 |  | 0 |  |  | odečteno z PD
15 | 2861365SB | Potrubí PE tlakových svařovaných do d32 | m | 10.15 |  | 0 |  | 0
16 | 891249111 | Montáž navrtávky pro přípojku PE d32 | kus | 1 |  | 0 |  | 0 |  |  | odečteno z PD
17 | 42273537S | Navrtávka plynovod PE d63/32 | kus | 1 |  | 0 |  | 0
18 | R1 | bezodstávkový propoj (balónování za plného tlaku) | kus | 5 |  | 0 |  | 0 |  |  | odečteno z PD
19 | R2 | odstranění stávajícího potrubí (vč.odvzdušnění, propláchnutí vzduchem) | m | 5 |  | 0 |  | 0 |  |  | odečteno z PD
20 | R3 | Tlaková zkouška potrubí do d63 dle TOG 702 04 | m | 119.77 |  | 0 |  | 0 |  |  | odečteno z PD
21 | R4 | Signalizační vodič | m | 18 |  | 0 |  | 0 |  |  | odečteno z PD
22 | R5 | Výstražná fólie | m | 18 |  | 0 |  | 0 |  |  | odečteno z PD
| 9 | Ostatní konstrukce |  |  |  | 0
23 | 9000000R | Betonové panely (ochrana stáv. plynovodu po dobu stavby), vč. montáže | m2 | 40 |  | 0 |  | 0 |  |  | odečteno z PD
Součástí jednotkových cen položek musí být: .
- dodávka včetně montáže pokud není uvedeno jednotlivě.
- vnitrostaveništní přesun hmot, odvoz a likvidace vybouraného a demontovaného materiálu, pokud není uvedeno zvlášť.
- příplatky na případné ztížené podmínky, které nejsou vykázány zvlášť.
Poznámka: Uchazeč musí stanovit jednotkové ceny položek podle individuální kalkulace s využitím projektové dokumentace a zohlednit konkrétní materiálovou a konstrukční charakteristiku prací a dodávek.

## SO_401
Soupis prací
Stavba: |  | Stavba místní komunikace v ulici Za Dvorem Kolín - Štítary
Objekt: |  | SO 401 Veřejné osvětlení |  | Objednatel:
Část: |  |  |  | Zhotovitel: |  |  |  |  | 0
JKSO:
P.Č. | Kód položky | Popis | MJ | Množství celkem | Cena jednotková | Cena celkem | Hmotnost jednotková | Hmotnost celkem | Suť jednotková | Suť celkem | Výpočet a komentář
1 | 2 | 3 | 4 | 5 | 6 | 7 | 8 | 9 | 10 | 11 | 12
|  | Celkem |  |  |  | 0
Dodávky zařízení
1 | 560055 | stožár osv bezpatic K5-133/89/60Z žárZn +manžeta | ks | 11 |  | 0
2 | 900080 | svítidlo venkovní Voltana 2/5103/16 LED-500mA- 26W | ks | 8 |  | 0
3 | 900076 | svítidlo venkovní Voltana 2/5103/16LED-350mA - 18W | ks | 3 |  | 0
Materiál elektromontážní
4 | 900077 | svítidlo venk.Voltana držák venkovni pozinkovaný | ks | 11 |  | 0
5 | 900078 | svítidlo LED Voltana-funkce CLO(konst.světel.tok) | ks | 8 |  | 0
6 | 900079 | svítidlo LED Voltana - funkce regulace (Dimming) | ks | 8 |  | 0
7 | 900078 | svítidlo LED Voltana-funkce CLO(konst.světel.tok) | ks | 3 |  | 0
8 | 900079 | svítidlo LED Voltana - funkce regulace (Dimming) | ks | 3 |  | 0
9 | 101209 | kabel CYKY-J 4x10 | m | 382 |  | 0
10 | 900060 | elvýzbr.stož.SV-B 9.35.4,1xE27,odbočná,do35mm2 | ks | 1 |  | 0
11 | 900056 | elvýzbr.stož.SV-A 9.16.4,1xE14,odbočná,do16mm2 | ks | 3 |  | 0
12 | 900054 | elvýzbr.stož.SV-A 6.16.4,1xE14,průběžná,do16mm2 | ks | 8 |  | 0
13 | 900062 | pojistková patrona E14/6A | ks | 11 |  | 0
14 | 431152 | pojistková patrona E27 (6-25A) | ks | 1 |  | 0
15 | 191509 | smršťovací trubice KZ4X/6-16(4x10) | ks | 22 |  | 0
16 | 295011 | vedení FeZn pr.10mm(0,63kg/m) | m | 365 |  | 0
17 | 321501 | roura korugovaná KOPOFLEX KF09050 pr.50/41mm | m | 360 |  | 0
Materiál zemní+stavební
18 | 46114 | písek kopaný 0-2mm | m3 | 17.78 |  | 0
19 | 46164 | krycí deska KD1(50/17/3,5cm) | ks | 508 |  | 0
20 | 46383 | výstražná fólie šířka 0,34m | m | 254 |  | 0
21 | 46114 | písek kopaný 0-2mm | m3 | 0.84 |  | 0
22 | 46164 | krycí deska KD1(50/17/3,5cm) | ks | 24 |  | 0
23 | 46133 | beton B10 | m3 | 4.21 |  | 0
24 | 46515 | roura korugovaná KOPODUR KD09110 pr.110/94mm | m | 78 |  | 0
25 | 46525 | /roura korugovaná 09110/ spojka 02110 | ks | 13 |  | 0
26 | 46114 | písek kopaný 0-2mm | m3 | 2.17 |  | 0
27 | 46515 | roura korugovaná KOPODUR KD09110 pr.110/94mm | m | 62 |  | 0
28 | 46525 | /roura korugovaná 09110/ spojka 02110 | ks | 10 |  | 0
29 | 46133 | beton B10 | m3 | 0.99 |  | 0
30 | 46515 | roura korugovaná KOPODUR KD09110 pr.110/94mm | m | 21 |  | 0
31 | 46525 | /roura korugovaná 09110/ spojka 02110 | ks | 4 |  | 0
32 | 46134 | beton B13,5 | m3 | 2.31 |  | 0
33 | 46452 | stožárové pouzdro plast SP250/1000 | ks | 11 |  | 0
Elektromontáže
34 | 210204002 | stožár osvětlovací sadový ocelový | ks | 11 |  | 0
35 | 210202104 | svítidlo výbojkové venkovní na sadový stožár | ks | 8 |  | 0
36 | 210202104 | svítidlo výbojkové venkovní na sadový stožár | ks | 3 |  | 0
37 | 210810013 | kabel(-CYKY) volně ulož.do 5x10/12x4/19x2,5/24x1,5 | m | 382 |  | 0
38 | 210204201 | elektrovýzbroj stožárů pro 1 okruh | ks | 1 |  | 0
39 | 210204201 | elektrovýzbroj stožárů pro 1 okruh | ks | 3 |  | 0
40 | 210204201 | elektrovýzbroj stožárů pro 1 okruh | ks | 8 |  | 0
41 | 210120101 | patrona závitové pojistky vč.styčného kroužku | ks | 11 |  | 0
42 | 210120101 | patrona závitové pojistky vč.styčného kroužku | ks | 1 |  | 0
43 | 210950101 | označovací štítek na kabel | ks | 22 |  | 0
44 | 210100251 | ukončení kabelu smršťovací trubicí do 4x10 | ks | 22 |  | 0
45 | 210100101 | ukončení na svorkovnici vodič do 16mm2 | ks | 96 |  | 0
46 | 210220022 | uzemňov.vedení v zemi úplná mtž FeZn pr.8-10mm | m | 365 |  | 0
47 | 210010123 | trubka plast volně uložená do pr.50mm | m | 360 |  | 0
48 | 210950201 | příplatek na zatažení do prostupu kabel do 0,75kg | m | 360 |  | 0
Demontáže
49 | 210204201 | elektrovýzbroj stožárů pro 1 okruh /dmtž | ks | 1 |  | 0
50 | 210100101 | ukončení na svorkovnici vodič do 16mm2 /dmtž | ks | 8 |  | 0
Montáže další obory
51 | 250060011 | písmeno do velikosti 40mm | ks | 33 |  | 0
Zemní práce
52 | 460200173 | výkop kabel.rýhy šířka 35/hloubka 90cm tz.3/ko1.2 | m | 254 |  | 0
53 | 460420381 | kabel.lože písek 2x10cm beton desky 50/15 na 15cm | m | 254 |  | 0
54 | 460490012 | výstražná fólie šířka nad 30cm | m | 254 |  | 0
55 | 460560173 | zához kabelové rýhy šířka 35/hloubka 90cm tz.3 | m | 254 |  | 0
56 | 460600001 | odvoz zeminy do 10km vč.poplatku za skládku | m3 | 19.3 |  | 0
57 | 460620013 | provizorní úprava terénu třída zeminy 3 | m2 | 88.9 |  | 0
58 | 460200143 | výkop kabel.rýhy šířka 35/hloubka 60cm tz.3/ko1.2 | m | 12 |  | 0
59 | 460030072 | bourání živičných povrchů 6-10cm | m2 | 4.2 |  | 0
60 | 460080102 | bourání betonu tl.5cm | m2 | 4.2 |  | 0
61 | 460420381 | kabel.lože písek 2x10cm beton desky 50/15 na 15cm | m | 12 |  | 0
62 | 460560143 | zához kabelové rýhy šířka 35/hloubka 60cm tz.3 | m | 12 |  | 0
63 | 460600001 | odvoz zeminy do 10km vč.poplatku za skládku | m3 | 1.54 |  | 0
64 | 460650021 | betonová vozovka vrstva 5cm vč.materiálu | m2 | 4.2 |  | 0
65 | 460650042 | obalovaná drť ABJII tl.10cm vč.materiálu | m2 | 4.2 |  | 0
66 | 460200305 | výkop kabel.rýhy šířka 50/hloubka 120cm tz.5/ko1.2 | m | 39 |  | 0
67 | 460510031 | kabelový prostup z ohebné roury plast pr.110mm | m | 78 |  | 0
68 | 460560305 | zához kabelové rýhy šířka 50/hloubka 120cm tz.5 | m | 39 |  | 0
69 | 460600001 | odvoz zeminy do 10km vč.poplatku za skládku | m3 | 4.99 |  | 0
70 | 460620015 | provizorní úprava terénu třída zeminy 5 | m2 | 19.5 |  | 0
71 | 460650017 | podklad a obetonování chrániček | m3 | 4.21 |  | 0
72 | 460200275 | výkop kabel.rýhy šířka 50/hloubka 90cm tz.5/ko1.2 | m | 31 |  | 0
73 | 460420382 | kabel.lože písek 2x10cm beton desky 50/15 na 30cm | m | 31 |  | 0
74 | 460510031 | kabelový prostup z ohebné roury plast pr.110mm | m | 62 |  | 0
75 | 460560275 | zához kabelové rýhy šířka 50/hloubka 90cm tz.5 | m | 31 |  | 0
76 | 460600001 | odvoz zeminy do 10km vč.poplatku za skládku | m3 | 2.79 |  | 0
77 | 460620015 | provizorní úprava terénu třída zeminy 5 | m2 | 15.5 |  | 0
78 | 460200685 | výkop kabel.rýhy šířka 65/hloubka 120cm tz.5/ko1.2 | m | 7 |  | 0
79 | 460510031 | kabelový prostup z ohebné roury plast pr.110mm | m | 21 |  | 0
80 | 460560685 | zához kabelové rýhy šířka 65/hloubka 120cm tz.5 | m | 7 |  | 0
81 | 460600001 | odvoz zeminy do 10km vč.poplatku za skládku | m3 | 1.2 |  | 0
82 | 460620015 | provizorní úprava terénu třída zeminy 5 | m2 | 4.55 |  | 0
83 | 460650017 | podklad a obetonování chrániček | m3 | 0.99 |  | 0
84 | 460100002 | pouzdrový základ VO mimo trasu kabelu pr.0,25/1,5m | ks | 11 |  | 0
85 | 460050703 | výkop jámy do 2m3 pro stožár VO ruční tz.3/ko1.2 | m3 | 2.75 |  | 0
86 | 460600001 | odvoz zeminy do 10km vč.poplatku za skládku | m3 | 2.75 |  | 0
87 | 460010024 | vytyčení trasy kabelu v zastavěném prostoru vč.mat | km | 0.35 |  | 0
88 | 460710003 | geodetické zaměření skutečné polohy-členitá trasa | m | 342 |  | 0
Ostatní náklady
89 | 218009001 | poplatek za recyklaci svítidla | ks | 8 |  | 0
90 | 218009011 | poplatek za recyklaci světelného zdroje | ks | 8 |  | 0
91 | 218009001 | poplatek za recyklaci svítidla | ks | 3 |  | 0
92 | 218009011 | poplatek za recyklaci světelného zdroje | ks | 3 |  | 0
93 | 219999001 | dozory správců inženýrských sítí | hod | 10 |  | 0
94 | 219999011 | součinnost správce veřejného osvětlení | hod | 5 |  | 0
Revize
95 | 217309013 | vypracování zprávy VR/cena akce do 1.000.000 kč | ks | 1 |  | 0
Součástí jednotkových cen položek musí být: .
- dodávka včetně montáže pokud není uvedeno jednotlivě.
- vnitrostaveništní přesun hmot, odvoz a likvidace vybouraného a demontovaného materiálu, pokud není uvedeno zvlášť.
- příplatky na případné ztížené podmínky, které nejsou vykázány zvlášť.
Poznámka: Uchazeč musí stanovit jednotkové ceny položek podle individuální kalkulace s využitím projektové dokumentace a zohlednit konkrétní materiálovou a konstrukční charakteristiku prací a dodávek.

## SO_402
Soupis prací
Stavba: |  | Stavba místní komunikace v ulici Za Dvorem Kolín - Štítary
Objekt: |  | SO 402 Ochrana kabelů ČEZ |  |  |  | Objednatel:
Část: | [5 empty] | Zhotovitel: |  |  | 0
JKSO:
P.Č. | Kód položky | Popis | MJ | Množství celkem | Cena jednotková | Cena celkem | Hmotnost jednotková | Hmotnost celkem | Suť jednotková | Suť celkem | Výpočet a komentář
1 | 2 | 3 | 4 | 5 | 6 | 7 | 8 | 9 | 10 | 11 | 12
|  | Celkem |  |  |  | 0
| 1 | Zemní práce |  |  |  | 0 |  | 0 |  |  | 0
1 | 122 20-1101 | Odkopávky a prokopávky nezapažené v hornině tř. 1 a 2 objem do 100 m3 | m3 | 16.875 |  | 0 |  | 0 |  |  | výkopy pro oszazení chrániček = 112,5*0,3*0,5
2 | 122 20-1109 | Příplatek za lepivost - odkopávky v hor. 3 | m3 | 16.875 |  | 0 |  | 0 |  |  | 0
3 | 167 10-1101 | Nakládání výkopku z hor.1-4 v množství do 100 m3 | m3 | 16.875 |  | 0 |  | 0 |  |  | 0
4 | 171 10-2111 | Uložení sypaniny z hornin nesoudržných a sypkých do násypů zhutněných v aktivní zóně | m3 | 16.875 |  | 0 |  | 0 |  |  | 0
| 9 | Elektromontážní práce - silnoproud |  |  |  | 0 |  | 0 |  | 0
5 | 210010125 | Montáž trubek ochranných plastových tuhých D do 110 mm uložených volně | m | 112.5 |  | 0 | 0 | 0 |  | 0 | 12+12+7,5+6,5+10,5+7,5+9,5+17+5+6,5+18,5 včetně dodávky potřebného materiálu - půlená chránička PE 110
Součástí jednotkových cen položek musí být: .
- dodávka včetně montáže pokud není uvedeno jednotlivě.
- vnitrostaveništní přesun hmot, odvoz a likvidace vybouraného a demontovaného materiálu, pokud není uvedeno zvlášť.
- příplatky na případné ztížené podmínky, které nejsou vykázány zvlášť.
Poznámka: Uchazeč musí stanovit jednotkové ceny položek podle individuální kalkulace s využitím projektové dokumentace a zohlednit konkrétní materiálovou a konstrukční charakteristiku prací a dodávek.

## SO_403
Soupis prací
Stavba: |  | Stavba místní komunikace v ulici Za Dvorem Kolín - Štítary
Objekt: |  | SO 403 Ochrana kabelů O2 |  |  |  | Objednatel:
Část: | [5 empty] | Zhotovitel: |  |  | 0
JKSO:
P.Č. | Kód položky | Popis | MJ | Množství celkem | Cena jednotková | Cena celkem | Hmotnost jednotková | Hmotnost celkem | Suť jednotková | Suť celkem | Výpočet a komentář
1 | 2 | 3 | 4 | 5 | 6 | 7 | 8 | 9 | 10 | 11 | 12
|  | Celkem |  |  |  | 0
| 1 | Zemní práce |  |  |  | 0 |  | 0 |  |  | 0
1 | 122 20-1101 | Odkopávky a prokopávky nezapažené v hornině tř. 1 a 2 objem do 100 m3 | m3 | 9.75 |  | 0 |  | 0 |  |  | výkopy pro oszazení chrániček = 65*0,3*0,5
2 | 122 20-1109 | Příplatek za lepivost - odkopávky v hor. 3 | m3 | 9.75 |  | 0 |  | 0 |  |  | 0
3 | 167 10-1101 | Nakládání výkopku z hor.1-4 v množství do 100 m3 | m3 | 9.75 |  | 0 |  | 0 |  |  | 0
4 | 171 10-2111 | Uložení sypaniny z hornin nesoudržných a sypkých do násypů zhutněných v aktivní zóně | m3 | 9.75 |  | 0 |  | 0 |  |  | 0
| 9 | Elektromontážní práce - silnoproud |  |  |  | 0 |  | 0 |  | 0
5 | 210010125 | Montáž trubek ochranných plastových tuhých D do 110 mm uložených volně | m | 65 |  | 0 | 0 | 0 |  | 0 | 10+8+9,5+8+8+10,5+11 včetně dodávky potřebného materiálu - půlená chránička PE 110
Součástí jednotkových cen položek musí být: .
- dodávka včetně montáže pokud není uvedeno jednotlivě.
- vnitrostaveništní přesun hmot, odvoz a likvidace vybouraného a demontovaného materiálu, pokud není uvedeno zvlášť.
- příplatky na případné ztížené podmínky, které nejsou vykázány zvlášť.
Poznámka: Uchazeč musí stanovit jednotkové ceny položek podle individuální kalkulace s využitím projektové dokumentace a zohlednit konkrétní materiálovou a konstrukční charakteristiku prací a dodávek.

## SO_404
Soupis prací
Stavba: |  | Stavba místní komunikace v ulici Za Dvorem Kolín - Štítary
Objekt: |  | SO 404 Posun přípojkového pilíře - elektro |  |  |  | Objednatel:
Část: | [5 empty] | Zhotovitel: |  |  | 0
JKSO:
P.Č. | Kód položky | Popis | MJ | Množství celkem | Cena jednotková | Cena celkem | Hmotnost jednotková | Hmotnost celkem | Suť jednotková | Suť celkem | Výpočet a komentář
1 | 2 | 3 | 4 | 5 | 6 | 7 | 8 | 9 | 10 | 11 | 12
|  | Celkem |  |  |  | 0
| 1 | Zemní práce |  |  |  | 0
1 | 40401 | Posun přípojkové pilíře ČEZ, položka obsahuje demontáž včetně likvidace stávajícího koncového přípojkového pilíře z vápenopískových cihel na pozemku č.p.2311/23, výstavbu nového přípojkového pilíře z vápenopískových cihel na stejném pozemku na hranici s pozemkem č.p.2311/25 (obratiště), nový přípojkový pilíř bude na trase stávajícího elektro kabelu, kabel bude přerušen a zaveden do nového přípojkového pilíře. Odpojený nefunkční kabel zůstane v zemi. | kpl | 1 |  | 0 |  | 0
Součástí jednotkových cen položek musí být: .
- dodávka včetně montáže pokud není uvedeno jednotlivě.
- vnitrostaveništní přesun hmot, odvoz a likvidace vybouraného a demontovaného materiálu, pokud není uvedeno zvlášť.
- příplatky na případné ztížené podmínky, které nejsou vykázány zvlášť.
Poznámka: Uchazeč musí stanovit jednotkové ceny položek podle individuální kalkulace s využitím projektové dokumentace a zohlednit konkrétní materiálovou a konstrukční charakteristiku prací a dodávek.

## SO_701
Soupis prací
Stavba: |  | Stavba místní komunikace v ulici Za Dvorem Kolín - Štítary
Objekt: |  | SO 701 - Demolice stropní desky jímky |  |  |  | Objednatel:
Část: | [5 empty] | Zhotovitel: |  |  | 0
JKSO:
P.Č. | Kód položky | Popis | MJ | Množství celkem | Cena jednotková | Cena celkem | Hmotnost jednotková | Hmotnost celkem | Suť jednotková | Suť celkem | Výpočet a komentář
1 | 2 | 3 | 4 | 5 | 6 | 7 | 8 | 9 | 10 | 11 | 12
|  | Celkem |  |  |  | 0
| 1 | Zemní práce |  |  |  | 0 |  | 0 |  |  | 0
1 | 162301101 | Vodorovné přemístění do 250 m výkopku/sypaniny z horniny tř. 1 až 4 | m3 | 92.4 |  | 0 |  | 0 |  |  | 0
1 | 174101101 | Zásyp jam, šachet rýh nebo kolem objektů sypaninou se zhutněním | m3 | 92.4 |  | 0 |  | 0 |  |  | 0
| 9 | Ostatní konstrukce |  |  |  | 0 |  | 0 |  | 137.539
2 | 90000000R | Vybrání stávající stavební suti z jímky (odpad). | m3 | 92.4 |  | 0 | 0 | 0 | 1.2 | 110.88 | 6*5,5*2,8
3 | 963051113 | Bourání ŽB stropů deskových tl přes 80 mm | m3 | 8.568 |  | 0 | 0 | 0 | 2.4 | 20.563 | 6,3*6,8 Strojní bourání železobetonového stropu jímky, tl. stropu 200mm
4 | 962042321A | Bourání zdiva nadzákladového z betonu prostého přes 1 m3 | m3 | 2.096 |  | 0 | 0 | 0 | 2.2 | 4.611 | 2*(6,3+6,8)*0,2 (ubourání zhlaví stěn) Strojní bourání železobetonových stěn jímky, tl. stěny 400mm
5 | 962042321B | Bourání zdiva nadzákladového z betonu prostého přes 1 m3 | m3 | 0.675 |  | 0 |  | 0 | 2.2 | 1.485 | (0,3*0,3*0,25)*30 Strojní bourání železobetonových konstrukcí - perforace dna stávající jímky pro odtok vody (otvory 0,3x0,3m)
| 99 | Přesun hmot HSV |  |  |  | 0 |  | 0 |  | 0
6 | 997013501A | Odvoz odpadu z jímky na skládku nebo meziskládku do 1 km se složením | t | 110.88 |  | 0 |  | 0 |  | 0
7 | 997013509A | Příplatek k na skládku ZKD 1 km přes 1 km | t | 1552.32 |  | 0 |  | 0 |  | 0 | odvoz do 15 km
8 | 997013802 | Poplatek za uložení odpadu z jímky | t | 110.88 |  | 0 |  | 0 |  | 0
9 | 997013501B | Odvoz suti a vybouraných hmot na skládku nebo meziskládku do 1 km se složením | t | 26.659 |  | 0 |  | 0 |  | 0
10 | 997013509B | Příplatek k odvozu suti a vybouraných hmot na skládku ZKD 1 km přes 1 km | t | 373.226 |  | 0 |  | 0 |  | 0 | odvoz do 15 km
11 | 997013802 | Poplatek za uložení odpadu ŽB | t | 26.659 |  | 0 |  | 0 |  | 0
Součástí jednotkových cen položek musí být: .
- dodávka včetně montáže pokud není uvedeno jednotlivě.
- vnitrostaveništní přesun hmot, odvoz a likvidace vybouraného a demontovaného materiálu, pokud není uvedeno zvlášť.
- příplatky na případné ztížené podmínky, které nejsou vykázány zvlášť.
Poznámka: Uchazeč musí stanovit jednotkové ceny položek podle individuální kalkulace s využitím projektové dokumentace a zohlednit konkrétní materiálovou a konstrukční charakteristiku prací a dodávek.

## SO_801
Soupis prací
Stavba: |  | Stavba místní komunikace v ulici Za Dvorem Kolín - Štítary
Objekt: |  | SO 801 - Sadové a terénní úpravy |  |  |  | Objednatel:
Část: | [5 empty] | Zhotovitel: |  |  | 0
JKSO:
P.Č. | Kód položky | Popis | MJ | Množství celkem | Cena jednotková | Cena celkem | Hmotnost jednotková | Hmotnost celkem | Suť jednotková | Suť celkem | Výpočet a komentář
1 | 2 | 3 | 4 | 5 | 6 | 7 | 8 | 9 | 10 | 11 | 12
|  | Celkem |  |  |  | 0 |  | 0 |  | 0 | 0
| 1 | Zemní práce |  |  |  | 0 |  | 0
1 | 11215111A | Kácení jehličnanu Picea abies, v.5,0m, pr. Kmene 19cm | ks | 1 |  | 0 |  | 0 |  |  | 0
2 | 11215111B | Kácení a odstranění tůjí (ZERAV), v. 3,0m | ks | 7 |  | 0 |  | 0 |  |  | 0
3 | 11215111C | Kácení a odstranění keřů, v. do 2,0m | ks | 4 |  | 0 | 0 | 0 |  | 0
4 | 183101315 | Jamky pro výsadbu s výměnou 100 % půdy zeminy tř 1 až 4 objem do 0,4 m3 v rovině a svahu do 1:5 | kus | 2 |  | 0 |  | 0 |  |  | 0
5 | 183101321 | Jamky pro výsadbu s výměnou 100 % půdy zeminy tř 1 až 4 objem do 1 m3 v rovině a svahu do 1:5 | kus | 4 |  | 0 | 0 | 0 |  | 0 | 1+3
6 | 183111214 | Jamky pro výsadbu s výměnou 50 % půdy zeminy tř 1 až 4 objem do 0,02 m3 v rovině a svahu do 1:5 | kus | 569 |  | 0 | 0 | 0 |  | 0
7 | 184102113 | Výsadba dřeviny s balem do jamky se zalitím v rovině a svahu do 1:5 | kus | 575 |  | 0 | 0 | 0 |  | 0 | 2+4+569
8 | R1 | substrát pro výměnu v jámě | m3 | 7.37 |  | 0 | 0 | 0 |  | 0 | 3,1 (stromy) + 4,27 (keře)
9 | R2 | tabletové hnojivo Silvamix | ks | 593 |  | 0 |  | 0 |  |  | 24 (stromy) + 569 (keře)
10 | R3 | kořenová sonda – závlahová flexibilní trubka dl. 2,0m, včetně osazení | ks | 4 |  | 0 | 0 | 0 |  | 0
11 | R4 | zhotovení obalu kmene z juty v jedené vrstvě | ks | 4 |  | 0 | 0 | 0 |  | 0
12 | R5 | opora dřeviny - 3 dřevěné kůly délky 2,5m, příčky, úvazky, včetně osazení s uvázáním | ks | 4 |  | 0 | 0 | 0 |  | 0
13 | M1 | 1 - Acer platanoides (výška koruny 200-220cm) | ks | 1 |  | 0 |  | 0
14 | M2 | 2 - Malus 'Evereste' (výška koruny 180-200cm) | ks | 3 |  | 0 |  | 0
15 | M3 | 3 - Magnolia stellata (výška výsadby 40cm) | ks | 2 |  | 0 | 0 | 0 |  | 0
16 | M4 | 4 - Viburnum opulus roseum (výška výsadby 50cm) | ks | 1 |  | 0 |  | 0
17 | M5 | 5 - Weigela Florida 'Eva Rathke' (výška výsadby 50cm) | ks | 3 |  | 0 | 0 | 0 |  | 0
18 | M6 | 6 - Syringa vulgaris 'Beauty of Moscow' (výška výsadby 100cm) | ks | 3 |  | 0 | 0 | 0 |  | 0
19 | M7 | 7 - Ribes sanguineum 'King Edward IV.' (výška výsadby 50cm) | ks | 8 |  | 0 | 0 | 0 |  | 0 | 3+5
20 | M8 | 8 - Philadelphus virginalis (výška výsadby 40cm) | ks | 3 |  | 0 | 0 | 0 |  | 0
21 | M9 | 9 - Viburnum x Pragense (výška výsadby 55cm) | ks | 6 |  | 0 |  | 0 |  |  | 2+2+2
22 | M10 | 10 - Syringa vulgaris 'Sensation' (výška výsadby 40cm) | ks | 3 |  | 0 | 0 | 0 |  | 0
23 | M11 | 11 - Weigela Florida 'Jeans Gold' (výška výsadby 50cm) | ks | 4 |  | 0 | 0 | 0 |  | 0
24 | M12 | 12 - Forsythia x intermedia 'Minigold' (výška výsadby 120cm) | ks | 10 |  | 0 | 0 | 0 |  | 0 | 5+5
25 | M13 | 13 - Weigela 'Rumba' (výška výsadby 50-70cm) | ks | 5 |  | 0 |  | 0
26 | M14 | 14 - Hydrangea Arborescens 'Annabelle' (výška výsadby 75cm) | ks | 10 |  | 0 |  | 0 |  |  | 5+5
27 | M15 | 15 - Weigela Florida 'Bristol Snowflake' (výška výsadby 50cm) | ks | 5 |  | 0 | 0 | 0 |  | 0
28 | M16 | 16 - Philadelphus Coronarius 'Virginal' (výška výsadby 50cm) | ks | 5 |  | 0 |  | 0
29 | M21 | 21 - Potentilla fruticosa 'Alba' (výška výsadby 30cm) | ks | 192 |  | 0 | 0 | 0 |  | 0 | 31+22+22+26+10+19+14+32+16
30 | M22 | 22 - Lonicera pileata 'Mossgreen' (výška výsadby 50cm) | ks | 178 |  | 0 | 0 | 0 |  | 0 | 40+12+25+20+19+14+32+16
31 | M23 | 23 - Spiraea x bumalda 'Anthony Waterer' (výška výsadby 30cm) | ks | 68 |  | 0 | 0 | 0 |  | 0 | 25+25+18
32 | M24 | 24 - Potentilla fruticosa Floppy Disc (výška výsadby 30cm) | ks | 65 |  | 0 | 0 | 0 |  | 0 | 65
33 | 162301101 | Vodorovné přemístění do 250 m výkopku/sypaniny z horniny tř. 1 až 4 | m3 | 303.7 |  | 0 |  | 0 |  |  | 1518,5 * 0,2
34 | 181301113 | Rozprostření ornice tl vrstvy do 200 mm pl přes 500 m2 v rovině nebo ve svahu do 1:5 | m2 | 1518.7 |  | 0 | 0 | 0 |  | 0 | plochy odměřeny digitálně ve výkresu, uvedeno v příloze B.13.3
35 | 18000000R | založení trávníku, nakypření povrchu, odplevelení, osetí parkovou směxí 25-30 g/m2, zpravení osiva 0,5cm hluboko, válcování, zálivka | m2 | 1021.5 |  | 0 | 0 | 0 |  | 0 | plochy odměřeny digitálně ve výkresu, uvedeno v příloze B.13.3
36 | 184911421 | Mulčování rostlin kůrou tl. do 0,1 m v rovině a svahu do 1:5 | m2 | 497 |  | 0 | 0 | 0 |  | 0 | plochy odměřeny digitálně ve výkresu, uvedeno v příloze B.13.3
37 | 18491142M | Mulčovací kůra | m3 | 49.7 |  | 0 | 0 | 0 |  | 0 | plochy odměřeny digitálně ve výkresu, uvedeno v příloze B.13.3
38 | 184911311 | Položení mulčovací textilie v rovině a svahu do 1:5 | m2 | 497 |  | 0 | 0 | 0 |  | 0 | plochy odměřeny digitálně ve výkresu, uvedeno v příloze B.13.3
| 5 | Komunikace |  |  |  | 0
39 | 564851111 | kamenivo frakce 0-32mm, tl. 150mm | m2 | 3.5 |  | 0 |  | 0 |  |  | mlatový povrch pod lavičkou, odpadkovým košem
40 | 564932111 | drobné kamenivo odpovídající MZK frakce 0-4mm v požadované barevnosti okrové barvy tl. 50 mm včetně hutnění | m2 | 3.5 |  | 0 |  | 0 |  |  | mlatový povrch pod lavičkou, odpadkovým košem
| 99 | Mobiliář |  |  |  | 0 |  | 0 |  |  | 0
41 | 99R1 | parková lavička mmCité, typová řada MIELA, označení LME151t (délka 1,8m, konstrukce hliníková slitina, sedák i opěradlo tropické dřevo) - dodávka včetně montáže a spojovacího materiálu | ks | 1 |  | 0 |  | 0 |  |  | 0
42 | 99R2 | Dodávka a montáž základu pro parkovou lavičku - výkop 0,1m3, betonáž patky betonem C12/15 (rozměr jedné patky 0,24*0,25*0,8 = 0,05m3, celkem 2x0,05 = 0,1m3), odvoz výkopku, zpětné zhutnění mlatového povrchu | ks | 1 |  | 0 |  | 0 |  |  | 0
43 | 99R3 | odpadkový koš se stříškou mmCité, typová řada PRAX, označení PRX115t (ocelové tělo, výplň ze dřeva; objem 45l) - dodávka a montáž, vč. spojovacího materiálu | ks | 1 |  | 0 | 0 | 0 |  | 0
44 | 99R4 | sloupek pro sáčky na psí exkrmenty mmCité, typová řada PRAX, (ocelové tělo) - dodávka a montáž, vč. spojovacího materiálu | ks | 1 |  | 0 |  | 0 |  |  | 0
45 | 99R5 | Dodávka a montáž společného základu pro odpadkový koš a sloupek pro sáčky na psí exkrementy - výkop 0,07m3, betonáž společné patky betonem C12/15 (rozměr společné patky 0,65*0,35*0,3 = 0,07m3), odvoz výkopku, zpětné zhutnění mlatového povrchu | ks | 1 |  | 0 | 0 | 0 |  | 0
| 999-1 | Údržba po založení (1.rok) |  |  |  | 0 |  | 0 |  |  | 0
46 | 1-999R1 | Udržovací a zdravotní řez stromů včetně odvozu a likvidace ořezané hmoty 1x (pokud bude nutné tak i výchovný řez podporující tvar stromu s průběžným kmenem a řez, který zvedne výšku nasazení koruny, aby byly všechny koruny v ulici nasazeny ve stejné výšce) | ks | 4 |  | 0 |  | 0 |  |  | 0
47 | 1-999R2 | Kontrola úvazků stromů vč. případné výměny poškozených kůlů | ks | 4 |  | 0 |  | 0 |  |  | 0
48 | 1-999R3 | Zalití stromů vč. dovozu vody - 20l/strom, 1x za 14 dní v měsících 03-09 | ks | 4 |  | 0 | 0 | 0 |  | 0
49 | 1-999R4 | Zalití keřů vč. dovozu vody - 10l/m2 keřových výsadeb, 1x za 14 dní v měsících 03-09 | m2 | 320 |  | 0 |  | 0 |  |  | poměrová část keřové plochy
50 | 1-999R5 | Chemické odplevelení mulčované plochy 2x za rok | m2 | 497 |  | 0 | 0 | 0 |  | 0 | plochy odměřeny digitálně ve výkresu, uvedeno v příloze B.13.3
| 999-2 | Údržba po založení (2.rok) |  |  |  | 0 |  | 0 |  |  | 0
51 | 2-999R1 | Udržovací a zdravotní řez stromů včetně odvozu a likvidace ořezané hmoty 1x (pokud bude nutné tak i výchovný řez podporující tvar stromu s průběžným kmenem a řez, který zvedne výšku nasazení koruny, aby byly všechny koruny v ulici nasazeny ve stejné výšce) | ks | 4 |  | 0 |  | 0 |  |  | 0
52 | 2-999R2 | Kontrola úvazků stromů vč. případné výměny poškozených kůlů | ks | 4 |  | 0 |  | 0 |  |  | 0
53 | 2-999R3 | Zalití stromů vč. dovozu vody - 20l/strom, 1x za 14 dní v měsících 03-09 | ks | 4 |  | 0 | 0 | 0 |  | 0
54 | 2-999R4 | Zalití keřů vč. dovozu vody - 10l/m2 keřových výsadeb, 1x za 14 dní v měsících 03-09 | m2 | 320 |  | 0 |  | 0 |  |  | poměrová část keřové plochy
55 | 2-999R5 | Chemické odplevelení mulčované plochy 2x za rok | m2 | 497 |  | 0 | 0 | 0 |  | 0 | plochy odměřeny digitálně ve výkresu, uvedeno v příloze B.13.3
| 999-3 | Údržba po založení (3.rok) |  |  |  | 0 |  | 0 |  |  | 0
56 | 3-999R1 | Udržovací a zdravotní řez stromů včetně odvozu a likvidace ořezané hmoty 1x (pokud bude nutné tak i výchovný řez podporující tvar stromu s průběžným kmenem a řez, který zvedne výšku nasazení koruny, aby byly všechny koruny v ulici nasazeny ve stejné výšce) | ks | 4 |  | 0 |  | 0 |  |  | 0
57 | 3-999R2 | Kontrola úvazků stromů vč. případné výměny poškozených kůlů | ks | 4 |  | 0 |  | 0 |  |  | 0
58 | 3-999R3 | Zalití stromů vč. dovozu vody - 20l/strom, 1x za 14 dní v měsících 03-09 | ks | 4 |  | 0 | 0 | 0 |  | 0
59 | 3-999R4 | Zalití keřů vč. dovozu vody - 10l/m2 keřových výsadeb, 1x za 14 dní v měsících 03-09 | m2 | 320 |  | 0 |  | 0 |  |  | poměrová část keřové plochy
60 | 3-999R5 | Chemické odplevelení mulčované plochy 2x za rok | m2 | 497 |  | 0 | 0 | 0 |  | 0 | plochy odměřeny digitálně ve výkresu, uvedeno v příloze B.13.3
61 | 3-999R6 | Na konci vegetačního období odstranění trojic kůlů | ks | 4 |  | 0 | 0 | 0 |  | 0
Součástí jednotkových cen položek musí být: .
- dodávka včetně montáže pokud není uvedeno jednotlivě.
- vnitrostaveništní přesun hmot, odvoz a likvidace vybouraného a demontovaného materiálu, pokud není uvedeno zvlášť.
- příplatky na případné ztížené podmínky, které nejsou vykázány zvlášť.
Poznámka: Uchazeč musí stanovit jednotkové ceny položek podle individuální kalkulace s využitím projektové dokumentace a zohlednit konkrétní materiálovou a konstrukční charakteristiku prací a dodávek.