## Pokyny pro vyplnění
Pokyny pro vyplnění
Ve všech listech tohoto souboru můžete měnit pouze buňky s modrým pozadím. Jedná se o tyto údaje : - údaje o firmě - jednotkové ceny položek zadané na maximálně dvě desetinná místa

## Stavba
#RTSROZP# | Položkový rozpočet
| Zakázka: |  | Vestavba hygienického zařízení v klubu seniorů
| Misto |  | ul. Benešova 644, Kolín 2
Rozpočet:
| Objednatel: |  | Město Kolín |  |  |  | IČ: | 00235440
|  |  | Karlovo náměstí 78 |  |  |  | DIČ: | CZ00235440
|  | 28002 | Kolín - Kolín I
| Projektant: | [5 empty] | IČ:
DIČ:
| Zhotovitel: | [5 empty] | IČ:
DIČ:
| Vypracoval: |  | Jan Hájek
| Rozpis ceny | [6 empty] | Celkem
HSV | HSV | [6 empty] | 0
PSV | PSV | [6 empty] | 0
MON | MON | [6 empty] | 0
VN | Vedlejší náklady | [6 empty] | 0
ON | Ostatní náklady | [6 empty] | 0
| Celkem | [6 empty] | 0
Rekapitulace daní
| Základ pro sníženou DPH |  |  | 12 | % | 0 |  |  | CZK
| Snížená DPH |  |  | 12 | % | 0 |  |  | CZK
| Základ pro základní DPH |  |  | 21 | % | 0 |  |  | CZK
| Základní DPH |  |  | 21 | % | 0 |  |  | CZK
| Zaokrouhlení |  |  |  |  | 0 |  |  | CZK
| Cena celkem bez DPH |  |  |  |  | 0 |  |  | CZK
| Cena celkem s DPH |  |  |  |  | 0 |  |  | CZK
|  | v |  |  | dne |  | 2025-06-24
|  |  | Za zhotovitele |  |  |  | Za objednatele
Rekapitulace dílčích částí
#CASTI>> | Číslo | Název |  |  | Základ pro sníženou DPH | Základ pro základní DPH | DPH celkem | Cena celkem | %
1 | Rozpočet | Vestavba hygienického zařízení v klubu seniorů |  |  | 0 | 0 | 0 | 0
| Celkem za stavbu |  |  |  | 0 | 0 | 0 | 0 | 0
Rekapitulace dílů
| Číslo | Název |  |  | Typ dílu |  |  | Celkem
| 1 | Zemní práce |  |  | HSV |  |  | 0
| 3 | Svislé a kompletní konstrukce |  |  | HSV |  |  | 0
| 61 | Upravy povrchů vnitřní |  |  | HSV |  |  | 0
| 63 | Podlahy a podlahové konstrukce |  |  | HSV |  |  | 0
| 64 | Výplně otvorů |  |  | HSV |  |  | 0
| 95 | Dokončovací kce na pozem.stav. |  |  | HSV |  |  | 0
| 96 | Bourání konstrukcí |  |  | HSV |  |  | 0
| 97 | Prorážení otvorů |  |  | HSV |  |  | 0
| 99 | Staveništní přesun hmot |  |  | HSV |  |  | 0
| 711 | Izolace proti vodě |  |  | PSV |  |  | 0
| 721 | Vnitřní kanalizace |  |  | PSV |  |  | 0
| 721D | Venkovní kanalizace |  |  | PSV |  |  | 0
| 722 | Vnitřní vodovod |  |  | PSV |  |  | 0
| 725 | Zařizovací předměty |  |  | PSV |  |  | 0
| 730 | Ústřední vytápění |  |  | PSV |  |  | 0
| 763S | Sádrokartonové konstrukce |  |  | PSV |  |  | 0
| 766 | Konstrukce truhlářské |  |  | PSV |  |  | 0
| 771 | Podlahy z dlaždic a obklady |  |  | PSV |  |  | 0
| 781 | Obklady keramické |  |  | PSV |  |  | 0
| 783 | Nátěry |  |  | PSV |  |  | 0
| 784 | Malby |  |  | PSV |  |  | 0
| M21 | Elektromontáže |  |  | MON |  |  | 0
| VN | Vedlejší náklady |  |  | VN |  |  | 0
| Cena celkem | [6 empty] | 0
Note on D11: Název
Note on I11: IČO
Note on D12: Ulice
Note on I12: DIČ
Note on C13: PSČ
Note on D13: Ulice

## VzorPolozky (hidden)
Položkový rozpočet
Z:
O:
R:

## Rozpočet Pol
Položkový rozpočet | [22 empty] | #TypZaznamu#
S: |  | Vestavba hygienického zařízení v klubu seniorů | [20 empty] | STA
O: |  | ul. Benešova 644, Kolín 2 | [20 empty] | OBJ
R: | [22 empty] | ROZ
C: | [22 empty] | CAS_STR
P.č. | Číslo položky | Název položky | MJ | množství | cena / MJ | Celkem | Dodávka | Dodávka celk. | Montáž | Montáž celk. | DPH | cena s DPH | hmotnost / MJ | hmotnost celk.(t) | dem. hmotnost / MJ | dem. hmotnost celk.(t) | Ceník | Cen. soustava | Nhod / MJ | Nhod celk.
Díl: | 1 | Zemní práce |  |  |  | 0 |  | 0 |  | 0 |  | 0 |  | 6.205 |  | 0 |  |  |  | 43.82 |  |  | DIL
1 | 139601102R00 | Ruční výkop jam, rýh a šachet v hornině tř. 3 | m3 | 8.56 | 0 | 0 |  | 0 |  | 0 | 12 | 0 | 0 | 0 | 0 | 0 |  |  | 3.533 | 30.24 |  |  | POL1_0
|  | od objektu do šachty: | [20 empty] | VV | 0
|  | 10,5*0,6*1,2 |  | 7.56 | [18 empty] | VV | 0
|  | v objektu: | [20 empty] | VV | 0
[23 empty] | VV | 0
|  | 2,5*0,4*1 |  | 1 | [18 empty] | VV | 0
2 | 175101101RT2 | Obsyp potrubí bez prohození sypaniny, s dodáním štěrkopísku frakce 0 - 22 mm | m3 | 3.65 | 0 | 0 |  | 0 |  | 0 | 12 | 0 | 1.7 | 6.205 | 0 | 0 |  |  | 1.587 | 5.79 |  |  | POL1_0
|  | od objektu do šachty: | [20 empty] | VV | 0
|  | 10,5*0,6*0,5 |  | 3.15 | [18 empty] | VV | 0
|  | v objektu: | [20 empty] | VV | 0
[23 empty] | VV | 0
|  | 2,5*0,4*0,5 |  | 0.5 | [18 empty] | VV | 0
3 | 175101101R00 | Obsyp potrubí bez prohození sypaniny | m3 | 4.91 | 0 | 0 |  | 0 |  | 0 | 12 | 0 | 0 | 0 | 0 | 0 |  |  | 1.587 | 7.79 |  |  | POL1_0
|  | od objektu do šachty: | [20 empty] | VV | 0
|  | 10,5*0,6*0,7 |  | 4.41 | [18 empty] | VV | 0
|  | v objektu: | [20 empty] | VV | 0
[23 empty] | VV | 0
|  | 2,5*0,4*0,5 |  | 0.5 | [18 empty] | VV | 0
Díl: | 3 | Svislé a kompletní konstrukce |  |  |  | 0 |  | 0 |  | 0 |  | 0 |  | 0.00957 |  | 0 |  |  |  | 3.8 |  |  | DIL
4 | 310271620T00 | Zazdění otvoru plochy do 4 m2 pórobetonovými tvárnicemi, tloušťky 200 mm | m3 | 0.651 | 0 | 0 |  | 0 |  | 0 | 12 | 0 | 0.0147 | 0.00957 | 0 | 0 |  |  | 5.843 | 3.8 |  |  | POL1_0
|  | 1,55*2,1*0,2 |  | 0.651 | [18 empty] | VV | 0
Díl: | 61 | Upravy povrchů vnitřní |  |  |  | 0 |  | 0 |  | 0 |  | 0 |  | 0.02393 |  | 0 |  |  |  | 5.96 |  |  | DIL
5 | 612481211RT2 | Montáž výztužné sítě (perlinky) do stěrky - vnitřní stěny, včetně výztužné sítě a stěrkového tmelu Baumit | m2 | 6.51 | 0 | 0 |  | 0 |  | 0 | 12 | 0 | 0.00367 | 0.02389 | 0 | 0 |  |  | 0.362 | 2.36 |  |  | POL1_0
|  | zazděný otvor: | [20 empty] | VV | 0
|  | 1,55*2,1*2 |  | 6.51 | [18 empty] | VV | 0
6 | 612474510T00 | Provedení vnitřní jednovrstvá vápenocementové filcované omítky stěn, ručně | m2 | 6.51 | 0 | 0 |  | 0 |  | 0 | 12 | 0 | 0 | 0 | 0 | 0 |  |  | 0.54 | 3.52 |  |  | POL1_0
7 | 610991111R00 | Zakrývání výplní vnitřních otvorů | kpl | 1 | 0 | 0 |  | 0 |  | 0 | 12 | 0 | 4e-05 | 4e-05 | 0 | 0 |  |  | 0.078 | 0.08 |  |  | POL1_0
Díl: | 63 | Podlahy a podlahové konstrukce |  |  |  | 0 |  | 0 |  | 0 |  | 0 |  | 0.255 |  | 0 |  |  |  | 0.26 |  |  | DIL
8 | 631313611RT3 | Mazanina betonová tl. 8 - 12 cm C 16/20, vyztužená ocelovými vlákny 25 kg / m3 | m3 | 0.1 | 0 | 0 |  | 0 |  | 0 | 12 | 0 | 2.55 | 0.255 | 0 | 0 |  |  | 2.58 | 0.26 |  |  | POL1_0
|  | pruh pro kanalizaci: | [20 empty] | VV | 0
|  | 2,5*0,4*0,1 |  | 0.1 | [18 empty] | VV | 0
Díl: | 64 | Výplně otvorů |  |  |  | 0 |  | 0 |  | 0 |  | 0 |  | 0.09501 |  | 0 |  |  |  | 5.58 |  |  | DIL
9 | 642942111RT5 | Osazení zárubní dveřních ocelových, pl. do 2,5 m2, včetně dodávky zárubně 900 x 1970 x 100 mm | kus | 3 | 0 | 0 |  | 0 |  | 0 | 12 | 0 | 0.03167 | 0.09501 | 0 | 0 |  |  | 1.86 | 5.58 |  |  | POL1_0
Díl: | 95 | Dokončovací kce na pozem.stav. |  |  |  | 0 |  | 0 |  | 0 |  | 0 |  | 0.0036 |  | 0 |  |  |  | 27.72 |  |  | DIL
10 | 952901111R00 | Vyčištění budov o výšce podlaží do 4 m | m2 | 90.0109 | 0 | 0 |  | 0 |  | 0 | 12 | 0 | 4e-05 | 0.0036 | 0 | 0 |  |  | 0.308 | 27.72 |  |  | POL1_0
|  | 8,63*10,43 |  | 90.0109 | [18 empty] | VV | 0
11 | 01 | Tmelení a silikonování detailů | kpl | 1 | 0 | 0 |  | 0 |  | 0 | 12 | 0 | 0 | 0 | 0 | 0 |  |  | 0 | 0 |  |  | POL1_0
Díl: | 96 | Bourání konstrukcí |  |  |  | 0 |  | 0 |  | 0 |  | 0 |  | 0.00313 |  | 1.1156 |  |  |  | 15.85 |  |  | DIL
12 | 968061125R00 | Vyvěšení dřevěných a plastových dveřních křídel pl. do 2 m2 | kus | 3 | 0 | 0 |  | 0 |  | 0 | 12 | 0 | 0 | 0 | 0 | 0 |  |  | 0.05 | 0.15 |  |  | POL1_0
|  | B2: | [20 empty] | VV | 0
|  | 2 |  | 2 | [18 empty] | VV | 0
|  | B3: | [20 empty] | VV | 0
|  | 1 |  | 1 | [18 empty] | VV | 0
13 | 968072456R00 | Vybourání kovových dveřních zárubní pl. nad 2 m2 | m2 | 3.131 | 0 | 0 |  | 0 |  | 0 | 12 | 0 | 0.001 | 0.00313 | 0.063 | 0.19725 |  |  | 0.718 | 2.25 |  |  | POL1_0
|  | B2: | [20 empty] | VV | 0
|  | 1,55*2,02 |  | 3.131 | [18 empty] | VV | 0
14 | 776511820RT2 | Odstranění PVC a koberců lepených s podložkou | m2 | 14.3336 | 0 | 0 |  | 0 |  | 0 | 12 | 0 | 0 | 0 | 0.0035 | 0.05017 |  |  | 0.268 | 3.84 |  |  | POL1_0
|  | B4: | [20 empty] | VV | 0
|  | 4,1*2,25 |  | 9.225 | [18 empty] | VV | 0
|  | 2,84*2,25 |  | 6.39 | [18 empty] | VV | 0
|  | -1,72*1,49/2 |  | -1.2814 | [18 empty] | VV | 0
15 | 766111820R00 | Demontáž dřevěných stěn plných | m2 | 23.3466 | 0 | 0 |  | 0 |  | 0 | 12 | 0 | 0 | 0 | 0.01695 | 0.39572 |  |  | 0.164 | 3.83 |  |  | POL1_0
|  | B1: | [20 empty] | VV | 0
|  | (4,1+1,4)*2,33 |  | 12.815 | [18 empty] | VV | 0
|  | B3: | [20 empty] | VV | 0
|  | (0,76*2+1*2*1,5)*2,33 |  | 10.5316 | [18 empty] | VV | 0
16 | 766421811R00 | Demontáž obložení podhledů panely do 1,5 m2 | m2 | 3.2452 | 0 | 0 |  | 0 |  | 0 | 12 | 0 | 0 | 0 | 0.02465 | 0.07999 |  |  | 0.3 | 0.97 |  |  | POL1_0
|  | B3: | [20 empty] | VV | 0
|  | 2,84*1,28 |  | 3.6352 | [18 empty] | VV | 0
|  | -0,75*0,52/2*2 |  | -0.39 | [18 empty] | VV | 0
17 | 766112820R00 | Demontáž dřevěných stěn prosklených | m2 | 10.5316 | 0 | 0 |  | 0 |  | 0 | 12 | 0 | 0 | 0 | 0.01638 | 0.17251 |  |  | 0.12 | 1.26 |  |  | POL1_0
|  | B3: | [20 empty] | VV | 0
|  | (0,76*2+1*2*1,5)*2,33 |  | 10.5316 | [18 empty] | VV | 0
18 | 965042121R00 | Bourání mazanin betonových tl. 10 cm, pl. 1 m2 | m3 | 0.1 | 0 | 0 |  | 0 |  | 0 | 12 | 0 | 0 | 0 | 2.2 | 0.22 |  |  | 12.56 | 1.26 |  |  | POL1_0
|  | pruh pro kanalizaci: | [20 empty] | VV | 0
|  | 2,5*0,4*0,1 |  | 0.1 | [18 empty] | VV | 0
19 | 979082111R00 | Vnitrostaveništní doprava suti do 10 m | t | 1.15 | 0 | 0 |  | 0 |  | 0 | 12 | 0 | 0 | 0 | 0 | 0 |  |  | 0.942 | 1.08 |  |  | POL1_0
20 | 979082121R00 | Příplatek k vnitrost. dopravě suti za dalších 5 m | t | 11.5 | 0 | 0 |  | 0 |  | 0 | 12 | 0 | 0 | 0 | 0 | 0 |  |  | 0.105 | 1.21 |  |  | POL1_0
21 | 01 | Kontejner | ks | 1 | 0 | 0 |  | 0 |  | 0 | 12 | 0 | 0 | 0 | 0 | 0 |  |  | 0 | 0 |  |  | POL1_0
Díl: | 97 | Prorážení otvorů |  |  |  | 0 |  | 0 |  | 0 |  | 0 |  | 0.00182 |  | 0.04019 |  |  |  | 3.68 |  |  | DIL
22 | 970051160R00 | Vrtání jádrové do ŽB do D 160 mm | m | 0.8 | 0 | 0 |  | 0 |  | 0 | 12 | 0 | 0.00228 | 0.00182 | 0.05024 | 0.04019 |  |  | 4.6 | 3.68 |  |  | POL1_0
|  | skrz základ pro kanalizaci : | [20 empty] | VV | 0
|  | 0,8 |  | 0.8 | [18 empty] | VV | 0
Díl: | 99 | Staveništní přesun hmot |  |  |  | 0 |  | 0 |  | 0 |  | 0 |  | 0 |  | 0 |  |  |  | 12.49 |  |  | DIL
23 | 999281108R00 | Přesun hmot pro opravy a údržbu do výšky 12 m | t | 6.6 | 0 | 0 |  | 0 |  | 0 | 12 | 0 | 0 | 0 | 0 | 0 |  |  | 1.892 | 12.49 |  |  | POL1_0
Díl: | 711 | Izolace proti vodě |  |  |  | 0 |  | 0 |  | 0 |  | 0 |  | 0.01909 |  | 0 |  |  |  | 2.9 |  |  | DIL
24 | 711212001RT2 | Nátěr hydroizolační včetně dodávky Mapegum WPS , včetně těsnících pásek a rohů | m2 | 12.08 | 0 | 0 |  | 0 |  | 0 | 12 | 0 | 0.00158 | 0.01909 | 0 | 0 |  |  | 0.24 | 2.9 |  |  | POL1_0
|  | 3,6+3,74 |  | 7.34 | [18 empty] | VV | 0
|  | (1,8*4+2,15*4)*0,3 |  | 4.74 | [18 empty] | VV | 0
25 | 998711201R00 | Přesun hmot pro izolace proti vodě, výšky do 6 m | % |  | 0 | 0 |  | 0 |  | 0 | 12 | 0 | 0 | 0 | 0 | 0 |  |  | 0 | 0 |  |  | POL1_0
[23 empty] | VV | 0
Díl: | 721 | Vnitřní kanalizace |  |  |  | 0 |  | 0 |  | 0 |  | 0 |  | 0 |  | 0 |  |  |  | 0 |  |  | DIL
26 | 01 | Provedení vnitřního rozvodu kanalizace | kpl | 1 | 0 | 0 |  | 0 |  | 0 | 12 | 0 | 0 | 0 | 0 | 0 |  |  | 0 | 0 |  |  | POL1_0
27 | 02 | Stavební přípomoce | kpl | 1 | 0 | 0 |  | 0 |  | 0 | 12 | 0 | 0 | 0 | 0 | 0 |  |  | 0 | 0 |  |  | POL1_0
Díl: | 721D | Venkovní kanalizace |  |  |  | 0 |  | 0 |  | 0 |  | 0 |  | 0.03814 |  | 0 |  |  |  | 12.73 |  |  | DIL
28 | 01 | Provedení napojení kanalizace na šachtu | kpl | 1 | 0 | 0 |  | 0 |  | 0 | 12 | 0 | 0 | 0 | 0 | 0 |  |  | 0 | 0 |  |  | POL1_0
29 | 721176223R00 | Potrubí KG svodné (ležaté) v zemi, D 125 x 3,2 mm | m | 13.5 | 0 | 0 |  | 0 |  | 0 | 12 | 0 | 0.00252 | 0.03402 | 0 | 0 |  |  | 0.8 | 10.8 |  |  | POL1_0
|  | 10,5+2+1 |  | 13.5 | [18 empty] | VV | 0
30 | 721176213R00 | Potrubí KG odpadní svislé, D 125 x 3,2 mm | m | 2 | 0 | 0 |  | 0 |  | 0 | 12 | 0 | 0.00198 | 0.00396 | 0 | 0 |  |  | 0.739 | 1.48 |  |  | POL1_0
|  | vytažení ze země nad desku:1+1 |  | 2 | [18 empty] | VV | 0
31 | 721175307T00 | Montáž potrubí kanalizace připojovací do D 75 mm | m | 1 | 0 | 0 |  | 0 |  | 0 | 12 | 0 | 0.00016 | 0.00016 | 0 | 0 |  |  | 0.452 | 0.45 |  |  | POL1_0
|  | vytažení nad desku: | [20 empty] | VV | 0
|  | 1 |  | 1 | [18 empty] | VV | 0
Díl: | 722 | Vnitřní vodovod |  |  |  | 0 |  | 0 |  | 0 |  | 0 |  | 0 |  | 0 |  |  |  | 0 |  |  | DIL
32 | 01 | Provedení vnitřního rozvodu vodovodu | kpl | 1 | 0 | 0 |  | 0 |  | 0 | 12 | 0 | 0 | 0 | 0 | 0 |  |  | 0 | 0 |  |  | POL1_0
33 | 02 | Stavební přípomoce | kpl | 1 | 0 | 0 |  | 0 |  | 0 | 12 | 0 | 0 | 0 | 0 | 0 |  |  | 0 | 0 |  |  | POL1_0
Díl: | 725 | Zařizovací předměty |  |  |  | 0 |  | 0 |  | 0 |  | 0 |  | 0 |  | 0 |  |  |  | 0 |  |  | DIL
34 | 01 | Dodávka ZP dle tabulky | kpl | 1 | 0 | 0 |  | 0 |  | 0 | 12 | 0 | 0 | 0 | 0 | 0 |  |  | 0 | 0 |  |  | POL1_0
|  | 1 |  | 1 | [18 empty] | VV | 0
|  | Wc závěsné Villeroy&Boch Memento zadní odpad 4633R001 - 2x: | [20 empty] | VV | 0
|  | Nádržka do lehké stěny k WC Geberit Duofix -2x: | [20 empty] | VV | 0
|  | Ovládací tlačítko Geberit Sigma01 plast bílá 115.770.11.5-2x: | [20 empty] | VV | 0
|  | Umyvadlo Jika Lyra Plus 55x45 cm otvor pro baterii uprostřed H8143820001041: | [20 empty] | VV | 0
|  | Kryt sifonu Jika Lyra Plus H8193910000001-2x: | [20 empty] | VV | 0
|  | Umyvadlová baterie S-Line Pro bez výpusti chrom SIKOBSLPRO27-2x: | [20 empty] | VV | 0
|  | Umyvadlová výpust SAT 5/4, clic-clac celochrom VF785CR-2x: | [20 empty] | VV | 0
|  | Umyvadlový sifon SAT Project 5/4 DN32 bílá mat plast SATSIFMPLWM-2x: | [20 empty] | VV | 0
|  | Pisoár závěsný Jika Golem zadní odpad H8430610000001: | [20 empty] | VV | 0
[23 empty] | VV | 0
|  | Konstrukce k pisoáru Jika H8936010000001: | [20 empty] | VV | 0
|  | Dávkovač mýdla Bemeta nerez 105109411 - 2x: | [20 empty] | VV | 0
|  | Wc štětka Nimco Unix chrom UN 13094K-26-2x: | [20 empty] | VV | 0
[23 empty] | VV | 0
|  | Madlo sklopné bílé (např. Sapho Madlo sklopné, délka 81 cm, XH518W: | [20 empty] | VV | 0
|  | Sapho HANDICAP opěrné pevné madlo tvar U 813mm, bílá: | [20 empty] | VV | 0
|  | Sapho HANDICAP madlo rovné 600mm, bílá: | [20 empty] | VV | 0
|  | DISABLED keramické umyvadlo 60x55 cm, pro tělesně postižené: | [20 empty] | VV | 0
|  | Ohřívač elektrický zásobníkový Dražice TO 5.1 IN pod umyvadlo - 2 x: | [20 empty] | VV | 0
35 | 02 | Montáž ZP dle tabulky | kpl | 1 | 0 | 0 |  | 0 |  | 0 | 12 | 0 | 0 | 0 | 0 | 0 |  |  | 0 | 0 |  |  | POL1_0
36 | 03 | D+M, zrcadla 700/1000 mm | ks | 1 | 0 | 0 |  | 0 |  | 0 | 12 | 0 | 0 | 0 | 0 | 0 |  |  | 0 | 0 |  |  | POL1_0
37 | 04 | D+M, Zrcadlo kruhové průměr 80 cm , (např. Ikea Lindbyn), černý rám | ks | 1 | 0 | 0 |  | 0 |  | 0 | 12 | 0 | 0 | 0 | 0 | 0 |  |  | 0 | 0 |  |  | POL1_0
Díl: | 730 | Ústřední vytápění |  |  |  | 0 |  | 0 |  | 0 |  | 0 |  | 0 |  | 0 |  |  |  | 0 |  |  | DIL
38 | 01 | D+M, 400W Heat Decor HD-SWT400 | ks | 2 | 0 | 0 |  | 0 |  | 0 | 12 | 0 | 0 | 0 | 0 | 0 |  |  | 0 | 0 |  |  | POL1_0
Díl: | 763S | Sádrokartonové konstrukce |  |  |  | 0 |  | 0 |  | 0 |  | 0 |  | 1.1149 |  | 0 |  |  |  | 45.57 |  |  | DIL
39 | 416022123R00 | Podhled SDK,ocel.dvouúrov.křížový rošt,1x RBI 12,5 | m2 | 12.05 | 0 | 0 |  | 0 |  | 0 | 12 | 0 | 0.01253 | 0.15099 | 0 | 0 |  |  | 0.95 | 11.45 |  |  | POL1_0
|  | 3,6+3,74+4,71 |  | 12.05 | [18 empty] | VV | 0
40 | 342012223R00 | Příčka SDK tl.100mm,ocel.kce,1x oplášť.,RBI 12,5mm | m2 | 25.35 | 0 | 0 |  | 0 |  | 0 | 12 | 0 | 0.02586 | 0.65555 | 0 | 0 |  |  | 0.99 | 25.1 |  |  | POL1_0
|  | (5,22+1,77+1+2,15)*2,5 |  | 25.35 | [18 empty] | VV | 0
41 | 342013323R00 | Příčka SDKtl.150 mm,ocel.kce,2x oplášť.,RBI 12,5mm | m2 | 5.375 | 0 | 0 |  | 0 |  | 0 | 12 | 0 | 0.0481 | 0.25854 | 0 | 0 |  |  | 1.287 | 6.92 |  |  | POL1_0
|  | 2,15*2,5 |  | 5.375 | [18 empty] | VV | 0
42 | 342090321R00 | Úprava SDK příčky pro zřízení dveří 1kř do 75 kg, profily UA 75, 1x opláštěné | kus | 3 | 0 | 0 |  | 0 |  | 0 | 12 | 0 | 0.01662 | 0.04986 | 0 | 0 |  |  | 0.7 | 2.1 |  |  | POL1_0
43 | 01 | Příplatek k příčce sádrokart., ztužující prvky SDK | kpl | 1 | 0 | 0 |  | 0 |  | 0 | 12 | 0 | 0 | 0 | 0 | 0 |  |  | 0 | 0 |  |  | POL1_0
44 | 02 | Provedení opláštění modulů z SDK desek | ks | 3 | 0 | 0 |  | 0 |  | 0 | 12 | 0 | 0 | 0 | 0 | 0 |  |  | 0 | 0 |  |  | POL1_0
Díl: | 766 | Konstrukce truhlářské |  |  |  | 0 |  | 0 |  | 0 |  | 0 |  | 0 |  | 0 |  |  |  | 0 |  |  | DIL
45 | D1 | D+M, dveří vnitřních 900x1970 mm,částečně prosklen, hladké, falcové, klika-klika | ks | 1 | 0 | 0 |  | 0 |  | 0 | 12 | 0 | 0 | 0 | 0 | 0 |  |  | 0 | 0 |  |  | POL1_0
46 | D2 | D+M, dveří vnitřních 900x1970 mm, částečně proskle, hladké, falcové, klika-klika | ks | 2 | 0 | 0 |  | 0 |  | 0 | 12 | 0 | 0 | 0 | 0 | 0 |  |  | 0 | 0 |  |  | POL1_0
Díl: | 771 | Podlahy z dlaždic a obklady |  |  |  | 0 |  | 0 |  | 0 |  | 0 |  | 0.1755 |  | 0 |  |  |  | 21.02 |  |  | DIL
47 | 771100012RAA | Vyrovnání podkladu samonivelační hmotou v interiéru, nivelační hmota tl. 5 mm, s penetrací | m2 | 12.05 | 0 | 0 |  | 0 |  | 0 | 12 | 0 | 0.00919 | 0.11074 | 0 | 0 |  |  | 0.40162 | 4.84 |  |  | POL1_0
48 | 771575113T00 | Montáž podlahy z keramické dlažby 300 x 600 mm, do tmele | m2 | 12.05 | 0 | 0 |  | 0 |  | 0 | 12 | 0 | 0.00515 | 0.06206 | 0 | 0 |  |  | 1.04 | 12.53 |  |  | POL1_0
|  | 3,6+3,74+4,71 |  | 12.05 | [18 empty] | VV | 0
49 | 771579791R00 | Příplatek za plochu podlah keram. do 5 m2 jednotl. | m2 | 12.05 | 0 | 0 |  | 0 |  | 0 | 12 | 0 | 0 | 0 | 0 | 0 |  |  | 0.03 | 0.36 |  |  | POL1_0
50 | 771475014R00 | Obklad soklíků keram.rovných, tmel,výška 10 cm | m | 8.44 | 0 | 0 |  | 0 |  | 0 | 12 | 0 | 0.00032 | 0.0027 | 0 | 0 |  |  | 0.236 | 1.99 |  |  | POL1_0
|  | zádveří: | [20 empty] | VV | 0
|  | 2,15+2,52+1+1,77+1 |  | 8.44 | [18 empty] | VV | 0
51 | 771479001R00 | Řezání dlaždic keramických pro soklíky | m | 8.44 | 0 | 0 |  | 0 |  | 0 | 12 | 0 | 0 | 0 | 0 | 0 |  |  | 0.154 | 1.3 |  |  | POL1_0
52 | 01 | Dodávka keramické dlažby, RAKO Betonico DAK62794 tmavě béžová 60x60 cm | m2 | 15.84 | 0 | 0 |  | 0 |  | 0 | 12 | 0 | 0 | 0 | 0 | 0 |  |  | 0 | 0 |  |  | POL1_0
|  | 12,05*1,2 |  | 14.46 | [18 empty] | VV | 0
|  | 8,44*0,1*1,3 |  | 1.0972 | [18 empty] | VV | 0
|  | -14,46-1,0972 |  | -15.5572 | [18 empty] | VV | 0
|  | 11*1,44 |  | 15.84 | [18 empty] | VV | 0
53 | 998771201T00 | Přesun hmot pro podlahy z dlaždic, výšky do 6 m | % |  | 0 | 0 |  | 0 |  | 0 | 12 | 0 | 0 | 0 | 0 | 0 |  |  | 0 | 0 |  |  | POL1_0
[23 empty] | VV | 0
Díl: | 781 | Obklady keramické |  |  |  | 0 |  | 0 |  | 0 |  | 0 |  | 0.13766 |  | 0 |  |  |  | 41.1 |  |  | DIL
54 | 781475120T00 | Montáž obkladu vnitřního keramického 300 x 600 mm, do tmele | m2 | 26.731 | 0 | 0 |  | 0 |  | 0 | 12 | 0 | 0.00515 | 0.13766 | 0 | 0 |  |  | 1.27 | 33.95 |  |  | POL1_0
|  | WC muži: | [20 empty] | VV | 0
|  | (2,15*2+1,805*2)*2,1 |  | 16.611 | [18 empty] | VV | 0
|  | dveře:-1*2,02 |  | -2.02 | [18 empty] | VV | 0
|  | mozaika:-0,9*0,9 |  | -0.81 | [18 empty] | VV | 0
|  | WC ženy: | [20 empty] | VV | 0
|  | (1,8*2+2,15*2)*2,1 |  | 16.59 | [18 empty] | VV | 0
|  | -1*2,02 |  | -2.02 | [18 empty] | VV | 0
|  | -1,8*0,9 |  | -1.62 | [18 empty] | VV | 0
55 | 01 | Obklad Fineza White collection bílá 30x60 cm | m2 | 33.12 | 0 | 0 |  | 0 |  | 0 | 12 | 0 | 0 | 0 | 0 | 0 |  |  | 0 | 0 |  |  | POL1_0
|  | 26,731*1,2 |  | 32.0772 | [18 empty] | VV | 0
|  | -32,0772 |  | -32.0772 | [18 empty] | VV | 0
|  | na celá balení:23*1,44 |  | 33.12 | [18 empty] | VV | 0
56 | 781485116T00 | Montáž obkladu vnitřního keramického mozaikového do 50 x 50 mm, do tmele | m2 | 2.43 | 0 | 0 |  | 0 |  | 0 | 12 | 0 | 0 | 0 | 0 | 0 |  |  | 1.37 | 3.33 |  |  | POL1_0
|  | WC muží: | [20 empty] | VV | 0
|  | 0,9*0,9 |  | 0.81 | [18 empty] | VV | 0
|  | WC ženy: | [20 empty] | VV | 0
|  | 0,9*1,8 |  | 1.62 | [18 empty] | VV | 0
57 | 781111112R00 | Řezání hran 45° - kamenický řez (jolly) | m | 7.8 | 0 | 0 |  | 0 |  | 0 | 12 | 0 | 0 | 0 | 0 | 0 |  |  | 0.49 | 3.82 |  |  | POL1_0
|  | wc ženy: | [20 empty] | VV | 0
|  | (0,9+1,2)*2 |  | 4.2 | [18 empty] | VV | 0
|  | wc muží: | [20 empty] | VV | 0
|  | 1,8*2 |  | 3.6 | [18 empty] | VV | 0
58 | 02 | Mozaika Rako Onyx světle béžová 30x30 cm lesk , WDM05834.1 | ks | 27 | 0 | 0 |  | 0 |  | 0 | 12 | 0 | 0 | 0 | 0 | 0 |  |  | 0 | 0 |  |  | POL1_0
|  | 2,43/(0,3*0,3) |  | 27 | [18 empty] | VV | 0
59 | 998781201R00 | Přesun hmot pro obklady keramické, výšky do 6 m | % |  | 0 | 0 |  | 0 |  | 0 | 12 | 0 | 0 | 0 | 0 | 0 |  |  | 0 | 0 |  |  | POL1_0
[23 empty] | VV | 0
Díl: | 783 | Nátěry |  |  |  | 0 |  | 0 |  | 0 |  | 0 |  | 0 |  | 0 |  |  |  | 0 |  |  | DIL
60 | 02 | Nátěr ocelových zárubní, barva bílá RAL 9016 | ks | 3 | 0 | 0 |  | 0 |  | 0 | 12 | 0 | 0 | 0 | 0 | 0 |  |  | 0 | 0 |  |  | POL1_0
Díl: | 784 | Malby |  |  |  | 0 |  | 0 |  | 0 |  | 0 |  | 0.10291 |  | 0 |  |  |  | 38.41 |  |  | DIL
61 | 784191201R00 | Penetrace podkladu hloubková Primalex 1x | m2 | 285.868 | 0 | 0 |  | 0 |  | 0 | 12 | 0 | 7e-05 | 0.02001 | 0 | 0 |  |  | 0.03248 | 9.28 |  |  | POL1_0
|  | nová přístavba: | [20 empty] | VV | 0
|  | (2,52+1+2,15+1,4)*2,45 |  | 17.3215 | [18 empty] | VV | 0
|  | (2,15*4+1,8*4)*0,35 |  | 5.53 | [18 empty] | VV | 0
|  | zbylá část prostoru: | [20 empty] | VV | 0
|  | (8,63+10,43)*2*4,13 |  | 157.4356 | [18 empty] | VV | 0
|  | stropy: | [20 empty] | VV | 0
|  | 8,63*10,43 |  | 90.0109 | [18 empty] | VV | 0
|  | 3,6+3,74+4,71 |  | 12.05 | [18 empty] | VV | 0
|  | stěna v restauraci: | [20 empty] | VV | 0
|  | 1,6*2,2 |  | 3.52 | [18 empty] | VV | 0
62 | 784195412R00 | Malba Primalex Polar, bílá, bez penetrace, 2 x | m2 | 285.868 | 0 | 0 |  | 0 |  | 0 | 12 | 0 | 0.00029 | 0.0829 | 0 | 0 |  |  | 0.10191 | 29.13 |  |  | POL1_0
63 | 01 | Zakrývaní podlah, dveří a oken | kpl | 1 | 0 | 0 |  | 0 |  | 0 | 12 | 0 | 0 | 0 | 0 | 0 |  |  | 0 | 0 |  |  | POL1_0
Díl: | M21 | Elektromontáže |  |  |  | 0 |  | 0 |  | 0 |  | 0 |  | 0 |  | 0 |  |  |  | 0 |  |  | DIL
64 | 01 | Provedení vnitřních rozvodů elektro, silnoproud, slaboproud | kpl | 1 | 0 | 0 |  | 0 |  | 0 | 12 | 0 | 0 | 0 | 0 | 0 |  |  | 0 | 0 |  |  | POL1_0
|  | 1 |  | 1 | [18 empty] | VV | 0
|  | vč.: | [20 empty] | VV | 0
|  | Ventilátor Vents 100 solid s předním panelem nebo podobný - 2 ks: | [20 empty] | VV | 0
|  | Svitidlo do zádveří a WC musí splňovat tyto kritéria (celkem 3 ks: | [20 empty] | VV | 0
|  | standard ABB tango bílá: | [20 empty] | VV | 0
65 | 02 | Stavební přípomoce | % | 300 | 0 | 0 |  | 0 |  | 0 | 12 | 0 | 0 | 0 | 0 | 0 |  |  | 0 | 0 |  |  | POL1_0
|  | 30000/100 |  | 300 | [18 empty] | VV | 0
Díl: | VN | Vedlejší náklady |  |  |  | 0 |  | 0 |  | 0 |  | 0 |  | 0 |  | 0 |  |  |  | 0 |  |  | DIL
66 | 01 | VRN | % |  | 0 | 0 |  | 0 |  | 0 | 12 | 0 | 0 | 0 | 0 | 0 |  |  | 0 | 0 |  |  | POL1_0
[23 empty] | VV | 0
[21 empty] | 12 | 21
| Celkem |  |  |  |  | 0 | [14 empty] | 0 | 0 | SUM
Poznámky uchazeče k zadání
POPUZIV
END