## kompletní
Cvičná kuchyňka - komplet
Položka | Specifikace | ks | jedn. cena bez DPH | celkem bez DPH | celkem s DPH
Vybavení učebny
Vybavení pro projekci
Laserový projektor | Technologie 3LCD, rozlišení: WXGA min. 1280 x 800 (16:10), 3500 ANSI, kontrast min.14000:1, životnost lampy min. 5000 hodin, reproduktory 16W, Rozhraní: USB 2.0 typu A, USB 2.0 typu B, RS-232C, Ethernetové rozhraní (100 Base-TX / 10 Base-T), Bezdrátová síť LAN IEEE 802.11 b/g/n (volitelně), VGA vstup (2x), VGA výstup, HDMI vstup (3x), Kompozitní vstup, RGB vstup (2x), RGB výstup, MHL, Audiovýstup, stereofonní konektor mini-jack, Audiovstup, stereofonní konektor mini-jack (3x), vstup pro mikrofon. | 1 | 0 | 0 | 0
Interaktivní tabule s křídly | Rozměr tabule s křídly: 127 x 391 cm (16 : 10), 20 dotekových bodů. Dvaceti dotekové ovládání tabule umožnuje práci více uživatelů a to použitím doteku prstem, perem, popisovačem či jiným vhodným nástrojem. Všechny doteky umožnují simultánní práci více uživatelů. Keramický povrch umožnuje až dvacetiletou garanci na poškrábání a lze jej stírat běžnou stěrkou standardního popisovače keramických tabulí. USB napájení. Součástí tabule je internetový interaktivní software napsaný ve webovém programovacím jazyce, tzn. je nezávislý na operačním systému, vyžaduje pouze webový prohlížeč a připojení k internetu. Software je určen pro práci s libovolnou interaktivní technikou. Funkce pro tvorbu interaktivních úloh: - Volné kreslení perem, tužkou, zvýrazňovačem, mazání gumou - Kreslení základních 2D a 3D objektů - Psaní textů - Rýsování s pomocí promítaných rýsovacích pomůcek pravítka, trojúhelníku, kružítka - Vkládání internetových odkazů - Animace na objektech - Sestavení vlastního uživatelského panelu s možností trvalého umístění na popředí - Galerie různých typů pozadí - Galerie znaků a obrázků - Ukládání výukových materiálů do souborů Funkce pro výuku: - Rozdělení plochy tabule na 2, 3 nebo 4 samostatné části - Tvorba testů - Sdílení výukových materiálů se studenty, individuální nebo společná kontrola jejich práce - Internetové konference se studenty | 1 | 0 | 0 | 0
Pojezd pro tabuli s konzolou | Skrytý pružinový pojezd za plochou tabule, zvedací mechanismus v rozsahu 45 cm s nastavením síly zdvihu jednoduchým otočením stavitelné matice. Rozsah nosnosti zdvihu 20 až 130 kg. Kovová konstrukce upravena vypalovací práškovou barvou dle vzorníku RAL, konstrukce s vodícím mechanismem mimo rám vlastní tabule eliminující přenos otřesů z tabule na projektor, možnost uchycení na zeď nebo na pojízdný rám. | 1 | 0 | 0 | 0
Trojsvazková kabeláž pro stěnové vedení | CYSY 3x 1,5; HDMI; USB (bm) | 15 | 0 | 0 | 0
Drobný instalační materiál | Konektory, svorky, příchytky min. 20ks | 1 | 0 | 0 | 0
Implementace a zavedení ovládacího programu, připojení k PC | Zprovoznění dodaných technologií | 1 | 0 | 0 | 0
Montáž projekční techniky | Pevné kotvení a uvedení do provozu | 1 | 0 | 0 | 0
Školení - projekce | Min. 2 hod. školení lektorem na práci s projekcí s neomezenou kapacitou účastníků | 1 | 0 | 0 | 0
Ozvučení
Repro aktivní stereo 20W | 2x reproduktor, celkový výkon min. 20W, napájení 230V, 1x propojovací kabel, 1x RCA kabel | 1 | 0 | 0 | 0
Konzoly pro repro 2 ks | Stavitelná konzola ošetřená vypalovací práškovou barvou. Odstín RAL povrchové úpravy konzoly přizpůsoben celkovému barevnému řešení učebny. | 1 | 0 | 0 | 0
Montáž repro vč. kabeláží | Instalační práce | 1 | 0 | 0 | 0
Skříně DEKOR: korpus Cashmere + bílé police, bílá zádovina
Skříň vysoká uzavřená s policemi | 1800 x 800 x 430 mm (V x Š x H) - tolerance ±5% Konstrukce: LTD min. 18 mm, lepená konstrukce, 2 mm ABS hrany. Celá konstrukce je zpevněna kovovým profilem 40 x 20 mm v horní a spodní části. 4x rektifikační šrouby. Plné dveře s úchytkami a zámkem, 5x police, z toho minimálně 4x stavitelná | 2 | 0 | 0 | 0
Skříň vysoká otevřená s policemi | 1800 x 800 x 430 mm (V x Š x H) - tolerance ±5% Konstrukce: LTD min. 18 mm, lepená konstrukce, 2 mm ABS hrany. Celá konstrukce je zpevněna kovovým profilem 40 x 20 mm v horní, prostřední a spodní části. 4x rektifikační šrouby. Horní část: 2x stavitelná police Dolní část: 2x stavitelná police | 1 | 0 | 0 | 0
Kuchyňské pracoviště
Spodní skříňky DEKOR: korpus bílý, dvířka Cashmere + zafrézované úchytky (úchytkový profil - eloxovaný hliník), deska: Cahmere, bílá roleta
Skříň vysoká uzavřená s policemi | 1800 x 800 x 550 mm (V x Š x H) - tolerance ±5% Konstrukce: LTD min. 18 mm, lepená konstrukce, 2 mm ABS hrany. 4x rektifikační šrouby. Plné dveře s úchytkami, 5x police, z toho minimálně 4x stavitelná. Rektifikační podnož se soklem. | 1 | 0 | 0 | 0
Skříň policová s roletkou | 1800 x 600 x 550 mm (V x Š x H) - tolerance ±5% Konstrukce: LTD min. 18 mm, lepená konstrukce, 2 mm ABS hrany. Spodní část otevřená - výplň rohu, horní část roletová (výšky 950mm) s úchytkou včetně dvou stavitelných polic, pro uskladnění malých spotřebičů. Rektifikační podnož se soklem. | 1 | 0 | 0 | 0
Mikrovlnná trouba volně stojicí | Volně stojicí mikrovlnná trouba s mechanickým otvíráním a mechanickým ovládáním, výkon min. 700W, vnitřní kapacita min. 15l | 2 | 0 | 0 | 0
Skříňka nízká, uzavřená, policová - jednodveřová | 850 x 200 x 600 mm (V x Š x H) - tolerance ±5% Konstrukce: LTD min. 18 mm, lepená konstrukce, 2 mm ABS hrany, pracovní deska z umakartového povrchu o síle min. 20 mm. Rektifikační podnož se soklem. Jednodveřová dvířka s úchytkami, 2x stavitelná police. | 1 | 0 | 0 | 0
Skříňka pro vestavnou lednici | 850 x 600 x 600 mm (V x Š x H) - tolerance ±5% Konstrukce: LTD min. 18 mm, lepená konstrukce, 2 mm ABS hrany, pracovní deska z umakartového povrchu o síle min. 20 mm. Rektifikační podnož se soklem. | 2 | 0 | 0 | 0
Vestavná lednice nízká | Vestavná lednice - skleněné poličky s ochrannou lištou a automatickým odmrazováním | 2 | 0 | 0 | 0
Mycí stůl | 850 x 600 x 600 mm (V x Š x H) - tolerance ±5% Konstrukce: LTD 18 mm, 2 mm ABS hrany, pracovní deska z umakartového povrchu o síle min. 25 mm. Granitový dřez včetně odkapávací plochy, baterie T+S (s max. průtokem 6l/min) , ve spodní části úložný prostor uzavíratelný. Rektifikační podnož se soklem. | 2 | 0 | 0 | 0
Skříňka nízká, zásuvková | 850 x 400 x 600 mm (V x Š x H) - tolerance ±5% Konstrukce: LTD min. 18 mm, lepená konstrukce, 2 mm ABS hrany, pracovní deska z umakartového povrchu o síle min. 25 mm. Rektifikační podnož se soklem. Skříň se třemi zásuvkami a úchytkami. | 3 | 0 | 0 | 0
Skříňka nízká, uzavřená, policová - jednodveřová | 850 x 560 x 600 mm (V x Š x H) - tolerance ±5% Konstrukce: LTD min. 18 mm, lepená konstrukce, 2 mm ABS hrany, pracovní deska z umakartového povrchu o síle min. 20 mm. Rektifikační podnož se soklem. Jednodveřová dvířka s úchytkami, 2x stavitelná police. | 1 | 0 | 0 | 0
Skříňka nízká, uzavřená, policová - jednodveřová pro usazení sklokeramické desky | 850 x 400 x 600 mm (V x Š x H) - tolerance ±5% Konstrukce: LTD min. 18 mm, lepená konstrukce, 2 mm ABS hrany, pracovní deska z umakartového povrchu o síle min. 20 mm. Rektifikační podnož se soklem. Jednodveřová dvířka s úchytkami, 2x stavitelná police. | 3 | 0 | 0 | 0
Vestavná varná deska - 2 plotýnková - sklokeramická | Provedení se zkosenou hranou, dotykové ovládání, dětská pojistka, zabezpečení desky - automatické vypnutí. | 3 | 0 | 0 | 0
Skříň pro vestavné dvě trouby (komín) | 1800 x 740 x 600 mm (V x Š x H) - tolerance ±5% Konstrukce: LTD min. 18 mm, lepená konstrukce, 2 mm ABS hrany, Spodní část: rektifikační podnož se soklem. jednodveřová nízká výklopná dvířka směrem dolů s úchytkou, 1x stavitelná police. Prostřední část: příprava pro vestavěné trouby - 2x. Horní část: jednodveřová výklopná dvířka (výška 400mm) směrem nahoru s úchytkou, 1x stavitelné police. | 1 | 0 | 0 | 0
Vestavná el. trouba | Vestavná el. trouba, max. příkon min. 2400 (W). Elektronické funkce: akustický signál, čas, minutka, konec. | 2 | 0 | 0 | 0
Skříň policová | 1800 x 490 x 740 mm (V x Š x H) - tolerance ±5% Konstrukce: LTD min. 18 mm, lepená konstrukce, 2 mm ABS hrany. Otevřená policová, 5x stavitelných polic. Rektifikační podnož se soklem. | 1 | 0 | 0 | 0
Skříňka pro vestavnou myčku | 850 x 600 x 600 mm (V x Š x H) - tolerance ±5% Konstrukce: LTD min. 18 mm, lepená konstrukce, 2 mm ABS hrany, pracovní deska z umakartového povrchu o síle min. 25 mm. Rektifikační podnož se soklem. | 1 | 0 | 0 | 0
Myčka vestavná | Vestavná myčka š. min. 595 mm pro min. 9 jídelních sad, ovládání a displej na čelním panelu, včetně pojízdných košů. | 1 | 0 | 0 | 0
Kuchyňská zástěna | deska za kuchyňskou linku - bílá, omyvatelná | 1 | 0 | 0 | 0
Horní skříňky DEKOR: bílá + mléčné sklo
Horní skříňka s LED osvětlením - výklop, mléčné sklo | 400 x 700 x 300 mm ( V x Š x H ) - tolerance ±5% Konstrukce: LTD min. 18 mm, lepená konstrukce, ABS hrany. Výklopná dvířka - mléčné sklo - s úchytkou, 1x stavitelná police. Zafrézovaný LED pásek. | 1 | 0 | 0 | 0
Horní skříňka s LED osvětlením - výklop, mléčné sklo | 400 x 1000 x 300 mm ( V x Š x H ) - tolerance ±5% Konstrukce: LTD min. 18 mm, lepená konstrukce, ABS hrany. Výklopná dvířka - mléčné sklo - s úchytkou, 1x stavitelná police. Zafrézovaný LED pásek. | 1 | 0 | 0 | 0
Horní skříňka - výklop, mléčné sklo | 400 x 960 x 300 mm ( V x Š x H ) - tolerance ±5% Konstrukce: LTD min. 18 mm, lepená konstrukce, ABS hrany. Výklopná dvířka - mléčné sklo - s úchytkou, 1x stavitelná police. | 1 | 0 | 0 | 0
Horní skříňka - výklop, mléčné sklo | 400 x 800 x 300 mm ( V x Š x H ) - tolerance ±5% Konstrukce: LTD min. 18 mm, lepená konstrukce, ABS hrany. Výklopná dvířka - mléčné sklo - s úchytkou, 1x stavitelná police. | 2 | 0 | 0 | 0
Horní skříňka s LED osvětlením - výklop, mléčné sklo | 400 x 600 x 300 mm ( V x Š x H ) - tolerance ±5% Konstrukce: LTD min. 18 mm, lepená konstrukce, ABS hrany. Výklopná dvířka - mléčné sklo - s úchytkou, 1x stavitelná police. Zafrézovaný LED pásek. | 3 | 0 | 0 | 0
Digestoř filtrační | Vestavný odsavač par, 3 rychlosti výkonu, osvětlení | 3 | 0 | 0 | 0
Parapet s větrací mřížkou DEKOR: korpus bílá, deska: Cashmere + bílé police, RAL 7047
Parapet s větrací mřížkou | celková šířka cca 5970 mm (tolerance ±10%) LTD 18mm s ABS hranami,v zadní části perforovaný plech pro cirkulaci vzduchu, v přední části policové skříňky (6x) pro uskladnění drobných předmětů (nutno zaměřit na místě) | 1 | 0 | 0 | 0
Celkem |  |  |  | 0 | 0
Ostatní náklady
Elektroinstalace
El. rozvod v nábytkové části | CYKY 3x 2,5; zásuvky 230V, včetně přepěťových, trafo pro zapojení LED osvětlení | 1 | 0 | 0 | 0
jistič do hlavního rozvaděče | hlavní jistič 25A (3 fázový) | 1 | 0 | 0 | 0
přepěťová ochrana do hlavního rozvaděče | kombinovaný svodič přepětí 25A | 1 | 0 | 0 | 0
přívod z hlavního rozvaděče (m) | CYKY 5x6, ochranný vodič PE10 | 20 | 0 | 0 | 0
osazení samostatné rozvodnice | PVC zápustná rozvodnice uzavíratelná 60 modulová, 14x jistič B16A, 2x B10A, 3x proudový chránič, 1x hlavní vypínač, 1x přepěťová ochrana | 1 | 0 | 0 | 0
Revize - elektro | revize s vystavením revizní zprávy pro kabeláže v nábytkových sekcích. | 1 | 0 | 0 | 0
Celkem |  |  |  | 0 | 0
Vodoinstalace
Vodoinstalace | Montážní práce | 1 | 0 | 0 | 0
Dopojení | Dopojení dřezů, myčky | 1 | 0 | 0 | 0
Potrubí, příchytky, držáky | PVC potrubí Ø 50 mm, PPR | 1 | 0 | 0 | 0
Prohlášení o provedení tlakové zkoušky | Provedení tlakové zkoušky | 1 | 0 | 0 | 0
Celkem |  |  |  | 0 | 0
Podlaha
Strhnutí PVC | m2 | 52 | 0 | 0 | 0
Frézování podkladu | m2 | 52 | 0 | 0 | 0
Zalití drážek | Zalití drážek | 1 | 0 | 0 | 0
Příprava pro stěrku | Příprava pro stěrku | 1 | 0 | 0 | 0
Likvidace staré krytiny a odvoz | Likvidace staré krytiny a odvoz | 1 | 0 | 0 | 0
Penetrace a vylití stěrky | m2 | 52 | 0 | 0 | 0
Přebroušení stěrky a vysátí | m2 | 52 | 0 | 0 | 0
PVC | m², PVC min. tloušťka 1,5 mm, povrchová úprava PUR, reakce výrobku na oheň dle EN13501-1, protikluznost dle ČSN744507 | 52 | 0 | 0 | 0
Lepidlo na plochu | m2 | 52 | 0 | 0 | 0
Pokládka a svařování | m2 | 52 | 0 | 0 | 0
PVC sokl | bm | 31 | 0 | 0 | 0
Soklování | bm | 31 | 0 | 0 | 0
Lepidlo na sokly | Lepidlo na sokly | 1 | 0 | 0 | 0
Přechodová lišta | Přechodová lišta | 1 | 0 | 0 | 0
Montáž přechodek | Montáž přechodek | 1 | 0 | 0 | 0
Celkem |  |  |  | 0 | 0
Malba + nátěry
Lokální oškrábání maleb | m², včetně penetrace a lokálního zapravení sádrou, přebroušení | 20 | 0 | 0 | 0
penetrace | m², penetrační univerzální nátěr stěn a stropů | 138 | 0 | 0 | 0
malba | m², základní bílá dvojnásobná | 138 | 0 | 0 | 0
nátěry | radiátory, stupačky, zárubně | 1 | 0 | 0 | 0
Celkem |  |  |  | 0 | 0
Stavební přípomoc
Demontážní práce | Demontáž stávajícího vybavení. | 1 | 0 | 0 | 0
Likvidace suti | Přistavení kontejneru a ekologická likvidace. | 1 | 0 | 0 | 0
Likvidace vybavení | Přistavení kontejneru a ekologická likvidace směsného odpadu. | 1 | 0 | 0 | 0
Bourací práce | Bourání, drážkování, frézování, sekání. | 1 | 0 | 0 | 0
Zednické zapravení | Zabetonování drážek, prostupů a otvorů. Zapravení hrubou omítkou, štukovou omítkou, mřížková armovací umělá tkanina. | 1 | 0 | 0 | 0
Celkem |  |  |  | 0 | 0
Doprava, montáž
Celkové sestavení, vynošení, kotvení a montáž | Rozmístění, pevná montáž | 1 | 0 | 0 | 0
Doprava dle koeficientu | Doprava vybavení | 1 | 0 | 0 | 0
Doprava dle koeficientu | Doprava montáže | 1 | 0 | 0 | 0
Celkem |  |  |  | 0 | 0
CELKEM bez DPH |  |  |  |  | 0
DPH 21% |  |  |  |  | 0
Cena celkem vč. DPH |  |  |  |  | 0