## SOUHRNNÝ LIST STAVBY
SOUHRNNÝ LIST STAVBY
Kód stavby : | Název stavby : |  | Datum:
| Oprava vytopených prostor klubovny |  | 02.04.2025
Místo stavby:
Klub vodních sportů Kolín Starokolínská parc.č. 5742/2
Projektant : |  |  | IČO :
DIČ :
Objednatel : |  |  | IČO :
DIČ :
Zpracovatel : |  |  | IČO :
DIČ :
Zhotovitel : |  |  | IČO :
DIČ :
ROZPOČTOVÉ NÁKLADY
Základní rozpočtové náklady (ZRN) |  |  | 0 | Kč
Průzkumné, geodetické a projektové práce + Technologie + Mobiliář |  |  | 0 | Kč
Vedlejší rozpočtové náklady (VRN) |  |  | 0 | Kč
Ostatní rozpočtové náklady (ORN) |  |  | 0 | Kč
Doplňkové rozpočtové náklady (DRN) |  |  | 0 | Kč
Cena bez DPH |  |  | 0 | Kč
Základ pro DPH |  | 21% činí : | 0 | Kč
DPH |  | 21% činí : | 0 | Kč
Základ pro DPH |  | 12% činí : | 0 | Kč
DPH |  | 12% činí : | 0 | Kč
CENA CELKEM VČETNĚ DPH: |  |  | 0 | Kč
Projektant: |  | Zpracovatel:
Datum, razítko, podpis |  | Datum, razítko, podpis
Objednatel: |  | Zhotovitel:
Datum, razítko, podpis |  | Datum, razítko, podpis

## REKAPITULACE OBJEKTŮ STAVBY
REKAPITULACE OBJEKTŮ STAVBY
Kód stavby : | Název stavby : |  |  | Datum:
| Oprava vytopených prostor klubovny |  |  | 02.04.2025
Místo stavby: | Klub vodních sportů Kolín Starokolínská parc.č. 5742/2
Projektant:
Objednatel:
Zpracovatel:
Zhotovitel:
NÁKLADY ZA JEDNOTLIVÉ STAVEBNÍ OBJEKTY
Kód objektu | Název objektu | JKSO | Cena bez DPH (Kč) | Cena s DPH (Kč)
SO-01 |  |  | 0 | 0
CENA ZA STAVBU CELKEM |  |  | 0 | 0

## KRYCÍ LIST
KRYCÍ LIST ROZPOČTU
Kód objektu: |  |  | Název objektu: |  |  | JKSO: |  | Cenová úroveň:
SO-01 |  |  | Oprava vytopených prostor klubovny |  |  |  |  | 2024/II
Kód stavby: |  |  | Název stavby: |  |  | SKP: |  | Účelová M.J:
Klub vodních sportů Kolín Starokolínská parc.č. 5742/2
Projektant: |  |  |  |  | Počet účel. měrných jednotek:
Objednatel: |  |  |  |  | Náklady na měrnou jednotku:
Počet listů: |  |  |  |  | Zakázkové čís.:
Zpracovatel: |  |  |  |  | Zhotovitel:
ROZPOČTOVÉ NÁKLADY
Základní rozpočtové náklady (ZRN) |  |  |  | Vedlejší rozpočtové náklady (VRN)
| Dodávka celkem |  | 0 | Ztížené výrobní podmínky |  |  | % | 0
| Montáž celkem |  | 0 | Oborová přirážka |  |  | % | 0
Z | HSV celkem |  | 0 | Přesun stavebních kapacit |  | 1.5 | % | 0
R | PSV celkem |  | 0 | Mimostaveništní doprava |  |  | % | 0
N | Instalace |  | 0 | Zařízení staveniště |  | 3.5 | % | 0
: | Montáže |  | 0 | Provoz investora |  |  | % | 0
ZRN celkem |  |  | 0 | Kompletační činnost |  | 1.6 | % | 0
I: Projektové práce |  |  | 0 | Ostatní VRN |  |  | % | 0
II: Technologie |  |  | 0 | Rezerva |  |  | % | 0
VII: Mobiliář |  |  | 0 |  |  |  | % | 0
ZRN+I+II+VII |  |  | 0 | Ostatní rozpočtové náklady (ORN)
VRN celkem |  |  | 0 |  |  |  | % | 0
ORN celkem |  |  | 0 |  |  |  | % | 0
DRN celkem |  |  | 0 | Doplňkové rozpočtové náklady (DRN)
Náklady celkem |  |  | 0 |  |  |  | % | 0
Vypracoval |  |  | Za zhotovitele |  | Za objednatele
|  |  | Jméno: |  | Jméno:
Datum: |  | 2025-04-02 | Datum: |  | Datum:
|  |  | Podpis: |  | Podpis:
Základ pro DPH |  |  | 21 | % činí : | 0 |  |  | Kč
DPH |  |  | 21 | % činí : | 0 |  |  | Kč
Základ pro DPH |  |  | 12 | % činí : | 0 |  |  | Kč
DPH |  |  | 12 | % činí : | 0 |  |  | Kč
CENA ZA OBJEKT CELKEM VČETNĚ DPH: |  |  |  |  | 0 |  |  | Kč
Poznámky:

## REKAPITULACE
Stavba : - Klub vodních sportů Kolín Starokolínská parc.č. 5742/2 |  |  | Cenová úroveň : 2024/II
Objekt : SO-01 - Oprava vytopených prostor klubovny |  |  | Datum zpracování : 2.4.2025
REKAPITULACE ROZPOČTU
Oddíl | Název oddílu / řemeslného oboru | CENA BEZ DPH
|  | Dodávka | Montáž | Celkem
HSV:
1 | Zemní práce | 0 | 0 | 0
2 | Základy a zvláštní zakládání | 0 | 0 | 0
3 | Svislé konstrukce | 0 | 0 | 0
4 | Vodorovné konstrukce | 0 | 0 | 0
61 | Úpravy povrchů vnitřní | 0 | 0 | 0
62 | Úpravy povrchů vnější | 0 | 0 | 0
9 | Ostatní konstrukce a práce | 0 | 0 | 0
96 | Bourání konstrukcí | 0 | 0 | 0
99 | Přesun hmot | 0 | 0 | 0
| HSV CELKEM | 0 | 0 | 0
PSV:
766 | Konstrukce truhlářské | 0 | 0 | 0
767 | Kovové doplňkové konstrukce | 0 | 0 | 0
771 | Podlahy z dlaždic | 0 | 0 | 0
781 | Obklady | 0 | 0 | 0
783 | Nátěry | 0 | 0 | 0
784 | Malby | 0 | 0 | 0
| PSV CELKEM | 0 | 0 | 0
INSTALACE:
720 | Zdravotně technické instalace | 0 | 0 | 0
| INSTALACE CELKEM | 0 | 0 | 0
| Základní rozpočtové náklady stavebního objektu celkem | 0 | 0 | 0

## ROZPOČET
Stavba : - Klub vodních sportů Kolín Starokolínská parc.č. 5742/2 | [8 empty] | Cenová úroveň : 2024/II
Objekt : SO-01 - Oprava vytopených prostor klubovny | [8 empty] | Datum zpracování : 2.4.2025
POLOŽKOVÝ ROZPOČET
Poř. | Kód položky | Text položky | M.J. | Množství | CENA |  |  |  | HMOTNOST
čís. |  |  |  |  | Dodávka |  | Montáž
pol. |  |  |  |  | jednotková | celková | jednotková | celková | jednotková | celková
1. | 2. | 3. | 4. | 5. | 6. | 7. | 8. | 9. | 10. | 11.
HSV:
| oddíl 1 | Zemní práce:
1 | C-175101101-0 | OBSYP POTRUBI BEZ PROHOZENI SYPANINY | M3 | 1.95 | 0 | 0 | 0 | 0 | 0 | 0
| výměry= | pod podlahou 13,0x0,50x0,30=1,95 m3 | m3 | 1.95
2 | H-58337008-1 | STERKOPISEK 0-2MM B1 | M3 | 1.95 | 0 | 0 | 0 | 0 | 1.67 | 3.2565
| výměry= | 13,0x0,50x0,30=1,95 m3 | m3 | 1.95
| 1 | ZEMNÍ PRÁCE CELKEM |  |  |  | 0 |  | 0 |  | 3.2565
| oddíl 2 | Základy a zvláštní zakládání:
3 | C-247531111-0 | OBSYP STUDNY KAMENIVO HRUBE FR 8-16MM | M3 | 1.15 | 0 | 0 | 0 | 0 | 2.4728 | 2.8437
| výměry= | kolem studny a napojení v trase 0,35+0,80 | m3 | 1.15
4 | H-58337008-1 | STERKOPISEK 0-2MM B1 | M3 | 0.35 | 0 | 0 | 0 | 0 | 1.67 | 0.5845
| výměry= | kolem studny a napojení v trase 0,35 | m3 | 0.35
5 | H-58337161-1 | STERKOPISEK 0-22MM B1 | M3 | 0.8 | 0 | 0 | 0 | 0 | 1.67 | 1.336
| výměry= | zásyp v drážce pro potrubí ZTI ze studny do kuchyně | m3 | 0.8
6 | C-617452201-0 | OMITKY STEN SACHET HRAN HLADITKEM OC | M2 | 4 | 0 | 0 | 0 | 0 | 0.052619 | 0.21048
| výměry= | začištění omítek šachty a podél stoupaček v podlaze opravy | m2 | 4
7 | C-625452111-0 | OMITKY STEN ŠACHTY NAD PODLAHOU DREV HLADITKO | M2 | 6 | 0 | 0 | 0 | 0 | 0.05405 | 0.3243
| výměry= | začištění omítek po vybourání soklů na podlaze opravy do 30% | m2 | 6
| 2 | ZÁKLADY A ZVLÁŠTNÍ ZAKLÁDÁNÍ CELKEM |  |  |  | 0 |  | 0 |  | 5.299
| oddíl 3 | Svislé konstrukce:
8 | C-310238627-0 | ZAZDIVKA OTV 1M2 ZDIVO PTH PD 30CM | M2 | 3 | 0 | 0 | 0 | 0 | 0.33134 | 0.99401
| výměry= | otvory po rýze v podlaze a po vodovodu a pro ventilace | m2 | 3
9 | C-310239211-0 | ZAZDIVKA OTV 4M2 ZDIVO CI MVC | M3 | 2.85 | 0 | 0 | 0 | 0 | 1.7699 | 5.0441
| výměry= | zazdívka dveří 0,60*2,2*0,95+1,45*2,20*0,50= 2,85 | m3 | 2.85
10 | H-42972593-1 | VENTIL MRIZKA DO ZDIVA VENT NEREZ+ZALUZ OBD 150x150MM | SADA | 2 | 0 | 0 | 0 | 0 | 0.00495 | 0.0099
| výměry= | kolem studny a napojení v trase 0,35 | sada | 2
| 3 | SVISLÉ KONSTRUKCE CELKEM |  |  |  | 0 |  | 0 |  | 6.048
| oddíl 4 | Vodorovné konstrukce:
11 | C-451541111-0 | LOZE POTRUBI VE VYKOPU ZE STERKODRTI | M3 | 1.05 | 0 | 0 | 0 | 0 | 1.7034 | 1.7886
| výměry= | zásyp po demontáži kanal drážky v trase potrubí kuchyně 6,0x0,5x0,35 | m3 | 1.05
| 4 | VODOROVNÉ KONSTRUKCE CELKEM |  |  |  | 0 |  | 0 |  | 1.7886
| oddíl 61 | Úpravy povrchů vnitřní:
12 | C-612428115-0 | POSTRIK VNI STEN CISTE VAPENNY | M2 | 287 | 0 | 0 | 0 | 0 | 0.0029 | 0.8323
| výměry= | pod omítky stěn po otlučení celkem dle CAD 287,0 m2 | m2 | 287
13 | C-612421431-0 | OPRAVA VNI OMITEK STEN MVC STUK -50% | M2 | 59 | 0 | 0 | 0 | 0 | 0.027811 | 1.6409
| výměry= | opravy omítek po obkladech 59,0 m2 | m2 | 59
14 | C-612401391-0 | OPR MALYCH PLOCH OMITEK STEN -1M2 | KS | 14 | 0 | 0 | 0 | 0 | 0.045402 | 0.63563
| výměry= | opravy poškozené omítky u podlahy | ks | 14
15 | C-612409991-0 | ZACIST VNI OMITEK KOLEM OKEN APOD MVC | M | 57.6 | 0 | 0 | 0 | 0 | 0.0015 | 0.0864
| výměry= | začištění kolem dveří 12,0x2,0x2+12,0x0,80*1,0=57,6 m | m | 57.6
16 | C-612423631-0 | OMIT RYH STEN S 30CM MAL MVC STUKOVE | M2 | 5.4 | 0 | 0 | 0 | 0 | 0.057774 | 0.31198
| výměry= | opravy po hrubých omítkách rýh štukování (12,0+6,0)*0,30=5,40 m2 | m2 | 5.4
17 | C-612425931-0 | OMIT VNI OSTENI OKEN/DVERI MVC STUK | M2 | 36 | 0 | 0 | 0 | 0 | 0.057254 | 2.0612
| výměry= | opravy omítek ostění dveří po obvodu 12,0 ks dveří a 3,0 m2 | m2 | 36
18 | R-612426821-R | OMIT VNI PLOCH STĚN A HRAN OKEN/DV CIS VAP STUK | M2 | 15 | 0 | 0 | 0 | 0 | 0.027528 | 0.41292
| výměry= | opravy omítek kolem schodiště a světlíku do 30% | m2 | 15
19 | C-612471313-0 | OMÍTKY VNITŘNÍ STĚN JÁDRO 20 MM ŠTUK UPRAVA VNITR STEN AKTIV STUK S DISP | M2 | 266.73 | 0 | 0 | 0 | 0 | 0.0047355 | 1.2631
| výměry= | celk plocha omítek 18,48+20,25+287,0-59,0 obklady = 266,73 m2 | m2 | 266.73
| 61 | ÚPRAVY POVRCHŮ VNITŘNÍ CELKEM |  |  |  | 0 |  | 0 |  | 7.2444
| oddíl 62 | Úpravy povrchů vnější:
20 | C-620601625-0 | ZATEPL VRAT STEN PUR TL 5CM SILIKAT OMIT | M2 | 6.43 | 0 | 0 | 0 | 0 | 0.012545 | 0.080668
| výměry= | zateplení vrat garážových PUR deskami 2,70x2,38 m2 | m2 | 6.43
21 | H-55324234-1 | IZOL PANEL PUR VRATA GAR SENDV PUR+AL FOL PGB 50MM | M2 | 6.43 | 0 | 0 | 0 | 0 | 0.005 | 0.03215
| výměry= | zateplení vrat garážových PUR deskami 2,70x2,38 m2 | m2 | 6.43
| 62 | ÚPRAVY POVRCHŮ VNĚJŠÍ CELKEM |  |  |  | 0 |  | 0 |  | 0.11282
| oddíl 9 | Ostatní konstrukce a práce:
22 | C-952901111-0 | VYCISTENI BUDOV VYSKY PODLAZI DO 4M | M2 | 168.5 | 0 | 0 | 0 | 0 | 4.49e-05 | 0.0075657
| výměry= | plochy 8,33+8,5+8,33+8,33+6,55+2,7+2,1+0,98+1,18+25,85+9,80+7,9+17,29+5,9+8,77+25,8+20,19=168,5 | m2 | 168.5
23 | C-952901163-0 | RUCNI CIST OCEL KARTACI ZDIVO CIHELNE | M2 | 325.73 | 0 | 0 | 0 | 0 | 0 | 0
| výměry= | celk plocha po otlučení pl. 18,48+20,25+287,0=325,73 m2 | m2 | 325.73
24 | C-952902110-0 | ZAMETENI V MISTNOSTECH A CHODBACH | M2 | 168.5 | 0 | 0 | 0 | 0 | 0 | 0
| výměry= | plocha dlažby 168,50 | m2 | 168.5
25 | C-952902120-0 | ZAMETENI NA SCHODISTICH | M2 | 15.8 | 0 | 0 | 0 | 0 | 0 | 0
| výměry= | plocha 2,43*6,50=15,80 m2 | m2 | 15.8
| 9 | OSTATNÍ KONSTRUKCE A PRÁCE CELKEM |  |  |  | 0 |  | 0 |  | 0.0075657
| oddíl 96 | Bourání konstrukcí:
26 | C-962032231-0 | BOURANI ZDIVA Z CIHEL PALEN MV,MVC | M3 | 0.4 | 0 | 0 | 0 | 0 | 1.7013 | 0.68052
| výměry= | drážky pro ZTI 0,10*4 | m3 | 0.4
27 | C-963053937-0 | BOURANI OSTĚNÍ A ŠPALET ZDIVA | M2 | 8 | 0 | 0 | 0 | 0 | 0.42 | 3.36
| výměry= | bourání zdiva drážky, rýhy, podlahy | m2 | 8
28 | C-965043331-0 | BOUR PODKLAD B S POTEREM TL 10CM 4M2 | M3 | 0.65 | 0 | 0 | 0 | 0 | 2.35 | 1.5275
| výměry= | potěr podlah po potrubí od studny 13,0*0,5*0,1 | m3 | 0.65
29 | C-965048250-0 | CISTENI PO VYBOUR DLAZEB DO 50% MALTA | M2 | 82 | 0 | 0 | 0 | 0 | 0.0033 | 0.2706
| výměry= | plocha po vybourání dlažby 82,0 m2 | m2 | 82
30 | C-965081713-0 | BOUR DLAZEB Z DLAZDIC KERAM 1CM 1M2- | M2 | 82 | 0 | 0 | 0 | 0 | 0.022 | 1.804
| výměry= | plocha dlažby v míst 82,0 m2 | m2 | 82
31 | C-974042537-0 | RYHY DLAZBA BETON MONOL HL 5CM S 30CM | M | 6 | 0 | 0 | 0 | 0 | 0.033 | 0.198
| výměry= | drážka v podlaze 6,0*0,5*0,15 | m | 6
32 | C-974049255-0 | RYHY ZDI BET U STROPU HL 10CM S 20CM | M | 6 | 0 | 0 | 0 | 0 | 0.046504 | 0.27903
| výměry= | rýhy v kuchyni po potrubí | m | 6
33 | C-977411317-0 | FREZ DRAZEK 1CM ZDIVO CIHEL HL -10CM | M | 12 | 0 | 0 | 0 | 0 | 0.0016077 | 0.019292
| výměry= | délka drážky 6,0*2 | m | 12
34 | C-978013191-0 | OTLUC OMITKY MV VC VNIT STEN 100% | M2 | 287 | 0 | 0 | 0 | 0 | 0.05 | 14.35
| výměry= | omítky ploch 287,0 m2 | m2 | 287
35 | C-978021291-0 | OTLUC OMITKY M CEM VNIT STROPU 100% | M2 | 15 | 0 | 0 | 0 | 0 | 0.066 | 0.99
| výměry= | oprava ploch stropu do 10% | m2 | 15
36 | C-978059531-0 | ODSEK OBKLADU KERAM VNITRNICH PL 2M2- | M2 | 59 | 0 | 0 | 0 | 0 | 0.068 | 4.012
| výměry= | plocha 10,8+9,6+7,2+5,8+4,32+6,3=59,0 m2 | m2 | 59
37 | C-979012212-0 | SVISLA DOPRAVA SUTI A VYB HMOT H -4M | T | 0.65 | 0 | 0 | 0 | 0 | 0 | 0
| výměry= | 0.65 | t | 0.65
38 | C-979082111-0 | VNITROSTAV DOPRAVA SUTI A HMOT DO 10M | T | 27.491 | 0 | 0 | 0 | 0 | 0 | 0
| výměry= | suť 27,491 t | t | 27.491
39 | C-979082121-0 | PRIPL ZKD 5M VNITROSTAV DOPRAVY SUTI | T | 109.964 | 0 | 0 | 0 | 0 | 0 | 0
| výměry= | 27,491*4 | t | 109.964
40 | C-979087312-0 | VODOR NOSENI K NAKLADCE 10M VYBOUR HM | T | 34.576 | 0 | 0 | 0 | 0 | 0 | 0
| výměry= | 27.491 | t | 34.576
41 | C-979087213-0 | NAKLADANI NA DOPR PROSTR VYBOUR HMOT | T | 34.576 | 0 | 0 | 0 | 0 | 0 | 0
| výměry= | 27.491 | t | 27.491
42 | C-979083117-0 | VODOR PREMIST SUTI SKLADKA DO VZD 6000M | T | 27.491 | 0 | 0 | 0 | 0 | 0 | 0
| výměry= | 27.491 | t | 34.576
43 | C-979083191-0 | PRIPL ZKD 1000M VODOR PREMIST 6000M- | T | 439.856 | 0 | 0 | 0 | 0 | 0 | 0
| výměry= | vzdálenost do 22 km 27,491*16=439,856 t | t | 439.856
44 | C-979081132-0 | SKLADKOVNE SMISENY STAV A DEMOL ODPAD | T | 27.491 | 0 | 0 | 0 | 0 | 0 | 0
| výměry= | 27.4909 | t | 27.491
| 96 | BOURÁNÍ KONSTRUKCÍ CELKEM |  |  |  | 0 |  | 0 |  | 27.4909
| oddíl 99 | Přesun hmot:
45 | C-998011001-0 | PRESUN HMOT BUDOVY ZDENE VYSKY -6M | T | 23.757 | 0 | 0 | 0 | 0 | 0 | 0
| výměry= | 23.7568 | t | 23.757
| 99 | PŘESUN HMOT CELKEM |  |  |  | 0 |  | 0 |  | 0
Poř. | Kód položky | Text položky | M.J. | Množství | CENA |  |  |  | HMOTNOST
čís. |  |  |  |  | Dodávka |  | Montáž
pol. |  |  |  |  | jednotková | celková | jednotková | celková | jednotková | celková
1. | 2. | 3. | 4. | 5. | 6. | 7. | 8. | 9. | 10. | 11.
PSV:
| oddíl 766 | Konstrukce truhlářské:
46 | C-766662112-0 | MTZ DVERE ZD ZAR 1KR 0,8M | KS | 6 | 0 | 0 | 0 | 0 | 0 | 0
| výměry= | 6 ks 60/197 cm | ks | 6
47 | C-766662122-0 | MTZ DVERE ZD ZAR 1KR 0,8M- | KS | 8 | 0 | 0 | 0 | 0 | 0 | 0
| výměry= | 6 ks 80/197 a 2 ks 90/197 cm | ks | 8
48 | H-61160141-1 | DVERE VNITR HL PLNE 60x197 PREFA A | KS | 6 | 0 | 0 | 0 | 0 | 0.0155 | 0.093
| výměry= | 6 | m2 | 6
49 | H-61160171-1 | DVERE VNITR HL PLNE 80x197 PREFA A | KS | 6 | 0 | 0 | 0 | 0 | 0.016 | 0.096
| výměry= | 6 | m2 | 6
50 | H-61160201-1 | DVERE VNITR HL PLNE 90x197 PREFA A | KS | 2 | 0 | 0 | 0 | 0 | 0.0175 | 0.035
| výměry= | 2 | m2 | 2
53 | R-766662199-0 | REPASE SCHDOIŠT STUPŇŮ SCHODIŠTĚ DO PATRA DŘEVN STUPN 1250 MM 14 KS | KS | 14 | 0 | 0 | 0 | 0 | 0.012 | 0.168
| výměry= | stupně dřevěné na konstrukci truhlář | ks | 14
51 | C-766813112-0 | MTZ KUCHYN LINKA KOV STENA L DO 1,8M | M | 6 | 0 | 0 | 0 | 0 | 0.01 | 0.06
| výměry= | spodní skřínky 6,0 m | m | 6
52 | C-766813212-0 | MTZ KUCHYN LINKA KOV STOJNA L DO 1,8M | M | 6 | 0 | 0 | 0 | 0 | 0.01 | 0.06
| výměry= | horní skřínky 6,0 m | m | 6
53 | H-62922727-R | VSTUPNÍ DVEŘE 1100 x 2100 mm | SOUB | 1 | 0 | 0 | 0 | 0 | 0.06 | 0.06
| výměry= | 1 soubor vč. bezpečn. kování B2 a vložky FAB | soub | 1
54 | C-998766101-0 | KONSTR TRUHLAR PRESUN HMOT VYSKA -6M | T | 0.572 | 0 | 0 | 0 | 0 | 0 | 0
| výměry= | 0.572 | t | 0.572
| 766 | KONSTRUKCE TRUHLÁŘSKÉ CELKEM |  |  |  | 0 |  | 0 |  | 0.572
| oddíl 767 | Kovové doplňkové konstrukce:
55 | C-767317110-0 | MTZ STRES SVETLIKU BODOVEHO PL 1,0M2 | KS | 1 | 0 | 0 | 0 | 0 | 0 | 0
| výměry= | 1 soubor | ks | 1
56 | H-55342858-1 | SVETLIK BOD 2VR PVC MANZ 30 90x90CM | KS | 1 | 0 | 0 | 0 | 0 | 0.03 | 0.03
| výměry= | 1 soubor 900 x 900 mm | ks | 1
57 | H-56245388-1 | MANZETA STRES SVETLIKU PVC PL 0,8M2 B | KS | 1 | 0 | 0 | 0 | 0 | 0.019 | 0.019
| výměry= | 1 soubor lem světlíku | ks | 1
58 | R-776291129-R | MTZ SCHDIŠT STUPNŮ ŠROUB DO JAKL KONSTRUKCE NOSN PL DO 6,0M2 | KS | 14 | 0 | 0 | 0 | 0 | 0.006 | 0.084
| výměry= | mtž 14 ks schodišt stupnů šroub do nosn kce jakl OK soubor | ks | 14
59 | C-998767101-0 | KOVOVE D KONST PRESUN HMOT VYSKA -6M | T | 0.049 | 0 | 0 | 0 | 0 | 0 | 0
| výměry= | 0.049 | t | 0.049
| 767 | KOVOVÉ DOPLŇKOVÉ KONSTRUKCE CELKEM |  |  |  | 0 |  | 0 |  | 0.133
| oddíl 771 | Podlahy z dlaždic:
60 | C-771271106-0 | LEP+SPAR DLAŽBY PLOCH KERAM HLADK 200x100 | M2 | 82 | 0 | 0 | 0 | 0 | 0.002065 | 0.16933
| výměry= | dlažby keramické 82,0 m2 | m2 | 82
61 | C-771291112-0 | NATER PENETR PODKLADU DLAZEB SCHOD 2x | M2 | 82 | 0 | 0 | 0 | 0 | 0.00025 | 0.0205
| výměry= | dlažby keramické 82,0 m2 | m2 | 20
62 | C-771291121-0 | ADHEZNI MUSTEK POD ZÁTĚŽOVÉ DLAZBY | M2 | 20 | 0 | 0 | 0 | 0 | 0.0003 | 0.006
| výměry= | dlažby keramické 82,0 m2 | m2 | 15
63 | C-771292113-0 | LISTY PODLAHOVE PŘECHODOVÉ A DILATAČNÍ | M | 18 | 0 | 0 | 0 | 0 | 0.0073816 | 0.13287
| výměry= | 18 | m | 18
64 | C-771441014-0 | LEP+SPAR SOKL HUTNY ROV 200x100 V 100 | M | 92 | 0 | 0 | 0 | 0 | 0.000183 | 0.016836
| výměry= | sokl keram dlažby v 60 mm | m | 92
65 | H-28342212-1 | LISTY OBKLADOVE/PODLAHOVE RS 12MM | M | 24 | 0 | 0 | 0 | 0 | 6.5e-05 | 0.00156
| výměry= | 10,0+8,0+6,0 | m | 24
66 | H-19472710-1 | LISTY SCHODOVE AL 70/1 20x25MM ELOX | M | 26.4 | 0 | 0 | 0 | 0 | 0.00045 | 0.01188
| výměry= | 24,0*1,1 | m | 26.4
67 | C-771551025-0 | MTZ PODLAH DLAZDICE TERAC 250x250 MC | M2 | 12 | 0 | 0 | 0 | 0 | 0.058562 | 0.70275
| výměry= | opravy dlažby po výkopu rýh a drážek 6,5+3,5+2,0 | m2 | 12
68 | C-771559792-0 | PRIPL PODLAHY TERAC ZA OMEZ PROSTOR | M2 | 12 | 0 | 0 | 0 | 0 | 0 | 0
| výměry= | opravy dlažby po výkopu rýh a drážek 6,5+3,5+2,0 | m2 | 12
69 | C-771571462-0 | LEPENI+SPAR PODLAH KERAM 225x450MM | M2 | 3 | 0 | 0 | 0 | 0 | 0.001595 | 0.004785
| výměry= | drobné opravy ploch po průrazech dlažby ZTI | m2 | 3
70 | C-771571906-0 | OPRAVA PODLAHY KERAMICKE 200x100MM | KS | 4 | 0 | 0 | 0 | 0 | 0.0014023 | 0.0056092
| výměry= | opravy dlažby po začištění ploch bourání | ks | 4
71 | H-59247120-1 | DLAZDICE TERAC HBT LINDA SEDE | M2 | 12 | 0 | 0 | 0 | 0 | 0.07222 | 0.86664
| výměry= | výměna dlaždic v ploše oprav 12,0 | m2 | 12
72 | H-59372330-1 | OPRAVA DLAŽBY SCHOD TERAC NAPOJENÍ H 4 S 35 SEDY | M | 8 | 0 | 0 | 0 | 0 | 0.07 | 0.56
| výměry= | 8 | m | 8
73 | C-998771101-0 | DLAZBY PRESUN HMOT VYSKA -6M | T | 2.499 | 0 | 0 | 0 | 0 | 0 | 0
| výměry= | 2.4988 | t | 2.499
| 771 | PODLAHY Z DLAŽDIC CELKEM |  |  |  | 0 |  | 0 |  | 2.4988
| oddíl 781 | Obklady:
74 | C-781495112-0 | NATER PENETR PODKLADU OBKLADU VNI 2x | M2 | 59 | 0 | 0 | 0 | 0 | 0.00025 | 0.01475
| výměry= | keramické obklady 59,0m2 | m2 | 59
75 | C-781411015-0 | LEP A SPAR OBKLAD VNI POROVIN 300x150 | M2 | 59 | 0 | 0 | 0 | 0 | 0.0018113 | 0.10687
| výměry= | keramické obklady 59,0 m2 | m2 | 59
76 | C-781419711-0 | PRIPL OBKL VNI POROVIN PLOCHA DO 10M2 | M2 | 59 | 0 | 0 | 0 | 0 | 0 | 0
| výměry= | keramické obklady 59,0 m2 | m2 | 59
77 | C-781419714-0 | PRIPL OBKL VNI POROVIN ZA VYROV PODKL | M2 | 59 | 0 | 0 | 0 | 0 | 0.005 | 0.295
| výměry= | keramické obklady 59,0 m2 | m2 | 59
78 | H-59765670-1 | OBKLAD KERAM B JB HL 200x150 OT3 1 | M2 | 64.9 | 0 | 0 | 0 | 0 | 0.021 | 1.3629
| výměry= | 59,0*1,1 | m2 | 64.9
79 | C-781495185-0 | REZANI V OBKL VNITR TVARU LOMENYCH | M | 20 | 0 | 0 | 0 | 0 | 0 | 0
| výměry= | řezání obkladu | m | 20
80 | C-998781101-0 | OBKLADY PRESUN HMOT VYSKA -6M | T | 1.78 | 0 | 0 | 0 | 0 | 0 | 0
| výměry= | 1.7795 | t | 1.78
| 781 | OBKLADY CELKEM |  |  |  | 0 |  | 0 |  | 1.7795
| oddíl 783 | Nátěry:
81 | C-783602824-0 | ODSTR NATERU TRUHL DVERI VYPL OPALENI | M2 | 6.45 | 0 | 0 | 0 | 0 | 0.00023642 | 0.0015249
| výměry= | vraza gharáž 2700 x 2380 mm | m2 | 6.45
82 | C-783622920-0 | OPR NATERU TRUHL SYNT 2x+1xTMEL | M2 | 6.45 | 0 | 0 | 0 | 0 | 0.00028989 | 0.0018698
| výměry= | vraza gharáž 2700 x 2380 mm | m2 | 6.45
83 | C-783624299-0 | NATER TRUHL KCE SCHODY DŘEVO POPŘEBROUŠENÍ STUPNŮ 14 KS - 2x+1xEMAIL+1xTM | M2 | 10.75 | 0 | 0 | 0 | 0 | 0.00041189 | 0.0044278
| výměry= | schodišt stupně 250 x 1250 mm 14 ks = 8,75+2,0 | m2 | 10.75
84 | C-783624200-0 | NATER TRUHL KCE SYNT 2x+1xEMAIL+1xTM | M2 | 6.45 | 0 | 0 | 0 | 0 | 0.00041189 | 0.0026567
| výměry= | vrata gharáž 2700 x 2380 mm | m2 | 6.45
85 | C-783125530-0 | NATER OCEL KCE SYNTET C 2x+1xEMAIL | M2 | 12 | 0 | 0 | 0 | 0 | 0.00083318 | 0.0099982
| výměry= | OK konstrukce nátěry schodiště | m2 | 12
86 | C-783893115-0 | NATER PODKLADNÍ VYROVNÁVACÍ PODLAH BETON 2X | M2 | 62.6 | 0 | 0 | 0 | 0 | 0.0004268 | 0.026718
| výměry= | 5,9+25,6+17,3+8,8+5,0 | m2 | 62.6
87 | C-783824120-0 | NATER KRYCÍ EPOXY BETONU SYNTET 2x+1xEMAIL | M2 | 62.6 | 0 | 0 | 0 | 0 | 0.0011075 | 0.069329
| výměry= | 5,9+25,6+17,3+8,8+5,0 | m2 | 62.6
| 783 | NÁTĚRY CELKEM |  |  |  | 0 |  | 0 |  | 0.11652
| oddíl 784 | Malby:
88 | C-784403804-0 | UMYTI MALEB SCHODISTE V 3,8M | M2 | 944.1 | 0 | 0 | 0 | 0 | 1.65e-06 | 0.0015578
| výměry= | plochy přízemí 449,10+510,0+30,0-45,0 | m2 | 944.1
89 | C-784413303-0 | MALBA 2xPACOK 1xBILENI MISTN V 5M- | M2 | 944.1 | 0 | 0 | 0 | 0 | 0.00028331 | 0.26747
| výměry= | plochy přízemí 449,10+510,0+30,0-45,0 | m2 | 944.1
90 | C-784454374-0 | MALBA 2xDUFA BILA SCHODISTE V 3,8M | M2 | 64 | 0 | 0 | 0 | 0 | 0.00052779 | 0.033779
| výměry= | plocha kolem schodiště omyvatelná | m2 | 64
91 | C-784422921-0 | MALBA VAPNO 1BAR OSKRAB MISTN V 3,8M | M2 | 108 | 0 | 0 | 0 | 0 | 0.00026802 | 0.028946
| výměry= | opravy maleb patro podkroví 21,0+65,0+22,0 | m2 | 108
92 | C-784451271-0 | MALBA 2xREMAL BILA MISTN V 3,8M | M2 | 10 | 0 | 0 | 0 | 0 | 0.00022165 | 0.0022165
| výměry= | malby ploch po opravách do 10,0 m 2 | m2 | 10
93 | C-784454771-0 | MALBA 2xDUFA+VOSK BILA MISTN V 3,8M | M2 | 1116.1 | 0 | 0 | 0 | 0 | 0.00057779 | 0.64487
| výměry= | omyvatelná malba finální bílá 944,10+64,0+108,0 | m2 | 1116.1
94 | C-784455271-0 | MALBA 2xBILA PROTIPLISN MISTN V 3,8M | M2 | 40 | 0 | 0 | 0 | 0 | 0.00022165 | 0.008866
| výměry= | hygienické zázemí | m2 | 40
| 784 | MALBY CELKEM |  |  |  | 0 |  | 0 |  | 0.98771
Poř. | Kód položky | Text položky | M.J. | Množství | CENA |  |  |  | HMOTNOST
čís. |  |  |  |  | Dodávka |  | Montáž
pol. |  |  |  |  | jednotková | celková | jednotková | celková | jednotková | celková
1. | 2. | 3. | 4. | 5. | 6. | 7. | 8. | 9. | 10. | 11.
INSTALACE:
| oddíl 721 | Kanalizace vnitřní:
95 | C-721100902-0 | OPR-PRETESNENI HRDLA POTRUBI -DN 100 | KS | 1 | 0 | 0 | 0 | 0 | 0.0010217 | 0.0010217
| výměry= | 1 | ks | 1
96 | C-721100915-0 | OPR-PRETESNENI ZATKY CISTICIHO OTVORU | KS | 1 | 0 | 0 | 0 | 0 | 5.351e-05 | 5.351e-05
| výměry= | 1 | ks | 1
97 | C-721170952-0 | OPR POTRUBI ODP PLAST-VSAZ ODB HRD 63 | KS | 1 | 0 | 0 | 0 | 0 | 0.0081552 | 0.0081552
| výměry= | 1 | ks | 1
98 | C-721170955-0 | OPR POTRUBI ODP PLAST-VSAZ ODB HRD110 | KS | 1 | 0 | 0 | 0 | 0 | 0.01274 | 0.01274
| výměry= | 1 | ks | 1
99 | C-721170962-0 | PLAST PPR POTRUBI ODP PLAST-PROPOJENI D 40 | KS | 2 | 0 | 0 | 0 | 0 | 0.013056 | 0.026113
| výměry= | 2 | ks | 2
100 | C-721170965-0 | PLAST PPR POTRUBI ODP PLAST-PROPOJENI D 63 | KS | 4 | 0 | 0 | 0 | 0 | 0.0076034 | 0.030414
| výměry= | hygienické zázemí | ks | 4
101 | C-721171808-0 | DMTZ POTRUBI KANAL VNITR PLAST -D 114 | M | 19 | 0 | 0 | 0 | 0 | 0.0024 | 0.0456
| výměry= | původní potrubí v podlaze od studny 13,0+6,0 m | m | 19
102 | C-721174112-0 | MTZ POTR KANAL VNI LEZATE PVC DN -100 | M | 12 | 0 | 0 | 0 | 0 | 0.006963 | 0.083556
| výměry= | 8,0+8,0++3,0+3,0 | m | 22
103 | C-721174122-0 | MTZ POTR KANAL VNI LEZATE PP DN -100 | M | 13 | 0 | 0 | 0 | 0 | 0.006963 | 0.090519
| výměry= | 13 | m | 13
104 | C-721174212-0 | MTZ POTR KANAL VNI ODPAD PVC DN -100 | M | 14 | 0 | 0 | 0 | 0 | 0.003694 | 0.051716
| výměry= | hygienické zázemí pro WC a stoupačky do 2.NP | m | 14
105 | C-721194106-0 | VYVEDENI ODPADNICH VYPUSTEK D 63x1,8 | KS | 5 | 0 | 0 | 0 | 0 | 0 | 0
| výměry= | 5x umyvadlo a výlevka | ks | 5
106 | C-721194109-0 | VYVEDENI ODPADNICH VYPUSTEK D 110x2,3 | KS | 5 | 0 | 0 | 0 | 0 | 0 | 0
| výměry= | 2x WC a 3x pisoary | ks | 5
107 | C-721224206-0 | UZAVER ZAPACHOVY PISOAR T 2422 DN 50 | KS | 3 | 0 | 0 | 0 | 0 | 0.0011 | 0.0033
| výměry= | 3x | ks | 3
108 | C-721273145-0 | HLAVICE VENTILACNI PVC D 110/600 | KS | 2 | 0 | 0 | 0 | 0 | 0.00471 | 0.00942
| výměry= | hygienické zázemí 2x | ks | 2
109 | C-721263705-0 | MTZ KLAPKA ZPETNA PLASTOVA DN 110 | KS | 1 | 0 | 0 | 0 | 0 | 5e-05 | 5e-05
| výměry= | zpětná klapka na potrubí DN 100 | ks | 1
110 | C-721999991-0 | HZS PRACE INSTALATERSKE KANALIZACNI | HOD | 10 | 0 | 0 | 0 | 0 | 0 | 0
| výměry= | 10 | hod | 10
111 | C-998721102-0 | KANALIZACE PRESUN HMOT VYSKA -12M | T | 0.363 | 0 | 0 | 0 | 0 | 0 | 0
| výměry= | 0.36266 | t | 0.363
| 721 | KANALIZACE VNITŘNÍ CELKEM |  |  |  | 0 |  | 0 |  | 0.36266
| oddíl 722 | Vodovod vnitřní:
112 | C-722111911-0 | OPR PRIRUBY KRUH ZAVITOVE DN 40 | SOUB | 2 | 0 | 0 | 0 | 0 | 0.0027697 | 0.0055394
| výměry= | napojení 2,0 ks | soub | 2
113 | C-722111922-0 | OPR PRIRUBY KRUH S HRDLEM G1 DN 50 | SOUB | 1 | 0 | 0 | 0 | 0 | 0.0037346 | 0.0037346
| výměry= | 1 | soub | 1
114 | C-722130831-0 | DMTZ VODOVODNI NASTENKY | KS | 2 | 0 | 0 | 0 | 0 | 0.0002 | 0.0004
| výměry= | hygienické zázemí 2,0 | ks | 2
115 | C-722131933-0 | OPR POTR ZAVIT-PROPOJENI DN 25 | KS | 1 | 0 | 0 | 0 | 0 | 0.0011158 | 0.0011158
| výměry= | 1 | ks | 1
116 | C-722176212-0 | MTZ VOD ROZV PLAST SVAR POLYFUZI D 20 | M | 12 | 0 | 0 | 0 | 0 | 0.00033074 | 0.0039689
| výměry= | 12 | m | 12
117 | C-722176213-0 | MTZ VOD ROZV PLAST SVAR POLYFUZI D 25 | M | 8 | 0 | 0 | 0 | 0 | 0.00034474 | 0.0027579
| výměry= | 8 | m | 8
118 | C-722176214-0 | MTZ VOD ROZV PLAST SVAR POLYFUZI D 32 | M | 6 | 0 | 0 | 0 | 0 | 0.00037344 | 0.0022406
| výměry= | 6 | m | 6
119 | C-722176274-0 | MTZ VOD ROZV PLAST MECH SPOJKY D 32 | M | 4 | 0 | 0 | 0 | 0 | 0.00043804 | 0.0017522
| výměry= | 4 | m | 3
120 | C-722176253-0 | MTZ VOD ROZV PLAST LEPENIM D 25 | M | 3 | 0 | 0 | 0 | 0 | 0.00034807 | 0.0010442
| výměry= | 3 | m2 | 40
121 | C-722176912-0 | PRIPL ZKD SVAR POLYFUZI 3KS/M- D 20 | KS | 7 | 0 | 0 | 0 | 0 | 0 | 0
| výměry= | 3+4 | ks | 7
122 | C-722181101-0 | MTZ OCHR POTRUBI Z NAVLEK TRUB DN 25 | M | 30 | 0 | 0 | 0 | 0 | 0 | 0
| výměry= | 12+8+4+3+2 | m | 30
123 | C-722181104-0 | MTZ OCHR POTRUBI Z NAVLEK TRUB DN 50 | M | 13 | 0 | 0 | 0 | 0 | 0 | 0
| výměry= | 13 | m | 13
124 | C-722190224-0 | PRIPOJ VOD PEVNA OCEL PZ ZAVIT DN 32 | SOUB | 1 | 0 | 0 | 0 | 0 | 0.009874 | 0.009874
| výměry= | 1 | soub | 1
125 | C-722190403-0 | VYVEDENI A UPEVNENI VYPUSTEK DN 25 | KS | 4 | 0 | 0 | 0 | 0 | 0 | 0
| výměry= | 4 | ks | 4
126 | C-722213115-0 | KLAPKA ZPET PN 16 L10-117-616 DN 100 | SOUB | 1 | 0 | 0 | 0 | 0 | 0.040301 | 0.040301
| výměry= | 1 | soub | 1
127 | H-42283589-1 | KLAPKA ZPETNA L10-117-616 P2 DN 100 | KS | 1 | 0 | 0 | 0 | 0 | 0.027 | 0.027
| výměry= | přívod 1,0 ks | ks | 1
128 | C-722220943-0 | OPR-PRETESNENI SROUBENI DN 25 | KS | 1 | 0 | 0 | 0 | 0 | 0.000104 | 0.000104
| výměry= | 1 | ks | 1
129 | C-722223113-0 | VENTIL PRIVZDUS/ODVZDUS T 1070 DN 20 | KS | 2 | 0 | 0 | 0 | 0 | 0.0007093 | 0.0014186
| výměry= | mřížka ventilační | ks | 2
130 | C-722230103-0 | VENTIL PRUCHOZI PRIMY KE 83 T DN 25 | KS | 4 | 0 | 0 | 0 | 0 | 0.0007193 | 0.0028772
| výměry= | 4 na stopačce zti | ks | 4
131 | C-722232012-0 | VENTIL SIKMY VE 5083 DN 20 | KS | 2 | 0 | 0 | 0 | 0 | 0.0005193 | 0.0010386
| výměry= | 2 | ks | 2
132 | C-722239102-0 | MTZ VODOVOD ARMATUR 2ZAVITOVYCH DN 20 | KS | 2 | 0 | 0 | 0 | 0 | 1.93e-05 | 3.86e-05
| výměry= | 2 | ks | 2
133 | C-722290215-0 | TLAK ZKOUSKA POTR PRIRUB/HRDL DN 100 | M | 47 | 0 | 0 | 0 | 0 | 0.0004 | 0.0188
| výměry= | 40+7,0 | m | 47
134 | C-722290234-0 | PROPLACH A DEZINFEKCE VOD POTR DN 80 | M | 47 | 0 | 0 | 0 | 0 | 1e-05 | 0.00047
| výměry= | 47 | m | 47
135 | C-722999991-0 | HZS PRACE INSTALATERSKE VODOVODNI | HOD | 16 | 0 | 0 | 0 | 0 | 0 | 0
| výměry= | 16 | hod | 16
136 | C-998722102-0 | VODOVOD PRESUN HMOT VYSKA -12M | T | 0.124 | 0 | 0 | 0 | 0 | 0 | 0
| výměry= | 0.12448 | t | 0.124
| 722 | VODOVOD VNITŘNÍ CELKEM |  |  |  | 0 |  | 0 |  | 0.12448
| oddíl 725 | Zařizovací předměty ZTI:
137 | C-725110811-0 | DMTZ KLOZETU SPLACHOVACICH S NADRZI | SOUB | 2 | 0 | 0 | 0 | 0 | 0.0193 | 0.0386
| výměry= | 2 | soub | 2
138 | C-725130811-0 | DMTZ PISOARU A NADRZE A 1 STANI | SOUB | 3 | 0 | 0 | 0 | 0 | 0.0397 | 0.1191
| výměry= | 3 | soub | 3
139 | C-725210821-0 | DMTZ UMYVADLA BEZ VYTOKOVYCH ARMATUR | SOUB | 2 | 0 | 0 | 0 | 0 | 0.0195 | 0.039
| výměry= | 2 | soub | 2
140 | C-725240821-0 | DMTZ SPRCHOVEHO KOUTU | SOUB | 1 | 0 | 0 | 0 | 0 | 0.0287 | 0.0287
| výměry= | 1 | soub | 1
141 | C-725290811-0 | DMTZ ZARIZ PREDM KOUPELEN OSTATNICH | KS | 2 | 0 | 0 | 0 | 0 | 0.005 | 0.01
| výměry= | 2 | ks | 2
142 | C-725330840-0 | DMTZ VYLEVKY LITINOVE/OCELOVE | SOUB | 1 | 0 | 0 | 0 | 0 | 0.018 | 0.018
| výměry= | 1 | soub | 1
143 | C-725339101-0 | MTZ KERAMICKE VYLEVKY | SOUB | 1 | 0 | 0 | 0 | 0 | 0.0009985 | 0.0009985
| výměry= | 1 | soub | 1
144 | C-725530826-0 | DMTZ EL ZASOB OHRIVAC AKUMULAC -800L | SOUB | 1 | 0 | 0 | 0 | 0 | 0.6935 | 0.6935
| výměry= | 1 | soub | 1
145 | C-725539105-0 | MTZ OHRIVAC ZASOBNIK ELEKTRICKY -160L | SOUB | 1 | 0 | 0 | 0 | 0 | 0.028994 | 0.028994
| výměry= | 1 | soub | 1
146 | C-725590812-0 | VNITROST PREMIST DEMONT ZAR PR V -12M | T | 0.8 | 0 | 0 | 0 | 0 | 0 | 0
| výměry= | 1 | t | 0.8
147 | C-725819202-0 | MTZ VENTILU NASTENNEHO DN 20 | SOUB | 1 | 0 | 0 | 0 | 0 | 0.0003186 | 0.0003186
| výměry= | 1 | soub | 1
148 | C-725819402-0 | MTZ VENTILU ROHOVEHO DN 15 -TRUBICKA | SOUB | 2 | 0 | 0 | 0 | 0 | 0.0002786 | 0.0005572
| výměry= | 2 | soub | 2
149 | C-725820801-0 | DMTZ BATERIE NASTENNE | SOUB | 4 | 0 | 0 | 0 | 0 | 0.0018 | 0.0072
| výměry= | 4 | SOUB | 4
150 | C-725829201-0 | MTZ BATERIE UMYV/DREZ NASTEN CHROM | KS | 4 | 0 | 0 | 0 | 0 | 0.0001186 | 0.0004744
| výměry= | 4 | KS | 4
151 | C-725829301-0 | MTZ BATERIE UMYV/DREZ STOJANK DN 15 | KS | 1 | 0 | 0 | 0 | 0 | 3.86e-05 | 3.86e-05
| výměry= | 1 | KS | 1
152 | C-725849201-0 | MTZ BAT SPRCH NASTEN VYSKA PEVNA | KS | 1 | 0 | 0 | 0 | 0 | 0.00019676 | 0.00019676
| výměry= | 1 | ks | 1
153 | C-725869101-0 | MTZ UZAVERKA ZAPACH -D 40 UMYVADLO | KS | 2 | 0 | 0 | 0 | 0 | 0.00015043 | 0.00030086
| výměry= | 2 | ks | 2
154 | C-725869203-0 | MTZ UZAVERKA ZAPACH -D 40 DREZ JEDN | KS | 1 | 0 | 0 | 0 | 0 | 0.00012931 | 0.00012931
| výměry= | 1 | ks | 1
155 | C-725991812-0 | DMTZ KONZOL PRO POTRUBI ZDVOJENYCH | KS | 4 | 0 | 0 | 0 | 0 | 0.0082 | 0.0328
| výměry= | 4 | ks | 4
156 | H-64215341-1 | UMYVADLO BILE +ZAD STENA 545 VYBER | SADA | 3 | 0 | 0 | 0 | 0 | 0.0135 | 0.0405
| výměry= | 3 | sada | 3
157 | H-55167340-1 | SEDATKO KLOZETOVE STAND T-3542B BILE | KS | 3 | 0 | 0 | 0 | 0 | 0.00128 | 0.00384
| výměry= | 3 | ks | 3
158 | H-55236110-1 | KLOZET KERAM KOMBINACNI STOJ BILY V | SOUB | 3 | 0 | 0 | 0 | 0 | 0.015 | 0.045
| výměry= | 3 | soub | 3
159 | H-64251041-1 | MUSLE PISOAR BILA SE ZOB 613 VYBER | KS | 3 | 0 | 0 | 0 | 0 | 0.006 | 0.018
| výměry= | 3 | ks | 3
160 | H-55292044-1 | INSTAL SYSTEM PRO PISOAR TYP ISP4 | KS | 3 | 0 | 0 | 0 | 0 | 0.007 | 0.021
| výměry= | 3 | ks | 3
161 | H-55145713-1 | BATERIE UMYVADLOVA STOJANKOVA TYP C | KS | 3 | 0 | 0 | 0 | 0 | 0.0012 | 0.0036
| výměry= | 3 | ks | 3
162 | H-55145785-1 | BATERIE SPRCHOVA NASTENNA TYP E | KS | 1 | 0 | 0 | 0 | 0 | 0.0014 | 0.0014
| výměry= | 1 | ks | 1
163 | H-55145816-1 | BATERIE DREZOVA NASTENNA TYP F | KS | 1 | 0 | 0 | 0 | 0 | 0.0015 | 0.0015
| výměry= | 1 | ks | 1
164 | H-28651824-1 | ZPETNA KLAPKA KGKLAP 200 DN 200 | KS | 1 | 0 | 0 | 0 | 0 | 0.0036 | 0.0036
| výměry= | 1 | ks | 1
165 | C-725999991-0 | HZS MONTAZE ZARIZOVACICH PREDMETU ZTI | HOD | 10 | 0 | 0 | 0 | 0 | 0 | 0
| výměry= | 10 | hod | 10
166 | C-998725102-0 | ZARIZ PREDMETY PRESUN HMOT VYSKA -12M | T | 1.162 | 0 | 0 | 0 | 0 | 0 | 0
| výměry= | 1.1573 | t | 1.162
| 725 | ZAŘIZOVACÍ PŘEDMĚTY ZTI CELKEM |  |  |  | 0 |  | 0 |  | 1.1573
|  | Základní rozpočtové náklady stav. objektu celkem (bez DPH) : | [6 empty] | 0