## úsekové měření - specifikace
Příloha č. 1 Smlouvy o nájmu zařízení pro měření rychlosti vozidel a poskytování služeb
„Úsekové měření rychlosti vozidel pro město Kolín“
Technické a funkční požadavky (část A)
č. | technická specifikace (minimální požadavky zadavatele) | požadovaná hodnota | nabídka uchazeče - bližší specifikace
1 | Automatické zaznamenání dopravních přestupků, o kterých budou data přenášena, zobrazována, bezpečné ukládána, vyhodnocována a následně automaticky zpracovávána v pronajímatelem poskytnutém programovém vybavení. | ANO
2 | Dokumentace přestupku i v noci | ANO
3 | Schopnost zaznamenat registrační značku a tvář řidiče dvoustopého vozidla | ANO
4 | Měření rychlosti vozidel v celé šíři vozovky v požadovaném směru jízdy | ANO
5 | Nastavení rychlostních limitů, vypnutí a zapnutí zařízení zadavatelem pro jednotlivé měřené úseky | ANO
6 | Trvalý provoz 24 hodin denně při zachování průkazné kvality naměřených dat | ANO
7 | Přenesení přestupku v zabezpečeném formátu do bezpečného úložiště max. do 24hodin | ANO
8 | Uchovávání dat o průjezdu všech vozidel v měřeném úseku po dobu min. 14 dní | ANO
9 | serverový hardware pro provoz systému na zpracování a vyhodnocení dat | ANO
10 | Serverový software pro zpracování obrazového záznamu a metadat, evidenci, správu a archivaci zjištěných dopravních přestupků (dále jen software), a jeho propojení s elektronickou spisovou službou zadavatele Vera Radnice společnosti Vera, spol. s r.o. | ANO
11 | Propojení měřících zařízení se softwarem kapacitně dostatečnou technologií pro přenos dat a hrazení veškerých nákladů spojených s tímto propojením | ANO
12 | Zajištění provozu, provádění veškeré údržby a servisu instalovaného zařízení včetně serverového hardwaru a softwaru | ANO
13 | Aktualizace programového vybavení, serverového operačního systému a softwaru a aktualizace příslušných dokumentů/dokumentace | ANO
Požadavky na software (část B)
č. | specifikace (minimální požadavky zadavatele) | požadovaná hodnota | nabídka uchazeče - bližší specifikace
1 | Přístup pracovníků Městské policie Kolín k softwaru pro vyhodnocení identifikovaného dopravního přestupku prostřednictvím sítě internet a možnost elektronického předání přestupku MP Kolín na Odbor dopravy již prostřednictvím agendového systému Vera Radnice pod číslem jednacím přestupku. | ANO
2. | Přístup vedoucího Odboru dopravy k datům o průjezdech vozidel měřeným úsekem (instalace programového vybavení umožňujícího tvorbu denních a měsíčních statistik s možností rozlišení průjezdů osobních vozidel, nákladních vozidel a souprav v jednotlivých směrech a vyhodnocením překračování maximální povolené rychlosti těmito vozidly). | ANO
3. | Dokumentace každého záznamu měření ve formě fotodokumentace a popisných informací | ANO
4. | Přístup k datům uloženým v zabezpačeném formátu do 24 hodin od zaznamenání přestupku | ANO
5. | Automatické rozeznávání zaznamenaných registračních značek a možnost jejich manuální opravy | ANO
6 | Automatické, s možností manuálního, rozostření nebo zakrytí oblasti vozidla, ve kterých by se mohly nacházet i jiné osoby kromě řidiče | ANO
7 | Automatozivanou lustraci registračních značek v Registru silničních vozidel /RSV/ při zjištění provozovatele vozidla s využitím metadat získaných z měřícího zařízení přes rozhraní Registru silničních vozidel | ANO
8 | Propojení s elektronickou spisovou službou od společnosti Vera spol. s r.o. prostřednictvím Obecné rozhraní. | ANO
9 | Export strukturovaných dat měření do elektronické spisové služby od společnosti Vera spol. s r.o. ve formě fotodokumentace v otevřeném souborovém formátu a popisných parametrů měření ve formátu XML (viz. Příloha č. 3 Požadavky nájemce na programové vybavení - Popis struktury XML pro použití v Vera Radnice) | ANO
Technické a technologické možnosti a podmínky nájemce (část C)
č. | technická specifikace
1 | Nájemce poskytne virtuální prostředí pro provozování systému pro zpracování a přenos dat.
2 | Nájemce poskytne prostor pro umístění serverového hardwaru pronajímatele včetně napojení na síť elektrické energie 230V, jejíž odběr bude plně hrazen nájemcem.
3 | Nájemce zajistí připojení serverového hardwaru pronajímatele k síti internet nebo jiným datovým přenosovým sítím.
4 | Nájemce zajistí připojení serverového hardwaru pronajímatele do sítě nájemce ve vyhrazené vlan k serveru nájemce, na kterém je provozována elektronická spisová služba nájemce.
5 | Nájemce si vyhrazuje právo na odpojení hardwaru pronajímatele v případě ohrožení připojeného zařízení pronajímatele ve vztahu ke kybernetické bezpečnosti.
6 | Nájemce zajišťuje servisní dohled nad provozem serverovny MěÚ Kolín v režimu 8x5 v pracovní dny.
V ……………………..…….dne ……………………...……..
| Za pronajímatele: |  | Za nájemce:
| ………………………………………………………………….. |  | …………………………………………………………………..
| ………………………………………………………………….. |  | město Kolín
| ………………………………………………………………….. |  | zast. Michaelem Kašparem
| ………………………………………………………………….. |  | starostou
................................................