## Pokyny pro vyplnění
Pokyny pro vyplnění
Ve všech listech tohoto souboru můžete měnit pouze buňky s modrým pozadím. Jedná se o tyto údaje : - údaje o firmě - jednotkové ceny položek zadané na maximálně dvě desetinná místa

## Stavba
#RTSROZP# | Položkový rozpočet
| Zakázka: |  | STAVEBNÍ ÚPRAVY BYTOVÉ JEDNOTKY č. 10, Havlíčkova 357, Kolín
| Misto |  | Kolín
Rozpočet:
| Objednatel: |  | Město Kolín |  |  |  | IČ: | 00235440
|  |  | Karlovo náměstí 78 |  |  |  | DIČ: | CZ00235440
|  | 28002 | Kolín - Kolín I
| Projektant: | [5 empty] | IČ:
DIČ:
| Zhotovitel: | [5 empty] | IČ:
DIČ:
| Vypracoval: |  | Jan Hájek
| Rozpis ceny | [6 empty] | Celkem
HSV | HSV | [6 empty] | 0
PSV | PSV | [6 empty] | 0
MON | MON | [6 empty] | 0
VN | Vedlejší náklady | [6 empty] | 0
ON | Ostatní náklady | [6 empty] | 0
| Celkem | [6 empty] | 0
Rekapitulace daní
| Základ pro sníženou DPH |  |  | 12 | % | 0 |  |  | CZK
| Snížená DPH |  |  | 12 | % | 0 |  |  | CZK
| Základ pro základní DPH |  |  | 21 | % | 0 |  |  | CZK
| Základní DPH |  |  | 21 | % | 0 |  |  | CZK
| Zaokrouhlení |  |  |  |  | 0 |  |  | CZK
| Cena celkem bez DPH |  |  |  |  | 0 |  |  | CZK
| Cena celkem s DPH |  |  |  |  | 0 |  |  | CZK
|  | v |  |  | dne |  | 2026-02-03
|  |  | Za zhotovitele |  |  |  | Za objednatele
Rekapitulace dílčích částí
#CASTI>> | Číslo | Název |  |  | Základ pro sníženou DPH | Základ pro základní DPH | DPH celkem | Cena celkem | %
1 | Rozpočet | STAVEBNÍ ÚPRAVY BYTOVÉ JEDNOTKY č. 10, Havlíčkova 357, Kolín |  |  | 0 | 0 | 0 | 0
| Celkem za stavbu |  |  |  | 0 | 0 | 0 | 0 | 0
Popis rozpočtu: -
| byt ve 3.NP bez výtahu | [8 empty] | byt ve 3.NP bez výtahu
Rekapitulace dílů
| Číslo | Název |  |  | Typ dílu |  |  | Celkem
| 3 | Svislé a kompletní konstrukce |  |  | HSV |  |  | 0
| 61 | Upravy povrchů vnitřní |  |  | HSV |  |  | 0
| 63 | Podlahy a podlahové konstrukce |  |  | HSV |  |  | 0
| 64 | Výplně otvorů |  |  | HSV |  |  | 0
| 95 | Dokončovací kce na pozem.stav. |  |  | HSV |  |  | 0
| 96 | Bourání konstrukcí |  |  | HSV |  |  | 0
| 99 | Staveništní přesun hmot |  |  | HSV |  |  | 0
| 713 | Izolace tepelné |  |  | PSV |  |  | 0
| 721 | Vnitřní kanalizace |  |  | PSV |  |  | 0
| 722 | Vnitřní vodovod |  |  | PSV |  |  | 0
| 725 | Zařizovací předměty |  |  | PSV |  |  | 0
| 730 | Ústřední vytápění |  |  | PSV |  |  | 0
| 763 | Dřevostavby |  |  | PSV |  |  | 0
| 763S | Sádrokartonové konstrukce |  |  | PSV |  |  | 0
| 766 | Konstrukce truhlářské |  |  | PSV |  |  | 0
| 771 | Podlahy z dlaždic a obklady |  |  | PSV |  |  | 0
| 776 | Podlahy povlakové |  |  | PSV |  |  | 0
| 781 | Obklady keramické |  |  | PSV |  |  | 0
| 783 | Nátěry |  |  | PSV |  |  | 0
| 784 | Malby |  |  | PSV |  |  | 0
| 790 | Vnitřní vybavení |  |  | PSV |  |  | 0
| M21 | Elektromontáže |  |  | MON |  |  | 0
| VN | Vedlejší náklady |  |  | VN |  |  | 0
| Cena celkem | [6 empty] | 0
Note on D11: Název
Note on I11: IČO
Note on D12: Ulice
Note on I12: DIČ
Note on C13: PSČ
Note on D13: Ulice

## VzorPolozky (hidden)
Položkový rozpočet
Z:
O:
R:

## Rozpočet Pol
Položkový rozpočet | [22 empty] | #TypZaznamu#
S: |  | STAVEBNÍ ÚPRAVY BYTOVÉ JEDNOTKY č. 10, Havlíčkova 357, Kolín | [20 empty] | STA
O: |  | Kolín | [20 empty] | OBJ
R: | [22 empty] | ROZ
C: | [22 empty] | CAS_STR
P.č. | Číslo položky | Název položky | MJ | množství | cena / MJ | Celkem | Dodávka | Dodávka celk. | Montáž | Montáž celk. | DPH | cena s DPH | hmotnost / MJ | hmotnost celk.(t) | dem. hmotnost / MJ | dem. hmotnost celk.(t) | Ceník | Cen. soustava | Nhod / MJ | Nhod celk.
Díl: | 3 | Svislé a kompletní konstrukce |  |  |  | 0 |  | 0 |  | 0 |  | 0 |  | 0.66397 |  | 0 |  |  |  | 6.28 |  |  | DIL
1 | 310271520T00 | Zazdění otvoru plochy do 1 m2 pórobetonovými tvárnicemi, tloušťky 200 mm | m3 | 0.2949 | 0 | 0 |  | 0 |  | 0 | 12 | 0 | 0.0147 | 0.00434 | 0 | 0 |  |  | 6.915 | 2.04 |  |  | POL1_0
|  | P9: | [20 empty] | VV | 0
|  | 0,6*1,05*0,2 |  | 0.126 | [18 empty] | VV | 0
|  | 0,47*1,1*0,2 |  | 0.1034 | [18 empty] | VV | 0
|  | 0,39*1,05*2*0,2 |  | 0.1638 | [18 empty] | VV | 0
2 | 346275112R00 | Přizdívky z desek Ytong tl. 75 mm | m2 | 6.3634 | 0 | 0 |  | 0 |  | 0 | 12 | 0 | 0.10366 | 0.65963 | 0 | 0 |  |  | 0.666 | 4.24 |  |  | POL1_0
|  | v 10.03: | [20 empty] | VV | 0
|  | 1,1*3,3 |  | 3.63 | [18 empty] | VV | 0
|  | v 10. 02: | [20 empty] | VV | 0
|  | 0,75*3,3 |  | 2.475 | [18 empty] | VV | 0
|  | v 10.01: | [20 empty] | VV | 0
|  | 0,38*0,68 |  | 0.2584 | [18 empty] | VV | 0
3 | 01 | Oprava stěny | ks | 1 | 0 | 0 |  | 0 |  | 0 | 12 | 0 | 0 | 0 | 0 | 0 |  |  | 0 | 0 |  |  | POL1_0
|  | WC: | [20 empty] | VV | 0
|  | 1 |  | 1 | [18 empty] | VV | 0
4 | 02 | Doplnění ocelového profilu L 50 v drážce zdiva. | ks | 3 | 0 | 0 |  | 0 |  | 0 | 12 | 0 | 0 | 0 | 0 | 0 |  |  | 0 | 0 |  |  | POL1_0
Díl: | 61 | Upravy povrchů vnitřní |  |  |  | 0 |  | 0 |  | 0 |  | 0 |  | 2.1588 |  | 0 |  |  |  | 115.08 |  |  | DIL
5 | 612421221R00 | Oprava vápen.omítek stěn do 10 % pl. - hladkých | m2 | 151.834 | 0 | 0 |  | 0 |  | 0 | 12 | 0 | 0.00534 | 0.81079 | 0 | 0 |  |  | 0.10855 | 16.48 |  |  | POL1_0
|  | stěny: | [20 empty] | VV | 0
|  | (3,94*2+1,91*2)*2,9 |  | 33.93 | [18 empty] | VV | 0
|  | (5,47*2+3,43*2)*2,9 |  | 51.62 | [18 empty] | VV | 0
|  | (5,08+1,8+1,075+3,4+1,06+1,88+4,885+0,53)*2,9 |  | 57.159 | [18 empty] | VV | 0
|  | (1,79*2+1,1*2)*2,6 |  | 15.028 | [18 empty] | VV | 0
|  | (1,3+0,675+0,95+0,675+0,685)*2,6 |  | 11.141 | [18 empty] | VV | 0
|  | otvory: | [20 empty] | VV | 0
|  | -(0,8*1,97*5+0,7*1,97*4) |  | -13.396 | [18 empty] | VV | 0
|  | -(1,6*1,9+1,6*1,9) |  | -6.08 | [18 empty] | VV | 0
|  | ostění: | [20 empty] | VV | 0
|  | 6,08*0,4 |  | 2.432 | [18 empty] | VV | 0
6 | 612481211RT2 | Montáž výztužné sítě (perlinky) do stěrky - vnitřní stěny, včetně výztužné sítě a stěrkového tmelu Baumit | m2 | 151.834 | 0 | 0 |  | 0 |  | 0 | 12 | 0 | 0.00367 | 0.55723 | 0 | 0 |  |  | 0.362 | 54.96 |  |  | POL1_0
7 | 602016193R00 | Penetrace hloubková stěn PROFI Akryl-Tiefengrund | m2 | 151.834 | 0 | 0 |  | 0 |  | 0 | 12 | 0 | 0.00032 | 0.04859 | 0 | 0 |  |  | 0.07 | 10.63 |  |  | POL1_0
8 | 612471411RT2 | Úprava vnitřních stěn aktivovaným štukem, s použitím suché maltové směsi | m2 | 128.0312 | 0 | 0 |  | 0 |  | 0 | 12 | 0 | 0.00529 | 0.67729 | 0 | 0 |  |  | 0.25116 | 32.16 |  |  | POL1_0
|  | stěny: | [20 empty] | VV | 0
|  | (3,94*2+1,91*2)*2,8 |  | 32.76 | [18 empty] | VV | 0
|  | (5,47*2+3,43*2)*2,8 |  | 49.84 | [18 empty] | VV | 0
|  | (5,08+1,8+1,075+3,4+1,06+1,88+4,885+0,53)*2,8 |  | 55.188 | [18 empty] | VV | 0
|  | (1,79*2+1,1*2)*0,45 |  | 2.601 | [18 empty] | VV | 0
|  | (1,3+0,675+0,95+0,675+0,685)*0,45 |  | 1.9283 | [18 empty] | VV | 0
|  | otvory: | [20 empty] | VV | 0
|  | -(0,8*1,97*5+0,7*1,97*2) |  | -10.638 | [18 empty] | VV | 0
|  | -(1,6*1,9+1,6*1,9) |  | -6.08 | [18 empty] | VV | 0
|  | ostění: | [20 empty] | VV | 0
|  | 6,08*0,4 |  | 2.432 | [18 empty] | VV | 0
9 | 610991111R00 | Zakrývání výplní vnitřních otvorů | kpl | 1 | 0 | 0 |  | 0 |  | 0 | 12 | 0 | 4e-05 | 4e-05 | 0 | 0 |  |  | 0.078 | 0.08 |  |  | POL1_0
10 | 612100020RAA | Začištění omítek kolem oken a dveří, podlah a obkladů | ks | 4 | 0 | 0 |  | 0 |  | 0 | 12 | 0 | 0.00371 | 0.01484 | 0 | 0 |  |  | 0.19136 | 0.77 |  |  | POL1_0
|  | P2: | [20 empty] | VV | 0
|  | 4 |  | 4 | [18 empty] | VV | 0
11 | 01 | Přizdění ostění pro dveře | ks | 1 | 0 | 0 |  | 0 |  | 0 | 12 | 0 | 0.05 | 0.05 | 0 | 0 |  |  | 0 | 0 |  |  | POL1_0
Díl: | 63 | Podlahy a podlahové konstrukce |  |  |  | 0 |  | 0 |  | 0 |  | 0 |  | 0.19287 |  | 0 |  |  |  | 4.4 |  |  | DIL
12 | 771100012RAB | Vyrovnání podkladu samonivelační hmotou v interiéru, nivelační hmota tl. 10 mm, s penetrací | m2 | 10.65 | 0 | 0 |  | 0 |  | 0 | 12 | 0 | 0.01811 | 0.19287 | 0 | 0 |  |  | 0.41291 | 4.4 |  |  | POL1_0
|  | v 10.01:7,53 |  | 7.53 | [18 empty] | VV | 0
|  | v 10.02:1,15 |  | 1.15 | [18 empty] | VV | 0
|  | v 10.03:1,97 |  | 1.97 | [18 empty] | VV | 0
Díl: | 64 | Výplně otvorů |  |  |  | 0 |  | 0 |  | 0 |  | 0 |  | 0.12548 |  | 0 |  |  |  | 7.44 |  |  | DIL
13 | 642942111RT3 | Osazení zárubní dveřních ocelových, pl. do 2,5 m2, včetně dodávky zárubně 700 x 1970 x 100 mm | kus | 2 | 0 | 0 |  | 0 |  | 0 | 12 | 0 | 0.03127 | 0.06254 | 0 | 0 |  |  | 1.86 | 3.72 |  |  | POL1_0
|  | D1: | [20 empty] | VV | 0
|  | 2 |  | 2 | [18 empty] | VV | 0
14 | 642942111RT4 | Osazení zárubní dveřních ocelových, pl. do 2,5 m2, včetně dodávky zárubně 800 x 1970 x 125 mm | kus | 2 | 0 | 0 |  | 0 |  | 0 | 12 | 0 | 0.03147 | 0.06294 | 0 | 0 |  |  | 1.86 | 3.72 |  |  | POL1_0
|  | D2:2 |  | 2 | [18 empty] | VV | 0
Díl: | 95 | Dokončovací kce na pozem.stav. |  |  |  | 0 |  | 0 |  | 0 |  | 0 |  | 0.03276 |  | 0 |  |  |  | 0.94 |  |  | DIL
15 | 953941111T00 | Osazení revizních dvířek do zdiva, do 0,25 m2 | kus | 2 | 0 | 0 |  | 0 |  | 0 | 12 | 0 | 0.01638 | 0.03276 | 0 | 0 |  |  | 0.47 | 0.94 |  |  | POL1_0
16 | 02 | Dvířka revizní 200x200 mm, bílá | ks | 2 | 0 | 0 |  | 0 |  | 0 | 12 | 0 | 0 | 0 | 0 | 0 |  |  | 0 | 0 |  |  | POL1_0
Díl: | 96 | Bourání konstrukcí |  |  |  | 0 |  | 0 |  | 0 |  | 0 |  | 0.01552 |  | 2.8279 |  |  |  | 64.83 |  |  | DIL
17 | 766812840R00 | Demontáž kuchyňských linek do 2,1 m | kus | 1 | 0 | 0 |  | 0 |  | 0 | 12 | 0 | 0 | 0 | 0.174 | 0.174 |  |  | 0.95 | 0.95 |  |  | POL1_0
|  | 1 |  | 1 | [18 empty] | VV | 0
|  | P5: | [20 empty] | VV | 0
18 | 776511820RT2 | Odstranění PVC a koberců lepených s podložkou, z ploch 10 - 20 m2 | m2 | 63.67 | 0 | 0 |  | 0 |  | 0 | 12 | 0 | 0 | 0 | 0.0035 | 0.22285 |  |  | 0.268 | 17.06 |  |  | POL1_0
|  | podlaha:7,53*2+1,25*2+2,19*2+18,76+21,65 |  | 62.35 | [18 empty] | VV | 0
|  | za linkkou:2,2*0,6 |  | 1.32 | [18 empty] | VV | 0
19 | 968061112R00 | Vyvěšení dřevěných a plastových okenních křídel pl. do 1,5 m2 | kus | 4 | 0 | 0 |  | 0 |  | 0 | 12 | 0 | 0 | 0 | 0 | 0 |  |  | 0.03 | 0.12 |  |  | POL1_0
|  | P9:4 |  | 4 | [18 empty] | VV | 0
20 | 968062244R00 | Vybourání dřevěných rámů oken jednoduch. pl. 1 m2 | m2 | 1.966 | 0 | 0 |  | 0 |  | 0 | 12 | 0 | 0.00219 | 0.00431 | 0.041 | 0.08061 |  |  | 0.52 | 1.02 |  |  | POL1_0
|  | P9:0,39*1,05*2 |  | 0.819 | [18 empty] | VV | 0
|  | 0,6*1,05 |  | 0.63 | [18 empty] | VV | 0
|  | 0,47*1,1 |  | 0.517 | [18 empty] | VV | 0
21 | 784402801R00 | Odstranění malby oškrábáním v místnosti H do 3,8 m | m2 | 175.6245 | 0 | 0 |  | 0 |  | 0 | 12 | 0 | 0 | 0 | 0.0009 | 0.15806 |  |  | 0.07668 | 13.47 |  |  | POL1_0
|  | (3,94*2+1,91*2)*2,85 |  | 33.345 | [18 empty] | VV | 0
|  | (3,43*2+5,5*2)*2,85 |  | 50.901 | [18 empty] | VV | 0
|  | (0,53+4,885+1,88+1,06+2,79+1,075+1,8+5,08)*2,85 |  | 54.435 | [18 empty] | VV | 0
[23 empty] | VV | 0
|  | (1,3+1,3+1,42+0,675)*3,3 |  | 15.4935 | [18 empty] | VV | 0
|  | (2,2+1,1+1,3+1,9)*3,3 |  | 21.45 | [18 empty] | VV | 0
22 | 978059521R00 | Odsekání vnitřních obkladů stěn do 2 m2 | m2 | 6.064 | 0 | 0 |  | 0 |  | 0 | 12 | 0 | 0 | 0 | 0.068 | 0.41235 |  |  | 0.48 | 2.91 |  |  | POL1_0
|  | P8: | [20 empty] | VV | 0
|  | 0,67*0,7 |  | 0.469 | [18 empty] | VV | 0
|  | koupelna: | [20 empty] | VV | 0
|  | (1,53+0,7)*1,5 |  | 3.345 | [18 empty] | VV | 0
|  | 1,5*1,5 |  | 2.25 | [18 empty] | VV | 0
23 | 968061125R00 | Vyvěšení dřevěných a plastových dveřních křídel pl. do 2 m2 | kus | 4 | 0 | 0 |  | 0 |  | 0 | 12 | 0 | 0 | 0 | 0 | 0 |  |  | 0.05 | 0.2 |  |  | POL1_0
24 | 968072455R00 | Vybourání kovových dveřních zárubní pl. do 2 m2 | m2 | 6.7978 | 0 | 0 |  | 0 |  | 0 | 12 | 0 | 0.00117 | 0.00795 | 0.076 | 0.51663 |  |  | 0.939 | 6.38 |  |  | POL1_0
|  | P2:0,9*2,12 |  | 1.908 | [18 empty] | VV | 0
|  | 1,09*2,22 |  | 2.4198 | [18 empty] | VV | 0
|  | 0,65*1,9*2 |  | 2.47 | [18 empty] | VV | 0
25 | 01 | Odstranění světel,elektro rozvodů, rozvodů ZTI, topných těles a ZP | kpl | 1 | 0 | 0 |  | 0 |  | 0 | 12 | 0 | 0 | 0 | 1 | 1 |  |  | 0 | 0 |  |  | POL1_0
|  | 1 |  | 1 | [18 empty] | VV | 0
|  | P1, P3, P4, P6, P10: | [20 empty] | VV | 0
|  | plynového potrubí: | [20 empty] | VV | 0
26 | 978200010RA0 | Otlučení vnitřních omítek stěn vápenocem. 100 % | m2 | 4.686 | 0 | 0 |  | 0 |  | 0 | 12 | 0 | 0 | 0 | 0.046 | 0.21556 |  |  | 0.38811 | 1.82 |  |  | POL1_0
|  | WC: | [20 empty] | VV | 0
|  | 1,42*3,3 |  | 4.686 | [18 empty] | VV | 0
27 | 970031130R00 | Vrtání jádrové do zdiva cihelného do D 130 mm | ks | 2 | 0 | 0 |  | 0 |  | 0 | 12 | 0 | 0.00163 | 0.00326 | 0.0239 | 0.0478 |  |  | 3.5 | 7 |  |  | POL1_0
|  | D12: | [20 empty] | VV | 0
|  | 1+1 |  | 2 | [18 empty] | VV | 0
28 | 979082111R00 | Vnitrostaveništní doprava suti do 10 m | t | 2.8 | 0 | 0 |  | 0 |  | 0 | 12 | 0 | 0 | 0 | 0 | 0 |  |  | 0.942 | 2.64 |  |  | POL1_0
29 | 979082121R00 | Příplatek k vnitrost. dopravě suti za dalších 5 m | t | 28 | 0 | 0 |  | 0 |  | 0 | 12 | 0 | 0 | 0 | 0 | 0 |  |  | 0.105 | 2.94 |  |  | POL1_0
|  | 2,8*10 |  | 28 | [18 empty] | VV | 0
30 | 979011211R00 | Svislá doprava suti a vybour. hmot za 2.NP nošením | t | 2.8 | 0 | 0 |  | 0 |  | 0 | 12 | 0 | 0 | 0 | 0 | 0 |  |  | 2.009 | 5.63 |  |  | POL1_0
31 | 979011219R00 | Přípl.k svislé dopr.suti za každé další NP nošením | t | 2.8 | 0 | 0 |  | 0 |  | 0 | 12 | 0 | 0 | 0 | 0 | 0 |  |  | 0.959 | 2.69 |  |  | POL1_0
32 | 03 | Kontejner 3m3/4t | ks | 1 | 0 | 0 |  | 0 |  | 0 | 12 | 0 | 0 | 0 | 0 | 0 |  |  | 0 | 0 |  |  | POL1_0
Díl: | 99 | Staveništní přesun hmot |  |  |  | 0 |  | 0 |  | 0 |  | 0 |  | 0 |  | 0 |  |  |  | 10.21 |  |  | DIL
33 | 999281113R00 | Přesun hmot pro opravy a údržbu do výšky 48 m | t | 3.2 | 0 | 0 |  | 0 |  | 0 | 12 | 0 | 0 | 0 | 0 | 0 |  |  | 3.192 | 10.21 |  |  | POL1_0
Díl: | 713 | Izolace tepelné |  |  |  | 0 |  | 0 |  | 0 |  | 0 |  | 0 |  | 0 |  |  |  | 5.11 |  |  | DIL
34 | 713121111RT1 | Montáž tepelné nebo kročejové izolace podlah na sucho, jednovrstvé, materiál ve specifikaci | m2 | 40.41 | 0 | 0 |  | 0 |  | 0 | 12 | 0 | 0 | 0 | 0 | 0 |  |  | 0.08 | 3.23 |  |  | POL1_0
|  | v 10.04:18,76 |  | 18.76 | [18 empty] | VV | 0
|  | v 10.05:21,65 |  | 21.65 | [18 empty] | VV | 0
35 | 01 | Dodávka Isover T-P tl. 20 mm | m2 | 50.4 | 0 | 0 |  | 0 |  | 0 | 12 | 0 | 0 | 0 | 0 | 0 |  |  | 0 | 0 |  |  | POL1_0
|  | 40,41*1,05-42,4305 |  | -7.1054e-15 | [18 empty] | VV | 0
|  | na celá balení:7*7,2 |  | 50.4 | [18 empty] | VV | 0
36 | 713191221R00 | Dilatační pásek podél stěn výšky 100 mm včetně dodávky | m | 37.51 | 0 | 0 |  | 0 |  | 0 | 12 | 0 | 0 | 0 | 0 | 0 |  |  | 0.05 | 1.88 |  |  | POL1_0
|  | (5,47*2+3,43*2) |  | 17.8 | [18 empty] | VV | 0
|  | (5,08+1,8+1,075+3,4+1,06+1,88+4,885+0,53) |  | 19.71 | [18 empty] | VV | 0
37 | 998713204R00 | Přesun hmot pro izolace tepelné, výšky do 36 m | % |  | 0 | 0 |  | 0 |  | 0 | 12 | 0 | 0 | 0 | 0 | 0 |  |  | 0 | 0 |  |  | POL1_0
[23 empty] | VV | 0
Díl: | 721 | Vnitřní kanalizace |  |  |  | 0 |  | 0 |  | 0 |  | 0 |  | 0 |  | 0 |  |  |  | 0 |  |  | DIL
38 | 01 | Provedení vnitřního rozvodu kanalizace | kpl | 1 | 0 | 0 |  | 0 |  | 0 | 12 | 0 | 0 | 0 | 0 | 0 |  |  | 0 | 0 |  |  | POL1_0
39 | 02 | Stavební přípomoce | kpl | 1 | 0 | 0 |  | 0 |  | 0 | 12 | 0 | 0 | 0 | 0 | 0 |  |  | 0 | 0 |  |  | POL1_0
Díl: | 722 | Vnitřní vodovod |  |  |  | 0 |  | 0 |  | 0 |  | 0 |  | 0 |  | 0 |  |  |  | 0 |  |  | DIL
40 | 01 | Provedení vnitřního rozvodu vodovodu | kpl | 1 | 0 | 0 |  | 0 |  | 0 | 12 | 0 | 0 | 0 | 0 | 0 |  |  | 0 | 0 |  |  | POL1_0
41 | 02 | Stavební přípomoce | kpl | 1 | 0 | 0 |  | 0 |  | 0 | 12 | 0 | 0 | 0 | 0 | 0 |  |  | 0 | 0 |  |  | POL1_0
Díl: | 725 | Zařizovací předměty |  |  |  | 0 |  | 0 |  | 0 |  | 0 |  | 0 |  | 0 |  |  |  | 0 |  |  | DIL
42 | 01 | Dodávka ZP dle tabulky | kpl | 1 | 0 | 0 |  | 0 |  | 0 | 12 | 0 | 0 | 0 | 0 | 0 |  |  | 0 | 0 |  |  | POL1_0
|  | 1 |  | 1 | [18 empty] | VV | 0
|  | Wc kombi komplet SAT Project vario odpad SATPRO31: | [20 empty] | VV | 0
|  | Koupelnová sestava s umyvadlem zrcadlem a osvětlením VitrA Mia 79x61x39,5 cm zlatý dub MIASET80D: | [20 empty] | VV | 0
|  | Umyvadlová baterie SAT Mood bez výpusti chrom SATBSMOOD271: | [20 empty] | VV | 0
|  | Sprchové dveře 110 cm SAT Project SATPROMUD110CRT: | [20 empty] | VV | 0
|  | Sprchová vanička obdélníková SAT Project 110x80 cm litý mramor SATSVPRO11080: | [20 empty] | VV | 0
|  | Nožičky pro vaničku POLYSAN z litého mramoru (6ks/sada) PV006: | [20 empty] | VV | 0
|  | Sifon ke sprchové vaničce SAT Project 90 mm nerez plast SATESLIM90CRS: | [20 empty] | VV | 0
|  | Sprchová baterie SAT Mood se sprchovým setem 150 mm chrom SATBSMOOD268SET1: | [20 empty] | VV | 0
|  | Umývátko SAT Brevis 40,5x20,5 cm otvor pro baterii vlevo SATBRE4020SL: | [20 empty] | VV | 0
|  | Umyvadlová baterie SAT Mood bez výpusti chrom SATBSMOOD271: | [20 empty] | VV | 0
|  | Ariston Velis Pro 80 EU: | [20 empty] | VV | 0
43 | 02 | Montáž ZP dle tabulky | kpl | 1 | 0 | 0 |  | 0 |  | 0 | 12 | 0 | 0 | 0 | 0 | 0 |  |  | 0 | 0 |  |  | POL1_0
Díl: | 730 | Ústřední vytápění |  |  |  | 0 |  | 0 |  | 0 |  | 0 |  | 0 |  | 0 |  |  |  | 0 |  |  | DIL
44 | 01 | Provedení nových topných těles | kpl | 1 | 0 | 0 |  | 0 |  | 0 | 12 | 0 | 0 | 0 | 0 | 0 |  |  | 0 | 0 |  |  | POL1_0
|  | 1 |  | 1 | [18 empty] | VV | 0
|  | obsahuje:: | [20 empty] | VV | 0
|  | AQUALINE Direct-E ILE34T,rozměrech 450/1320, 400W - 1 x:: | [20 empty] | VV | 0
[23 empty] | VV | 0
|  | KARMA Topidlo BETA 4 mechanic - 2 x:: | [20 empty] | VV | 0
|  | Infrapanel PRIMO 300W - 1x: | [20 empty] | VV | 0
45 | 02 | Provedení nových rozvodů plynu | kpl | 1 | 0 | 0 |  | 0 |  | 0 | 12 | 0 | 0 | 0 | 0 | 0 |  |  | 0 | 0 |  |  | POL1_0
46 | 03 | Stavební přípomoce | kpl | 1 | 0 | 0 |  | 0 |  | 0 | 12 | 0 | 0 | 0 | 0 | 0 |  |  | 0 | 0 |  |  | POL1_0
|  | 1 |  | 1 | [18 empty] | VV | 0
Díl: | 763 | Dřevostavby |  |  |  | 0 |  | 0 |  | 0 |  | 0 |  | 0.00323 |  | 0 |  |  |  | 15.76 |  |  | DIL
47 | 763614141R00 | Montáž podlahy z desek do tl.18 mm, na sraz, lepením | m2 | 80.82 | 0 | 0 |  | 0 |  | 0 | 12 | 0 | 4e-05 | 0.00323 | 0 | 0 |  |  | 0.195 | 15.76 |  |  | POL1_0
|  | dvě vrstvy: | [20 empty] | VV | 0
|  | v 10.04:18,76*2 |  | 37.52 | [18 empty] | VV | 0
|  | v 10.05:21,65*2 |  | 43.3 | [18 empty] | VV | 0
48 | 01 | Deska KRONOSPAN OSB 3 P+D 15×2500×625 mm | m2 | 106.25 | 0 | 0 |  | 0 |  | 0 | 12 | 0 | 0 | 0 | 0 | 0 |  |  | 0 | 0 |  |  | POL1_0
|  | 80,82*1,3-105,066 |  | -1.4211e-14 | [18 empty] | VV | 0
|  | 68*0,625*2,5 |  | 106.25 | [18 empty] | VV | 0
49 | 998763201T00 | Přesun hmot pro dřevostavby, výšky do 12 m | % |  | 0 | 0 |  | 0 |  | 0 | 12 | 0 | 0 | 0 | 0 | 0 |  |  | 0 | 0 |  |  | POL1_0
[23 empty] | VV | 0
Díl: | 763S | Sádrokartonové konstrukce |  |  |  | 0 |  | 0 |  | 0 |  | 0 |  | 0.70208 |  | 0 |  |  |  | 48.5 |  |  | DIL
50 | 416026124R00 | Podhled SDK,ocel.dvouúrov.kříž.rošt, 1x RFI 12,5mm | m2 | 3.12 | 0 | 0 |  | 0 |  | 0 | 12 | 0 | 0.01375 | 0.0429 | 0 | 0 |  |  | 0.95 | 2.96 |  |  | POL1_0
|  | 10.02:1,15 |  | 1.15 | [18 empty] | VV | 0
|  | 10.03:1,97 |  | 1.97 | [18 empty] | VV | 0
51 | 416026122R00 | Podhled SDK,ocel.dvouúrov.kříž.rošt, 1x RF 12,5 mm | m2 | 47.94 | 0 | 0 |  | 0 |  | 0 | 12 | 0 | 0.01375 | 0.65918 | 0 | 0 |  |  | 0.95 | 45.54 |  |  | POL1_0
|  | 10.01:7,53 |  | 7.53 | [18 empty] | VV | 0
|  | 10.04:18,76 |  | 18.76 | [18 empty] | VV | 0
|  | 10.05:21,65 |  | 21.65 | [18 empty] | VV | 0
Díl: | 766 | Konstrukce truhlářské |  |  |  | 0 |  | 0 |  | 0 |  | 0 |  | 0 |  | 0 |  |  |  | 0 |  |  | DIL
52 | D1 | D+M, dveří vnitřních 700x1970 mm, prosklené 1/3, levé, klika-klika | ks | 2 | 0 | 0 |  | 0 |  | 0 | 12 | 0 | 0 | 0 | 0 | 0 |  |  | 0 | 0 |  |  | POL1_0
53 | D2 | D+M, dveří vnitřních 800x1970 mm, pravé, levé, bílé, prosklené 1/3, klika-klika | ks | 2 | 0 | 0 |  | 0 |  | 0 | 12 | 0 | 0 | 0 | 0 | 0 |  |  | 0 | 0 |  |  | POL1_0
Díl: | 771 | Podlahy z dlaždic a obklady |  |  |  | 0 |  | 0 |  | 0 |  | 0 |  | 0.07567 |  | 0 |  |  |  | 14.41 |  |  | DIL
54 | 711212001RT2 | Nátěr hydroizolační včetně dodávky Mapegum WPS , včetně těsnících pásek a rohů | m2 | 11.053 | 0 | 0 |  | 0 |  | 0 | 12 | 0 | 0.00158 | 0.01746 | 0 | 0 |  |  | 0.24 | 2.65 |  |  | POL1_0
|  | podlaha: | [20 empty] | VV | 0
|  | WC:1,15 |  | 1.15 | [18 empty] | VV | 0
|  | koupelna:1,97 |  | 1.97 | [18 empty] | VV | 0
|  | sokl: | [20 empty] | VV | 0
|  | (0,95+1,3+0,675+0,675+0,685)*0,2 |  | 0.857 | [18 empty] | VV | 0
|  | (1,1+1,79+1,1+1,79)*0,2 |  | 1.156 | [18 empty] | VV | 0
|  | -0,7*2*0,2 |  | -0.28 | [18 empty] | VV | 0
|  | stěna sprcha: | [20 empty] | VV | 0
|  | (1+1,1+1)*2 |  | 6.2 | [18 empty] | VV | 0
55 | 771575113T00 | Montáž podlahy z keramické dlažby 600 x 600 mm, do tmele | m2 | 11.3032 | 0 | 0 |  | 0 |  | 0 | 12 | 0 | 0.00515 | 0.05821 | 0 | 0 |  |  | 1.04 | 11.76 |  |  | POL1_0
|  | WC:1,15 |  | 1.15 | [18 empty] | VV | 0
|  | koupelna:1,97 |  | 1.97 | [18 empty] | VV | 0
|  | chodba:3,94*1,91 |  | 7.5254 | [18 empty] | VV | 0
|  | 0,37*1,075 |  | 0.39775 | [18 empty] | VV | 0
|  | 0,8*0,15 |  | 0.12 | [18 empty] | VV | 0
|  | 0,7*0,1*2 |  | 0.14 | [18 empty] | VV | 0
56 | 02 | Dlažba Rako Betonico šedá 60x60 cm mat DAK62791.1 | m2 | 17.28 | 0 | 0 |  | 0 |  | 0 | 12 | 0 | 0 | 0 | 0 | 0 |  |  | 0 | 0 |  |  | POL1_0
|  | (6+6+27)*0,6*0,6-14,04 | [20 empty] | VV | 0
|  | na celá balení: | [20 empty] | VV | 0
|  | 12*1,44 |  | 17.28 | [18 empty] | VV | 0
57 | 01 | Připevnění dlažby magnety, pro přístup k vaničce | ks | 1 | 0 | 0 |  | 0 |  | 0 | 12 | 0 | 0 | 0 | 0 | 0 |  |  | 0 | 0 |  |  | POL1_0
58 | 998771204R00 | Přesun hmot pro podlahy z dlaždic, výšky do 36 m | % |  | 0 | 0 |  | 0 |  | 0 | 12 | 0 | 0 | 0 | 0 | 0 |  |  | 0 | 0 |  |  | POL1_0
[23 empty] | VV | 0
Díl: | 776 | Podlahy povlakové |  |  |  | 0 |  | 0 |  | 0 |  | 0 |  | 0.01671 |  | 0 |  |  |  | 21.19 |  |  | DIL
59 | 776101101T00 | Vysávání podkladu průmyslovým vysavačem pod povlakovou podlahou | m2 | 40.41 | 0 | 0 |  | 0 |  | 0 | 12 | 0 | 0 | 0 | 0 | 0 |  |  | 0.016 | 0.65 |  |  | POL1_0
|  | v 10.04: | [20 empty] | VV | 0
|  | 18,76 |  | 18.76 | [18 empty] | VV | 0
|  | v 10.05: | [20 empty] | VV | 0
|  | 21,65 |  | 21.65 | [18 empty] | VV | 0
60 | 776521100R00 | Lepení povlakových podlah z pásů PVC na lepidlo | m2 | 40.41 | 0 | 0 |  | 0 |  | 0 | 12 | 0 | 0.00038 | 0.01536 | 0 | 0 |  |  | 0.38 | 15.36 |  |  | POL1_0
61 | 01 | PVC podlaha , Dekor dřeva (dub - šedobéžová) | m2 | 44.451 | 0 | 0 |  | 0 |  | 0 | 12 | 0 | 0 | 0 | 0 | 0 |  |  | 0 | 0 |  |  | POL1_0
|  | 40,41*1,1 |  | 44.451 | [18 empty] | VV | 0
62 | 776981112RT1 | Lišta hliníková přechod., stejná výška povl.podlah, profil 30/A, samolepicí, šířky 30 mm | m | 1.6 | 0 | 0 |  | 0 |  | 0 | 12 | 0 | 0.00017 | 0.00027 | 0 | 0 |  |  | 0.152 | 0.24 |  |  | POL1_0
|  | 0,8*2 |  | 1.6 | [18 empty] | VV | 0
63 | 776421100RT1 | Lepení podlahových soklíků z PVC a vinylu, pouze lepení - soklík ve specifikaci | m | 35.98 | 0 | 0 |  | 0 |  | 0 | 12 | 0 | 3e-05 | 0.00108 | 0 | 0 |  |  | 0.1372 | 4.94 |  |  | POL1_0
|  | 5,47*2+0,6*2+3,43*2 |  | 19 | [18 empty] | VV | 0
|  | 5,08+1,8+1,075+3,07+0,53+4,885+1,06+1,88 |  | 19.38 | [18 empty] | VV | 0
|  | -0,8*3 |  | -2.4 | [18 empty] | VV | 0
64 | 02 | Obvodová soklová lišta v barvě podlahy | bm | 40 | 0 | 0 |  | 0 |  | 0 | 12 | 0 | 0 | 0 | 0 | 0 |  |  | 0 | 0 |  |  | POL1_0
|  | 35,98*1,1-39,578 | [20 empty] | VV | 0
|  | 40 |  | 40 | [18 empty] | VV | 0
65 | 998776211R00 | Přesun hmot pro podlahy povlakové, výšky do 24 m | % |  | 0 | 0 |  | 0 |  | 0 | 12 | 0 | 0 | 0 | 0 | 0 |  |  | 0 | 0 |  |  | POL1_0
[23 empty] | VV | 0
Díl: | 781 | Obklady keramické |  |  |  | 0 |  | 0 |  | 0 |  | 0 |  | 0.10638 |  | 0 |  |  |  | 26.47 |  |  | DIL
66 | 781475120T00 | Montáž obkladu vnitřního keramického 300 x 600 mm, do tmele | m2 | 20.5875 | 0 | 0 |  | 0 |  | 0 | 12 | 0 | 0.00515 | 0.10603 | 0 | 0 |  |  | 1.27 | 26.15 |  |  | POL1_0
|  | kuchyn: | [20 empty] | VV | 0
|  | 2,2*0,6 |  | 1.32 | [18 empty] | VV | 0
|  | 0,6*0,85 |  | 0.51 | [18 empty] | VV | 0
|  | 0,6*0,15 |  | 0.09 | [18 empty] | VV | 0
|  | WC: | [20 empty] | VV | 0
|  | (0,95+,675+0,685+0,675+1,3)*2,07 |  | 8.8699 | [18 empty] | VV | 0
|  | -0,7*1,97 |  | -1.379 | [18 empty] | VV | 0
|  | -0,47*1,1 |  | -0.517 | [18 empty] | VV | 0
|  | ostění: | [20 empty] | VV | 0
|  | (1,1+0,47+1,1)*0,35 |  | 0.9345 | [18 empty] | VV | 0
|  | koupelna: | [20 empty] | VV | 0
|  | (1,1+1,79+1,79+1,1)*2,1 |  | 12.138 | [18 empty] | VV | 0
|  | -0,7*1,97 |  | -1.379 | [18 empty] | VV | 0
67 | 01 | Obklad Rako Betonico bílošedá 30x60 cm mat , WAKVK790.1 | m2 | 28.8 | 0 | 0 |  | 0 |  | 0 | 12 | 0 | 0 | 0 | 0 | 0 |  |  | 0 | 0 |  |  | POL1_0
|  | (12)*0,3*0,6 |  | 2.16 | [18 empty] | VV | 0
|  | (14+14+14+14+11+9)*0,3*0,6 |  | 13.68 | [18 empty] | VV | 0
|  | (14+8+21+21)*0,3*0,6 |  | 11.52 | [18 empty] | VV | 0
|  | -27,36 |  | -27.36 | [18 empty] | VV | 0
|  | na celá balení: | [20 empty] | VV | 0
|  | 20*1,44 |  | 28.8 | [18 empty] | VV | 0
68 | 781497121RS2 | Lišta hliníková rohová k obkladům , profil RB, pro tloušťku obkladu 8 mm | m | 2.67 | 0 | 0 |  | 0 |  | 0 | 12 | 0 | 0.00013 | 0.00035 | 0 | 0 |  |  | 0.12 | 0.32 |  |  | POL1_0
|  | 1,1*2+0,47 |  | 2.67 | [18 empty] | VV | 0
69 | 03 | Silikonování spár rohových a detailů | kpl | 1 | 0 | 0 |  | 0 |  | 0 | 12 | 0 | 0 | 0 | 0 | 0 |  |  | 0 | 0 |  |  | POL1_0
70 | 998781203R00 | Přesun hmot pro obklady keramické, výšky do 24 m | % |  | 0 | 0 |  | 0 |  | 0 | 12 | 0 | 0 | 0 | 0 | 0 |  |  | 0 | 0 |  |  | POL1_0
[23 empty] | VV | 0
Díl: | 783 | Nátěry |  |  |  | 0 |  | 0 |  | 0 |  | 0 |  | 0 |  | 0 |  |  |  | 0 |  |  | DIL
71 | 01 | Nátěr ocelových zárubní, barva bílá RAL 9016 | ks | 4 | 0 | 0 |  | 0 |  | 0 | 12 | 0 | 0 | 0 | 0 | 0 |  |  | 0 | 0 |  |  | POL1_0
|  | D1:2 |  | 2 | [18 empty] | VV | 0
|  | D2:2 |  | 2 | [18 empty] | VV | 0
Díl: | 784 | Malby |  |  |  | 0 |  | 0 |  | 0 |  | 0 |  | 0.06962 |  | 0 |  |  |  | 25.99 |  |  | DIL
72 | 784191201R00 | Penetrace podkladu hloubková Primalex 1x | m2 | 193.3773 | 0 | 0 |  | 0 |  | 0 | 12 | 0 | 7e-05 | 0.01354 | 0 | 0 |  |  | 0.03248 | 6.28 |  |  | POL1_0
|  | strop: | [20 empty] | VV | 0
|  | 7,53+1,15+1,97+18,76+21,65 |  | 51.06 | [18 empty] | VV | 0
|  | stěny: | [20 empty] | VV | 0
|  | (3,94*2+1,91*2)*2,8 |  | 32.76 | [18 empty] | VV | 0
|  | (5,47*2+3,43*2)*2,8 |  | 49.84 | [18 empty] | VV | 0
|  | (5,08+1,8+1,075+3,4+1,06+1,88+4,885+0,53)*2,8 |  | 55.188 | [18 empty] | VV | 0
|  | (1,79*2+1,1*2)*0,45 |  | 2.601 | [18 empty] | VV | 0
|  | (1,3+0,675+0,95+0,675+0,685)*0,45 |  | 1.9283 | [18 empty] | VV | 0
73 | 784195412R00 | Malba Primalex Polar, bílá, bez penetrace, 2 x | m2 | 193.3773 | 0 | 0 |  | 0 |  | 0 | 12 | 0 | 0.00029 | 0.05608 | 0 | 0 |  |  | 0.10191 | 19.71 |  |  | POL1_0
74 | 01 | Zakrývaní podlah, dveří a oken | kpl | 1 | 0 | 0 |  | 0 |  | 0 | 12 | 0 | 0 | 0 | 0 | 0 |  |  | 0 | 0 |  |  | POL1_0
Díl: | 790 | Vnitřní vybavení |  |  |  | 0 |  | 0 |  | 0 |  | 0 |  | 0 |  | 0 |  |  |  | 0 |  |  | DIL
75 | 01 | D+M, kuchyně vč. digestoře a sporáku, dle návrhu | kpl | 1 | 0 | 0 |  | 0 |  | 0 | 12 | 0 | 0 | 0 | 0 | 0 |  |  | 0 | 0 |  |  | POL1_0
Díl: | M21 | Elektromontáže |  |  |  | 0 |  | 0 |  | 0 |  | 0 |  | 0 |  | 0 |  |  |  | 0 |  |  | DIL
76 | 01 | Provedení vnitřních rozvodů elektro, silnoproud, slaboproud | kpl | 1 | 0 | 0 |  | 0 |  | 0 | 12 | 0 | 0 | 0 | 0 | 0 |  |  | 0 | 0 |  |  | POL1_0
|  | 1 |  | 1 | [18 empty] | VV | 0
|  | vč. ventilátorů: | [20 empty] | VV | 0
|  | a světel: | [20 empty] | VV | 0
77 | 02 | Stavební přípomoce | kpl | 1 | 0 | 0 |  | 0 |  | 0 | 12 | 0 | 0 | 0 | 0 | 0 |  |  | 0 | 0 |  |  | POL1_0
|  | 1 |  | 1 | [18 empty] | VV | 0
Díl: | VN | Vedlejší náklady |  |  |  | 0 |  | 0 |  | 0 |  | 0 |  | 0 |  | 0 |  |  |  | 0 |  |  | DIL
78 | 01 | VRN | % |  | 0 | 0 |  | 0 |  | 0 | 12 | 0 | 0 | 0 | 0 | 0 |  |  | 0 | 0 |  |  | POL1_0
[23 empty] | VV | 0
[21 empty] | 12 | 21
| Celkem |  |  |  |  | 0 | [14 empty] | 0 | 0 | SUM
Poznámky uchazeče k zadání
POPUZIV
END