## VZT- VÝKAZ
Akce : OPRAVA BYTOVÉ JEDNOTKY č.2
Místo : Kolín, Na Hradbách čp.131, BYTOVÝ DŮM
Investor : Město Kolín, Karlovo nám. 78
| VÝKAZ VÝMĚR - SPECIFIKACE A MONTÁŽ - VZT+ ÚT |  | XI_2025
Montáž zařízení - ceník ÚRS- PSV 800-751 2025
Montáž zařízení - ceník ÚRS- PSV 800-731 2025 |  | ks,m | Kč/m,ks | Kč celkem
Profese : VZDUCHOTECHNIKA
Vzduchovody, distribuční příslušenství,ventilátor
1. | Ventilátor axiální do stěny- např. E-Style 150 (25W/230V) DN150 | 1 | 0 | 0
Pozn. ventilátor vykazován v profesi Elektro
2. | kuchyňská digestoř - stavba | 1 | 0 | 0
Plastové potrubí např. systém MULTI-PLAST ( spol. Multi-Vac)
3. | mřížka pro výfuk DN125- MP5904-S/K | 2 |  | 0
4. | čtyhranná příruba se zpětnou klapkou DN125- MP595/K | 2 |  | 0
5. | kruhové potrubí DN125, l=2500 mm - MP1250-5/K ( ks) | 2 |  | 0
6. | kruhové potrubí DN125, l=1000 mm - MP1100-5/K ( ks) | 6 |  | 0
7. | kruhové potrubí DN125, l=500 mm - MP150-5/K ( ks) | 1 |  | 0
8. | kruhové potrubí DN125, l=350 mm - MP135-5/K ( ks) | 1 |  | 0
9. | koleno 90°, DN125 - MP590/K | 2 |  | 0
10. | kruhové potrubí DN150, l=50O mm - MP150-6/K ( ks) | 1 |  | 0
11. | kruhové potrubí DN150, l=350 mm - MP135-6/K ( ks) | 2 |  | 0
12. | koleno 90°, DN150 - MP690/K | 2 |  | 0
13. | přechod osový 125/150 - MP118 /K | 1 |  | 0
14. | kruhový přechod MP310/K -připojení digestoře na potrubí | 1 |  | 0
15. | spojka potrubí DN125 - MP593/K | 6 |  | 0
16. | Objímky do DN150 pro uchycení potrubí do stropu , stěny | 10 |  | 0
Montáž VZT + demontáž
1. | Montáž ventilátoru - viz profese Elektro | 1 | 0 | 0
2. | Montáž potrubí plast. kruhového bez příruby D do 200 mm (m) | 14 |  | 0
3. | Montáž oblouku do plast.potrubí kruh.bez příruby D do 200 mm | 4 |  | 0
4. | Montáž přechodu osového do plast. kruh. potrubí D do 200 mm | 1 |  | 0
5. | Montáž spojky do plastového potrubí D do 200mm | 6 |  | 0
6. | Montáž větrací mřížky na kruhové potrubí D do 200 mm | 2 |  | 0
7. | Demontáž stávajícího plastového odtahu KG od digestoře (ks) | 1 |  | 0
Profese : Ústřední vytápění ÚT ( připojení otop tělesa na stáv.rozvod)
1. | potrubí měděné polotvrdé spoj. měkkým pájením D 15x1 mm | 6 |  | 0
2. | termostatická hlavice kapalinová otop. těles VK | 1 |  | 0
3. | otopné těleso panelové KORADO RADIK VK 11-500/500 | 1 |  | 0
4. | montáž otopných těles panelových jednořadých dl do 1500 mm | 1 |  | 0
5. | spodní připojovací šroubení typu "H" (Vekolux) pro OT typu VK | 1 |  | 0
6. | vsazení odbočky na potrubí měděné o rozměru D 15x1 mm | 2 |  | 0
VRN-vedleší rozpočtové náklady
1. | inženýrská činnost-dozor | 1 ks
2. | doprava | 1 soub
3. | zařízení staveniště související přípravné práce | 1 soub
| Celková cena VZT + ÚT bez DPH | 0