## ZTI
Akce : OPRAVA BYTOVÉ JEDNOTKY č.2
Místo : Kolín, NA Hradbách čp.131, BYTOVÝ DŮM
Investor : Město Kolín, Karlovo nám. 78
| VÝKAZ VÝMĚR - SPECIFIKACE A MONTÁŽ - ZTI |  |  | XI/2025
Ceník ÚRS PSV 721 rok 2025
Číslo položky | Popis položky | Výrobce | mj | výměra | jedn.cena | celková cena Kč (bez DPH)
ZTI | ZDRAVOTNĚ TECHNICKÉ INSTALACE
ZTI_A | Vnitřní kanalizace
001 | Potrubí kanalizační z PP připojovací DN 40 ( UM + U) | Osma | m | 5 |  | 0
002 | Potrubí z PP propojení potrubí DN 40 ( přizpůsobení na stávající připoj. potrubí) umývadlo |  | ks | 1 |  | 0
003 | Potrubí z PP vsazení odbočky do hrdla DN 110(odbočky 40 a 100 (ve stáv. stoupačce DN100) |  | ks | 2 |  | 0
004 | Potrubí kanalizační z PP připojovací DN 50 | Osma | m | 3 |  | 0
005 | Potrubí z PP propojení potrubí DN 50 ( přizpůsobení na stávající připoj. potrubí) |  | ks | 3 |  | 0
006 | Potrubí kanalizační z PP připojovací DN 110 (WC) | Osma | m | 1 |  | 0
007 | Zápachová uzávěrka (pračkový sifon) DN40/50 pro pračku z řady HL400 |  | ks | 1 |  | 0
008 | Zkouška těsnosti potrubí kanalizace vodou do DN 125 |  | m | 9 |  | 0
009 | Přesun hmot procentní pro vnitřní kanalizace v objektech v do 12 m |  | % | 0.97 |  | 92
ZTI_B | Vnitřní vodovod
001 | Potrubí vodovodní plast. PPR svar. polyf. PN 16 D 20 x 2,8 mm /studená/ | Ekoplastik | m | 7 |  | 0
002 | Potrubí vodovodní plastové PPR svar polyfuze PN 20 D 20 x 3,4 mm /teplá/ | Ekoplastik | m | 5 |  | 0
003 | Potrubí vodovodní plastové PPR svar polyfuze PN 16 D 25 x 3,5 mm (odhad) | Ekoplastik | m | 1 |  | 0
004 | Potrubí plastové výměna trub nebo tvarovek D do 20 mm (odhad při napojování) |  | ks | 6 |  | 0
005 | Potrubí plastové výměna trub nebo tvarovek D do 25 mm (odhad při napojování) |  | ks | 4 |  | 0
006 | Potrubí plastové spoje svar polyfuze D do 25 mm (odhad při napojování) |  | ks | 9 |  | 0
007 | Ochrana vodovod.potrubí přilep termoizol. trubicemi z PE tl do 9 mm DN do 45 mm (stud.) |  | m | 12 |  | 0
008 | Nástěnka závitová plastová PPR PN 20 DN 20 x G 1/2 |  | ks | 9 |  | 0
009 | Ventil rohový (roháček) bez připojovací trubičky nebo flexi hadičky G 1/2 |  | ks | 8 |  | 0
010 | Ventil rohový (roháček) pračkový G3/4" |  | ks | 1 |  | 0
011 | Zkouška těsnosti vodovodního potrubí plastového do DN 40 |  | m | 12 |  | 0
012 | Vodoměr bytový - na odbočce v zákrytu s dviřky - studená voda | stávající | ks | 1 |  | 0
013 | Hlavní uzávěr KK3/4" na odbočce studené (před vodoměrem) | stávající | ks | 1 |  | 0
014 | Přesun hmot procentní pro vnitř. vodovod v objektech do 12 m |  | % | 0.59
ZTI_C | Zařizovací předměty
001 | Instalační předstěna pro klozet závěsný v 1120 mm s ovlád. zepředu do lehkých stěn |  | ks | 1 |  | 0
002 | Klozet keramický závěsný na nosné stěny odpad vodorovný |  | ks | 1 |  | 0
003 | Klozetové sedátko + montáž |  | ks | 1 |  | 0
004 | Montáž klozet mís závěsných |  | ks | 1 |  | 0
005 | Umývadlo keramické bílé např. LYRA PLUS šířky 500 bez krytu na sifon | JIKA | ks | 1 |  | 0
006 | Umývátko keramické bílé stěnové šířky 400 mm připevněné na stěnu šrouby | JIKA | ks | 1 |  | 0
007 | Vanička sprchová akrylátová čtvrtkruhová 800x800 mm |  | ks | 1 |  | 0
008 | Montáž vaničky sprchové |  | ks | 1 |  | 0
009 | Zápachová uzávěrka (sifon) sprchových vaniček DN40/50 |  | ks | 1 |  | 0
010 | Dřez jednoduchý nerezový kruhový d= 450 mm se zápach. uzávěrkou (do kuch. linky) |  | ks | 1 |  | 0
011 | Baterie umývadlová stojáková páková bez výpusti |  | ks | 2 |  | 0
012 | Baterie dřezová stojánková páková s otáčivým kulatým ústím a ramínkem 220 mm |  | ks | 1 |  | 0
013 | Baterie sprchová nástěnná klasická s roztečí 150 mm |  | ks | 1 |  | 0
014 | Přesun hmot procentní pro zařizovací předměty v objektech v do 12 m |  | % | 0.16
ZTI_D | Vnitřní plynovod
001 | Potrubí měděné polotvrdé spojované lisováním D 18x1 mm |  | m | 3 |  | 0
002 | Přípojka plynovodní nerezová hadice G 1/2"F x G 1/2"F délky 100 cm spojovaná na závit |  | ks | 1 |  | 0
003 | Kulový uzávěr přímý PN 5 G 1/2" FF s protipožární armaturou a 2x vnitřním závitem |  | ks | 1 |  | 0
004 | Napojení trubky Cu18 na stáv. rozvod plynu u kotle |  | ks | 1 |  | 0
005 | Přesun hmot procentní pro vnitřní plynovod v objektech v přes do 12 m |  | % | 0.6
ZTI_E | Demontáže vnitř. vodovodu ,kanalizace, zařiz. předmětů, plynu
001 | demontáž komplet ( potrubí , sprcha, umývadlo, WC kombi ,plynovodu ..…..) |  | ks | 1 |  | 0
VRN | VEDLEJŠÍ ROZPOČTOVÉ NÁKLADY
001 | příprava staveniště |  | ks | 1 |  | 0
002 | zařízení staveniště |  | ks | 1 |  | 0
003 | inženýrská činnost |  | ks | 1 |  | 0
Cel | CENA CELKEM (bez DPH) | 0