## 63
č.pol. |  | položka | m.j. | počet m.j. | JC | CELKEM
ELEKTROINSTALACE SILNOPROUD
BENEŠOVA Č.P 641-636, KOLÍN
A - Přístroje : barva bílá , oblý tvar,ref. Typ ABB tango
A | 1 | Spínač jednopólový 10A/250V, řaz.1, pod omítku, IP20 | ks | 92
A | 2 | Spínač jednopólový 10A/250V, řaz.1/0 se signálkou, pod omítku, IP20 | ks | 32 |  |  |  |  | #REF!
A | 3 | Přepínač sériový 10A/250V, řaz.5, pod omítku, IP20 | ks | 36
A | 4 | Přepínač střídavý 10A/250V, řaz.6, pod omítku, IP20 | ks | 184
A | 5 | Přepínač křížový 10A/250V, řaz.7, pod omítku, IP20 | ks | 15 |  |  |  |  | 410
A | 6 | Pohybové čidlo vnitřní nástěnné IP20 pod omítku | ks | 49 |  |  |  | #REF!
A | 7 | Pohybové čidlo vnitřní nástěnné IP54 pod omítku | ks | 2 |  |  |  | #REF!
A | 8 | Zásuvka jednoduchá 16A/250V, pod omítku, IP20 | ks | 325
A | 9 | Zásuvka dvojitá 16A/250V, pod omítku, IP20 | ks | 388
A | 10 | Čidlo soumrakové spínače | ks | 3
A | 11 | Přístrojový rámeček jednonásobný | ks | 735 |  |  |  |  | #REF!
|  | mezisoučet |  |  |  |  | 1126
B - Elektromontážní materiál : ref. Typ KOPO
[9 empty] | 0 |  |  | #REF!
B | 1 | Krabice přístrojová pod omítku | ks | 1123 |  |  |  |  | 1123
B | 2 | Krabice protahovací pod omítku | ks | 780 | [5 empty] | #REF! |  | 713
B | 3 | Krabice rozbočná pod omítku | ks | 650
B | 4 | Krabicová rozvodka na povrch, IP55, do 5x2,5 mm2 | ks | 95
B | 5 | Ekvipotenciální přípojnice, připojení 1x FeZn 30x4, 6x vodič do 16 mm2 | ks | 6
B | 6 | Svorkovnice WAGO do 3x2,5 mm2 | ks | 780
B | 7 | Svorkovnice WAGO do 5x2,5 mm2 | ks | 650 |  |  |  | 393 |  |  | 344
B | 8 | Trubka ohebná pr 25 | m | 950
B | 9 | Trubka KOPEX pr 63 | m | 130
mezisoučet
C - Svítidla a příslušenství :
G | A6 | SVÍTIDLO ZÁŘIVKOVÉ 2x26W,IP20,OPAL | ks | 35
G | A6N | SVÍTIDLO ZÁŘIVKOVÉ 2x26W,INVERTÉR,IP20,OPAL | ks | 24
G | B1 | SVÍTIDLO ZÁŘIVKOVÉ 2x26W,IP20,OPAL,KOM.PROSTOR | ks | 5
G | B2 | SVÍTIDLO ZÁŘIVKOVÉ 2x58W,IP20,PAR.MŘÍŽKA | ks | 21
G | B2N | SVÍTIDLO ZÁŘIVKOVÉ 2x58W,IP20,PAR.MŘÍŽKA,INVERTÉR 1h | ks | 3
G | B6 | SVÍTIDLO ZÁŘIVKOVÉ 4x18W,IP20,PAR.MŘÍŽKA | ks | 15
G | C2 | SVÍTIDLO ZÁŘIVKOVÉ 2x58W,IP65,PRŮMYSLOVÉ,IP65 | ks | 2
G | C3 | SVÍTIDLO ZÁŘIVKOVÉ 1x58W,IP65,PRŮMYSLOVÉ,IP65 | ks | 7
G | C4 | SVÍTIDLO ZÁŘIVKOVÉ 2x36W,IP65,PRŮMYSLOVÉ,IP65 | ks | 13
G | D1 | SVÍTIDLO ZÁŘIVKOVÉ 2x26W,IP20,DOWNLIGHT | ks | 13
G | D2 | SVÍTIDLO ZÁŘIVKOVÉ 2x26W,IP44,DOWNLIGHT | ks | 1
G | G1 | SVÍTIDLO ZÁŘIVKOVÉ 2x26W,IP65,VENKOVNÍ | ks | 11
G | N1 | SVÍTIDLO NOUZOVÉ 1x8W,IP20 | ks | 38 | [6 empty] | 188
mezisoučet
D - Kabely a vodiče :
H | 1 | Kabel CYKY J-4x35 mm2 | m | 130
H | 1 | Kabel CYKY J-4x10 mm2 | m | 780
H | 1 | Kabel CYKY O-3x1,5 mm2 | m | 3400
H | 2 | Kabel CYKY J-3x1,5 mm2 | m | 5700
H | 3 | Kabel CYKY J-3x2,5 mm2 | m | 18975
H | 5 | Kabel CYKY J-5x1,5 mm2 | m | 475
H | 6 | Kabel CYKY J-5x2,5 mm2 | m | 1500
H | 7 | Kabel CY10 | m | 780
H | 7 | Kabel CY6 | m | 960
mezisoučet
E - Dodávky :
I | 1 | Rozváděč RB -viz. Vyk č.17 | ks | 32
I | 2 | Rozváděč RA -viz. Vyk č.18 | ks | 3
I | 3 | Rozváděč RE+RD -viz. Vyk č.18 | ks | 6
I | 4 | pŘEPOJENÍ STÁVAJÍCÍHO ROZVADĚČE RE | kpl | 6
I | 5 | PRŮZKUM ELEKTROINSTALACE V OBCHODNÍCH JEDNOTKÁCH | kpl | 3
I | 6 | kOORDINACE SE STÁVAJÍÍCÍMI ROZVODY | kpl | 1
I | 7 | STAVEBNÍ ÚPRAVY , ZAČIŠŤENÍ,VÝMALBA, ZAZDĚNÍ OTVORŮ A DRÁŽEK KABELŮ | kpl | 1
I | 8 | Hasící přístroj práškový 4kg | ks | 6
mezisoučet
F -Stavební přímomoce :
F | 1 | Sekání drážky do zdiva do š.100x40mm | bm | 6230
F | 2 | Zaomýtnutí drážky do š.100x40mm vč. štuku | bm | 6230
F | 3 | Odvoz sutě na skládu do 10km | t | 66
F | 4 | Oškrabání,penetrace, výmalba bílá barva | m2 | 14553
F | 5 | stěhování nábnytku v místnosti | h | 105
F | 6 | přikrytí plochy fólijí | m2 | 19404
F | 7 | úklid plochy po malování | m2 | 4851
G - Dodavatelská činnost :
G | 1 | Podružný materiál | kpl | 1
G | 2 | Podíl přidružených výkonů | kpl | 1
G | 3 | Doprava | kpl | 1
G | 4 | Měření osvětlenosti | kpl | 1
G | 5 | Projekt skutečného provedení | kpl | 1
G | 6 | Revize | kpl | 1
CELKEM
Konkrétně uváděné typy nejsou závazné a slouží pouze k určení standardu, dodavatel je může nahradit
za předpokladu, že náhrada bude mít srovnatelné, případně lepší technické parametry a záměna bude
odsouhlasena investorem a u pohledových koncových prvků architektem - ke schválení architektovi je
nutno předložit vzorky zejména svítidel, vypínačů, zásuvek a kabelových nosných systémů použitých
v prostorách přístupných veřejností.
Veškerá zařízení musí být dodána plně funkční, vč. potřebného příslušenství a to bez ohledu, zda to je či
není ve výkazu výslovně uvedeno.
Nedílnou součástí výkazu je výkresová dokumentace a technická zpráva vč. příloh.

## List1
14 |  | 4.7 | 3 | 60.2 |  |  |  | v= | 3
19 |  | 3.8 | 5 | 71.8 |  |  |  |  | 3
14 |  | 4.7 | 3 | 60.2 |  |  |  |  | 3
18 |  | 4.7 | 3 | 64.2 |  |  |  |  | 3
16 |  | 4.7 | 3 | 62.2 |  |  |  |  | 3
14 |  | 4.7 | 3 | 60.2 |  |  |  |  | 3
11 |  | 3.6 | 3 | 50.6 |  |  |  |  | 3
43 |  | 5.6 | 8 | 124.6 |  |  |  |  | 3
25 |  | 5 | 5 | 85 |  |  |  |  | 3
16 |  | 4 | 4 | 64 |  |  |  |  | 3
4 |  | 2 | 2 | 28 |  |  |  |  | 3
2 |  | 2 | 1 | 20 |  |  |  |  | 3
5 |  | 2.5 | 2 | 32 |  |  |  |  | 3
11 |  | 5 | 2.5 | 56 |  |  |  |  | 3
43.2 |  | 5.6 | 8 | 124.8 |  |  |  |  | 3
17.6 |  | 6 | 3 | 71.6 |  |  |  |  | 3
0.3 |  | 0.3 | 1 | 8.1 |  |  |  |  | 3
0.3 |  | 0.3 | 1 | 8.1 |  |  |  |  | 3
0.3 |  | 0.3 | 1 | 8.1 |  |  |  |  | 3
0.3 |  | 0.3 | 1 | 8.1 |  |  |  |  | 3
0.3 |  | 0.3 | 1 | 8.1 |  |  |  |  | 3
0.3 |  | 0.3 | 1 | 8.1 |  |  |  |  | 3
0.3 |  | 0.3 | 1 | 8.1 |  |  |  |  | 3
16 |  | 4 | 4 | 64 |  |  |  |  | 3
11 |  | 3 | 4 | 53 |  |  |  |  | 3
22 |  | 5 | 4.5 | 79 |  |  |  |  | 3
13 |  | 4 | 3.2 | 56.2 |  |  |  |  | 3
13 |  | 4 | 3.2 | 56.2 |  |  |  |  | 3
53 |  | 7 | 7.5 | 140 |  |  |  |  | 3
151 |  | 30 | 5 | 361 |  |  |  |  | 3
100 |  | 10 | 10 | 220 |  |  |  |  | 3
15 |  | 3 | 5 | 63 |  |  |  |  | 3
35 |  | 5 | 7 | 107 |  |  |  |  | 3
21 |  | 7 | 3 | 81 |  |  |  |  | 3
4 |  | 2 | 2 | 28 |  |  |  |  | 3
5 |  | 5 | 5 | 65 |  |  |  |  | 3
3 |  | 3 | 1 | 27 |  |  |  |  | 3
8 |  | 4 | 2 | 44 |  |  |  |  | 3
2 |  | 2 | 1 | 20 |  |  |  |  | 3
3 |  | 3 | 1 | 27 |  |  |  |  | 3
3 |  | 3 | 1 | 27 |  |  |  |  | 3
3 |  | 3 | 1 | 27 |  |  |  |  | 3
1 |  | 1 | 1 | 13 |  |  |  |  | 3
1 |  | 1 | 1 | 13 |  |  |  |  | 3
1 |  | 1 | 1 | 13 |  |  |  |  | 3
2 |  | 2 | 1 | 20 |  |  |  |  | 3
3 |  | 3 | 1 | 27 |  |  |  |  | 3
11 |  | 4 | 3 | 53 |  |  |  |  | 3
9 |  | 3 | 3 | 45 |  |  |  |  | 3
15 |  | 5 | 3 | 63 |  |  |  |  | 3
6 |  | 2 | 3 | 36 |  |  |  |  | 3
6 |  | 2 | 3 | 36 |  |  |  |  | 3
6 |  | 2 | 3 | 36 |  |  |  |  | 3
4 |  | 2 | 2 | 28 |  |  |  |  | 3
4 |  | 2 | 2 | 28 |  |  |  |  | 3
18 |  | 6 | 3 | 72 |  |  |  |  | 3
31.4 |  | 3 | 8 | 97.4 |  |  |  |  | 3
31 |  | 3 | 8 | 97 |  |  |  |  | 3
22 |  | 3.5 | 6 | 79 |  |  |  |  | 3
12 |  | 4 | 3 | 54 |  |  |  |  | 3
8 |  | 4 | 2 | 44 |  |  |  |  | 3
6 |  | 3 | 2 | 36 |  |  |  |  | 3
3 |  | 1 | 3 | 27 |  |  |  |  | 3
11 |  | 4 | 3 | 53 |  |  |  |  | 3
6 |  | 3 | 2 | 36 |  |  |  |  | 3
1 |  | 1 | 1 | 13 |  |  |  |  | 3
1 |  | 1 | 1 | 13 |  |  |  |  | 3
|  |  |  | 3669.9 |  | 549.4 |  |  | 3
975.3 | 132.4 | 1107.7
4219.3
16 |  | 4 | 4 | 60.8 |  |  |  |  | 2.8
17 |  | 4 | 4.3 | 63.48 |  |  |  |  | 2.8
56 |  | 8 | 7 | 140 |  |  |  |  | 2.8
56 |  | 8 | 7 | 140 |  |  |  |  | 2.8
94 |  | 9 | 10.5 | 203.2 |  |  |  |  | 2.8
94 |  | 9 | 10.5 | 203.2 |  |  |  |  | 2.8
32 |  | 4 | 8 | 99.2 |  |  |  |  | 2.8
32 |  | 4 | 8 | 99.2 |  |  |  |  | 2.8
15 |  | 5 | 3 | 59.8 |  |  |  |  | 2.8
122 |  | 16 | 8 | 256.4 |  |  |  |  | 2.8
122 |  | 16 | 8 | 256.4 |  |  |  |  | 2.8
122 |  | 16 | 8 | 256.4 |  |  |  |  | 2.8
122 |  | 16 | 8 | 256.4 |  |  |  |  | 2.8
120 |  | 16 | 8 | 254.4 |  |  |  |  | 2.8
120 |  | 16 | 8 | 254.4 |  |  |  |  | 2.8
50 |  | 5 | 10 | 134 |  |  |  |  | 2.8
50 |  | 5 | 10 | 134 |  |  |  |  | 2.8
12 |  | 3 | 4 | 51.2 |  |  |  |  | 2.8
12 |  | 3 | 4 | 51.2 |  |  |  |  | 2.8
12 |  | 3 | 4 | 51.2 |  |  |  |  | 2.8
32 |  | 8 | 4 | 99.2 |  |  |  |  | 2.8
9 |  | 3 | 3 | 42.6 |  |  |  |  | 2.8
9 |  | 3 | 3 | 42.6 |  |  |  |  | 2.8
3 |  | 3 | 1 | 25.4 |  |  |  |  | 2.8
3 |  | 3 | 1 | 25.4 |  |  |  |  | 2.8
3 |  | 3 | 1 | 25.4 |  |  |  |  | 2.8
10 |  | 2 | 5 | 49.2 |  |  |  |  | 2.8
10 |  | 2 | 5 | 49.2 |  |  |  |  | 2.8
10 |  | 2 | 5 | 49.2 |  |  |  |  | 2.8
10 |  | 2 | 5 | 49.2 |  |  |  |  | 2.8
2 |  | 2 | 1 | 18.8 |  |  |  |  | 2.8
45 |  | 9 | 5 | 123.4 |  |  |  |  | 2.8
45 |  | 9 | 5 | 123.4 |  |  |  |  | 2.8
45 |  | 9 | 5 | 123.4 |  |  |  |  | 2.8
45 |  | 9 | 5 | 123.4 |  |  |  |  | 2.8
45 |  | 9 | 5 | 123.4 |  |  |  |  | 2.8
20 |  | 4 | 5 | 70.4 |  |  |  |  | 2.8
3 |  | 3 | 1 | 25.4 |  |  |  |  | 2.8
3 |  | 3 | 1 | 25.4 |  |  |  |  | 2.8
32 |  | 4 | 8 | 99.2 |  |  |  |  | 2.8
32 |  | 4 | 8 | 99.2 |  |  |  |  | 2.8
32 |  | 4 | 8 | 99.2 |  |  |  |  | 2.8
32 |  | 4 | 8 | 99.2 |  |  |  |  | 2.8
22 |  | 5 | 4.5 | 75.2 |  |  |  |  | 2.8
22 |  | 5 | 4.5 | 75.2 |  |  |  |  | 2.8
12 |  | 4 | 3 | 51.2 |  |  |  |  | 2.8
12 |  | 4 | 3 | 51.2 |  |  |  |  | 2.8
8 |  | 4 | 2 | 41.6 |  |  |  |  | 2.8
8 |  | 4 | 2 | 41.6 |  |  |  |  | 2.8
6 |  | 3 | 2 | 34 |  |  |  |  | 2.8
6 |  | 3 | 2 | 34 |  |  |  |  | 2.8
3 |  | 3 | 1 | 25.4 |  |  |  |  | 2.8
3 |  | 3 | 1 | 25.4 |  |  |  |  | 2.8
12 |  | 4 | 3 | 51.2 |  |  |  |  | 2.8
1 |  | 1 | 1 | 12.2 |  |  |  |  | 2.8
1 |  | 1 | 1 | 12.2 |  |  |  |  | 2.8
1872 | 2 | 3744 |  | 5166.48 | 2 | 10332.96 | 14552.26 |  | 2.8
2.8
2.8
2.8
2.8
2.8
2.8
2.8
2.8
2.8
2.8
2.8
2.8
2.8
2.8
2.8
2.8
2.8
2.8
2.8
2.8