## Rekapitulace stavby
2012 |  | List obsahuje: |  |  |  |  | 1) Souhrnný list stavby |  |  |  | 2) Rekapitulace objektů | [16 empty] | 2.0 | [5 empty] | False | False
| optimalizováno pro tisk sestav ve formátu A4 - na výšku | [17 empty] | >> skryté sloupce << | [13 empty] | 0,01 | 21
[33 empty] | 0,01 | 15
| SOUHRNNÝ LIST STAVBY | [18 empty] | v --- níže se nacházejí doplnkové a pomocné údaje k sestavám --- v | [11 empty] | Návod na vyplnění | 0,001
|  | Kód: |  |  |  |  | 1 | [24 empty] | Měnit lze pouze buňky se žlutým podbarvením! 1) na prvním listu Rekapitulace stavby vyplňte v sestavě a) Souhrnný list - údaje o Zhotoviteli (přenesou se do ostatních sestav i v jiných listech) b) Rekapitulace objektů - potřebné Ostatní náklady 2) na vybraných listech vyplňte v sestavě a) Krycí list - údaje o Zhotoviteli, pokud se liší od údajů o Zhotoviteli na Souhrnném listu (údaje se přenesou do ostatních sestav v daném listu) b) Rekapitulace rozpočtu - potřebné Ostatní náklady c) Celkové náklady za stavbu - ceny u položek - množství, pokud má žluté podbarvení - a v případe potřeby poznámku (ta je v skrytém sloupci) | 0,01
|  | Stavba: |  |  |  |  | Rekonstrukce bytového domu- Bytový dům Legerova 224 | [25 empty] | 0,1
|  | JKSO: | [13 empty] | CC-CZ: | [16 empty] | 1
|  | Místo: |  |  |  |  | Legerova 224, Kolín | [8 empty] | Datum: |  | 6.10.2016 | [14 empty] | 10
100
|  | Objednatel: | [13 empty] | IČ: | [16 empty] | 0,1
|  |  | Město Kolín | [12 empty] | DIČ: | [16 empty] | 0,1
0,1
|  | Zhotovitel: | [13 empty] | IČ: |  | Vyplň údaj | [14 empty] | 0,1
|  |  | Vyplň údaj | [12 empty] | DIČ: |  | Vyplň údaj | [14 empty] | 0,1
False
|  | Projektant: | [13 empty] | IČ: | [16 empty] | False
|  |  | Revitali s.r.o. | [12 empty] | DIČ: | [16 empty] | True
0,01
|  | Zpracovatel: | [13 empty] | IČ: | [16 empty] | 0,01
DIČ:
Poznámka:
|  | Náklady z rozpočtů | [13 empty] | 0
|  | Ostatní náklady ze souhrnného listu | [13 empty] | 0
|  | Cena bez DPH | [13 empty] | 0
|  | DPH |  | základní |  |  |  | 21% |  | ze | 0 |  |  |  |  | 0
|  |  |  | snížená |  |  |  | 15% |  | ze | 0 |  |  |  |  | 0
|  |  |  | zákl. přenesená |  |  |  | 21% |  | ze | 0 |  |  |  |  | 0
|  |  |  | sníž. přenesená |  |  |  | 15% |  | ze | 0 |  |  |  |  | 0
|  |  |  | nulová |  |  |  | 0% |  | ze | 0 |  |  |  |  | 0
|  | Cena s DPH | [7 empty] | v |  | CZK |  |  |  | 0
|  | Projektant | [10 empty] | Zpracovatel
|  | Datum a podpis: | [6 empty] | Razítko |  |  |  | Datum a podpis: |  |  |  | Razítko
|  | Objednavatel | [10 empty] | Zhotovitel
|  | Datum a podpis: | [6 empty] | Razítko |  |  |  | Datum a podpis: |  |  |  | Razítko
REKAPITULACE OBJEKTŮ STAVBY
| Kód: | [6 empty] | 1
| Stavba: | [6 empty] | Rekonstrukce bytového domu- Bytový dům Legerova 224
| Místo: | [6 empty] | Legerova 224, Kolín | [6 empty] | Datum: |  | 6.10.2016
| Objednatel: | [6 empty] | Město Kolín | [6 empty] | Projektant: |  | Revitali s.r.o. |  |  | Informatívní údaje z listů zakázek
| Zhotovitel: | [13 empty] | Zpracovatel:
| Kód |  |  |  | Objekt | [8 empty] | Cena bez DPH [CZK] |  |  |  | Cena s DPH [CZK] |  | z toho Ostat. náklady [CZK] | DPH [CZK] | Normohodiny [h] | DPH základní [CZK] | DPH snížená [CZK] | DPH základní přenesená [CZK] | DPH snížená přenesená [CZK] | Základna DPH základní | Základna DPH snížená | Základna DPH zákl. přenesená | Základna DPH sníž. přenesená | Základna DPH nulová
| 1) Náklady z rozpočtů | [12 empty] | 0 |  |  |  | 0 |  | 0 | 0 | 0 | 0 | 0 | 0 | 0 | 0 | 0 | 0 | 0 | 0 |  | D | 0 | ###NOIMPORT### | IMPORT | {5b4930cb-6a50-4b9c-add8-8abb891f3748} | {00000000-0000-0000-0000-000000000000}
|  | 11 |  |  |  | Rekonstrukce bytového domu- Bytový dům Legerova 224 | [7 empty] | 0 |  |  |  | 0 |  | 0 | 0 | 0 | 0 | 0 | 0 | 0 | 0 | 0 | 0 | 0 | 0 |  | D | 1 | ###NOIMPORT### | IMPORT | {ba70e4a2-5715-43f6-9e04-62af46770ce8} | {5b4930cb-6a50-4b9c-add8-8abb891f3748}
/ |  |  | 1 |  |  |  | Stavební část | [6 empty] | 0 |  |  |  | 0 |  | 0 | 0 | 0 | 0 | 0 | 0 | 0 | 0 | 0 | 0 | 0 | 0 |  |  | 2 |  | IMPORT | {4fc8119d-b38e-4391-8006-dc9544b55e70} | {ba70e4a2-5715-43f6-9e04-62af46770ce8}
/ |  |  | 2 |  |  |  | Plynovod | [6 empty] | 0 |  |  |  | 0 |  | 0 | 0 | 0 | 0 | 0 | 0 | 0 | 0 | 0 | 0 | 0 | 0 |  |  | 2 |  | IMPORT | {d8e60334-5350-4110-93f5-4d5cb1f6a009} | {ba70e4a2-5715-43f6-9e04-62af46770ce8}
/ |  |  | 3 |  |  |  | Vzduchotechnika | [6 empty] | 0 |  |  |  | 0 |  | 0 | 0 | 0 | 0 | 0 | 0 | 0 | 0 | 0 | 0 | 0 | 0 |  |  | 2 |  | IMPORT | {8634d2ea-5b86-4eb2-80ed-f7eee3067962} | {ba70e4a2-5715-43f6-9e04-62af46770ce8}
/ |  |  | 4 |  |  |  | Vytápění | [6 empty] | 0 |  |  |  | 0 |  | 0 | 0 | 0 | 0 | 0 | 0 | 0 | 0 | 0 | 0 | 0 | 0 |  |  | 2 |  | IMPORT | {720dff48-0c51-45b5-be62-d9a59d3db2f2} | {ba70e4a2-5715-43f6-9e04-62af46770ce8}
/ |  |  | 5 |  |  |  | Odkouření | [6 empty] | 0 |  |  |  | 0 |  | 0 | 0 | 0 | 0 | 0 | 0 | 0 | 0 | 0 | 0 | 0 | 0 |  |  | 2 |  | IMPORT | {fd8ef1f7-cd2c-435e-9e07-58cb2b8309d2} | {ba70e4a2-5715-43f6-9e04-62af46770ce8}
/ |  |  | 6 |  |  |  | Elektromontáže | [6 empty] | 0 |  |  |  | 0 |  | 0 | 0 | 0 | 0 | 0 | 0 | 0 | 0 | 0 | 0 | 0 | 0 |  |  | 2 |  | IMPORT | {7eb637cf-9081-4adf-8980-97e7c8bebf57} | {ba70e4a2-5715-43f6-9e04-62af46770ce8}
/ |  |  | 7 |  |  |  | Kanalizace+vodovod+zařizovací předměty | [6 empty] | 0 |  |  |  | 0 |  | 0 | 0 | 0 | 0 | 0 | 0 | 0 | 0 | 0 | 0 | 0 | 0 |  |  | 2 |  | IMPORT | {2ed00fbf-3b80-42e2-90ad-b6bf69db9b8c} | {ba70e4a2-5715-43f6-9e04-62af46770ce8}
/ |  |  | VRN |  |  |  | Ostatní a vedlejší náklady | [6 empty] | 0 |  |  |  | 0 |  | 0 | 0 | 0 | 0 | 0 | 0 | 0 | 0 | 0 | 0 | 0 | 0 |  |  | 2 |  | IMPORT | {f1ee4a1a-09fd-44a7-a116-5fe3a5258f6f} | {ba70e4a2-5715-43f6-9e04-62af46770ce8}
| 2) Ostatní náklady ze souhrnného listu | [12 empty] | 0 |  |  |  | 0 |  | Procent. zadání [% nákladů rozpočtu] | Zařazení nákladů | DPH | DPH [CZK]
|  | Ostatní náklady | [11 empty] | 0 |  |  |  | 0 |  | 0% | stavební čast | základní | 0 | [12 empty] | OSTATNENAKLADY |  |  | 0 | 0 | 0 | 0 | 0 | 0 | 0 | 0 | 0 | 0 | 1 | 1 | x
|  | Vyplň vlastní | [11 empty] | 0 |  |  |  | 0 |  | 0% | stavební čast | základní | 0 | [12 empty] | OSTATNENAKLADYVLASTNE |  |  | 0 | 0 | 0 | 0 | 0 | 0 | 0 | 0 | 0 | 0 | 1 | 1
|  | Vyplň vlastní | [11 empty] | 0 |  |  |  | 0 |  | 0% | stavební čast | základní | 0 | [12 empty] | OSTATNENAKLADYVLASTNE |  |  | 0 | 0 | 0 | 0 | 0 | 0 | 0 | 0 | 0 | 0 | 1 | 1
|  | Vyplň vlastní | [11 empty] | 0 |  |  |  | 0 |  | 0% | stavební čast | základní | 0 | [12 empty] | OSTATNENAKLADYVLASTNE |  |  | 0 | 0 | 0 | 0 | 0 | 0 | 0 | 0 | 0 | 0 | 1 | 1
| Celkové náklady za stavbu 1) + 2) | [12 empty] | 0 |  |  |  | 0

## 1 - Stavební část
| List obsahuje: |  | 1) Krycí list rozpočtu |  | 2) Rekapitulace rozpočtu |  |  | 3) Rozpočet |  |  | Zpět na list: | Rekapitulace stavby
optimalizováno pro tisk sestav ve formátu A4 - na výšku | [11 empty] | >> skryté sloupce << | [9 empty] | {4fc8119d-b38e-4391-8006-dc9544b55e70}
1
KRYCÍ LIST ROZPOČTU | [12 empty] | v --- níže se nacházejí doplnkové a pomocné údaje k sestavám --- v | [8 empty] | False
| Stavba: |  | Rekonstrukce bytového domu- Bytový dům Legerova 224
| Objekt: |  | 11 - Rekonstrukce bytového domu- Bytový dům Legerova 224
| Část: |  | 1 - Stavební část
| JKSO: | [7 empty] | CC-CZ:
| Místo: |  | Legerova 224, Kolín | [5 empty] | Datum: |  | 6.10.2016
| Objednatel: | [7 empty] | IČ:
|  | Město Kolín | [6 empty] | DIČ:
| Zhotovitel: | [7 empty] | IČ: |  | Vyplň údaj
|  | Vyplň údaj | [6 empty] | DIČ: |  | Vyplň údaj
| Projektant: | [7 empty] | IČ:
|  | Revitali s.r.o. | [6 empty] | DIČ:
| Zpracovatel: | [7 empty] | IČ:
DIČ:
Poznámka:
Přesto, že tento výkaz výměr byl vypracován s nejvyšší péčí, je na výhradní odpovědnosti nabízejícího zkontrolovat položky a výměry zde uvedené s výkresovou a textovou částí dokumentace a případně opravit či doplnit položky.
| Náklady z rozpočtu | [7 empty] | 0
| Ostatní náklady | [7 empty] | 0
| Cena bez DPH | [7 empty] | 0
| DPH | základní | 21% | ze | 0 |  |  |  | 0
|  | snížená | 15% | ze | 0 |  |  |  | 0
|  | zákl. přenesená | 21% | ze | 0 |  |  |  | 0
|  | sníž. přenesená | 15% | ze | 0 |  |  |  | 0
|  | nulová | 0% | ze | 0 |  |  |  | 0
| Cena s DPH |  |  | v | CZK |  |  | 0
| Projektant |  |  |  |  | Zpracovatel
| Datum a podpis: |  |  | Razítko |  | Datum a podpis: |  |  |  | Razítko
| Objednavatel |  |  |  |  | Zhotovitel
| Datum a podpis: |  |  | Razítko |  | Datum a podpis: |  |  |  | Razítko
REKAPITULACE ROZPOČTU
Stavba: |  |  | Rekonstrukce bytového domu- Bytový dům Legerova 224
Objekt: |  |  | 11 - Rekonstrukce bytového domu- Bytový dům Legerova 224
Část: |  |  | 1 - Stavební část
Místo: |  |  | Legerova 224, Kolín |  |  |  | Datum: |  | 6.10.2016
Objednatel: |  |  | Město Kolín |  |  |  | Projektant: |  | Revitali s.r.o.
Zhotovitel: |  |  | Vyplň údaj |  |  |  | Zpracovatel:
Kód - Popis | [9 empty] | Cena celkem [CZK]
1) Náklady z rozpočtu | [9 empty] | 0 | [12 empty] | -1
| HSV - Práce a dodávky HSV | [8 empty] | 0
| 3 - Svislé a kompletní konstrukce | [8 empty] | 0
| 6 - Úpravy povrchů, podlahy a osazování výplní | [8 empty] | 0
| 9 - Ostatní konstrukce a práce, bourání | [8 empty] | 0
| 91 - Ostatní | [8 empty] | 0
| 94 - Lešení a stavební výtahy | [8 empty] | 0
| 96 - Bourání konstrukcí | [8 empty] | 0
| 997 - Přesun sutě | [8 empty] | 0
| 998 - Přesun hmot | [8 empty] | 0
| PSV - Práce a dodávky PSV | [8 empty] | 0
| 711 - Izolace proti vodě, vlhkosti a plynům | [8 empty] | 0
| 762 - Konstrukce tesařské | [8 empty] | 0
| 763 - Konstrukce suché výstavby | [8 empty] | 0
| 764 - Konstrukce klempířské | [8 empty] | 0
| 765 - Krytina skládaná | [8 empty] | 0
| 766 - Konstrukce truhlářské | [8 empty] | 0
| 767 - Konstrukce zámečnické | [8 empty] | 0
| 771 - Podlahy z dlaždic | [8 empty] | 0
| 776 - Podlahy povlakové | [8 empty] | 0
| 781 - Dokončovací práce - obklady | [8 empty] | 0
| 784 - Dokončovací práce - malby a tapety | [8 empty] | 0
| VP - Vícepráce | [8 empty] | 0
2) Ostatní náklady | [9 empty] | 0 |  |  |  | DPH
| Zařízení staveniště | [8 empty] | 0 |  |  |  | snížená | [12 empty] | VRN | 0 | 0 | 0 | 0 | 0 | 2
| Projektové práce | [8 empty] | 0 |  |  |  | snížená | [12 empty] | VRN | 0 | 0 | 0 | 0 | 0 | 2
| Územní vlivy | [8 empty] | 0 |  |  |  | snížená | [12 empty] | VRN | 0 | 0 | 0 | 0 | 0 | 2
| Provozní vlivy | [8 empty] | 0 |  |  |  | snížená | [12 empty] | VRN | 0 | 0 | 0 | 0 | 0 | 2
| Jiné VRN | [8 empty] | 0 |  |  |  | snížená | [12 empty] | VRN | 0 | 0 | 0 | 0 | 0 | 2
| Kompletační činnost | [8 empty] | 0 |  |  |  | snížená | [12 empty] | KOMPLETACNA | 0 | 0 | 0 | 0 | 0 | 2
Celkové náklady za stavbu 1) + 2) | [7 empty] | 0
ROZPOČET
Stavba: |  |  | Rekonstrukce bytového domu- Bytový dům Legerova 224
Objekt: |  |  | 11 - Rekonstrukce bytového domu- Bytový dům Legerova 224
Část: |  |  | 1 - Stavební část
Místo: |  |  | Legerova 224, Kolín |  |  |  | Datum: |  | 6.10.2016
Objednatel: |  |  | Město Kolín |  |  |  | Projektant: |  | Revitali s.r.o.
Zhotovitel: |  |  | Vyplň údaj |  |  |  | Zpracovatel:
PČ | Typ | Kód | Popis |  |  | MJ | Množství | J.cena [CZK] |  | Cena celkem [CZK] |  |  | Poznámka | DPH | J. Nh [h] | Nh celkem [h] | J. hmotnost [t] | Hmotnost celkem [t] | J. suť [t] | Suť Celkem [t]
Náklady z rozpočtu | [9 empty] | 0 | [5 empty] | 0 |  | 44.1611 |  | 58.8771 |  | D | -1 | [10 empty] | 0
| HSV - Práce a dodávky HSV | [8 empty] | 0 | [5 empty] | 0 |  | 35.1671 |  | 44.8944 | 1 | D | 0 |  |  |  | ROZPOCET | [6 empty] | 0
| 3 - Svislé a kompletní konstrukce | [8 empty] | 0 | [5 empty] | 0 |  | 10.9707 |  | 0 | 1 | D | 1 |  |  |  | ROZPOCET | [6 empty] | 0
1 | K | 317142221 | Překlady nenosné přímé z pórobetonu v příčkách tl 100 mm pro světlost otvoru do 1010 mm |  |  | kus | 19 | 0 |  | 0 |  |  |  | snížená |  | 0 | 0.02684 | 0.50996 | 0 | 0 | 4 | K | 2 |  |  |  | ROZPOCET | 0 | 0 | 0 | 0 | 0 | 2 | 0 | 4 | 830799028
|  |  | 1NP | [18 empty] | VV | 2 | 1 | True | 0 | ROZPOCET
|  |  | 7 |  |  |  | 7 | [14 empty] | VV | 2 | 2 | True | 0 | ROZPOCET
|  |  | 2NP | [18 empty] | VV | 2 | 1 | True | 0 | ROZPOCET
|  |  | 7 |  |  |  | 7 | [14 empty] | VV | 2 | 2 | True | 0 | ROZPOCET
|  |  | 3NP | [18 empty] | VV | 2 | 1 | True | 0 | ROZPOCET
|  |  | 5 |  |  |  | 5 | [14 empty] | VV | 2 | 2 | True | 0 | ROZPOCET
|  |  | Součet |  |  |  | 19 | [14 empty] | VV | 2 | 4 | True | 1 | ROZPOCET
2 | K | 317142322 | Překlady nenosné přímé z pórobetonu v příčkách tl 150 mm pro světlost otvoru do 1010 mm |  |  | kus | 1 | 0 |  | 0 |  |  |  | snížená |  | 0 | 0.04026 | 0.04026 | 0 | 0 | 4 | K | 2 |  |  |  | ROZPOCET | 0 | 0 | 0 | 0 | 0 | 2 | 0 | 4 | -2040750860
|  |  | 1NP | [18 empty] | VV | 2 | 1 | True | 0 | ROZPOCET
|  |  | 1 |  |  |  | 1 | [14 empty] | VV | 2 | 2 | True | 1 | ROZPOCET
3 | K | 317944321 | Válcované nosníky do č.12 dodatečně osazované do připravených otvorů |  |  | t | 0.348 | 0 |  | 0 |  |  |  | snížená |  | 0 | 1.09 | 0.37932 | 0 | 0 | 4 | K | 2 |  |  |  | ROZPOCET | 0 | 0 | 0 | 0 | 0 | 2 | 0 | 4 | -1781650353
|  |  | N01 | [18 empty] | VV | 2 | 1 | True | 0 | ROZPOCET
|  |  | 2xIPE 120 | [18 empty] | VV | 2 | 1 | True | 0 | ROZPOCET
|  |  | 1,5*2*0,0106 |  |  |  | 0.032 | [14 empty] | VV | 2 | 2 | True | 0 | ROZPOCET
|  |  | nové otvory | [18 empty] | VV | 2 | 1 | True | 0 | ROZPOCET
|  |  | 1,25*2*0,01606 |  |  |  | 0.04 | [14 empty] | VV | 2 | 2 | True | 0 | ROZPOCET
|  |  | IPE200 | [18 empty] | VV | 2 | 1 | True | 0 | ROZPOCET
|  |  | 2,5*2*0,023 |  |  |  | 0.115 | [14 empty] | VV | 2 | 2 | True | 0 | ROZPOCET
|  |  | 1,5*2*0,023 |  |  |  | 0.069 | [14 empty] | VV | 2 | 2 | True | 0 | ROZPOCET
|  |  | 2,0*2*0,023 |  |  |  | 0.092 | [14 empty] | VV | 2 | 2 | True | 0 | ROZPOCET
|  |  | Součet |  |  |  | 0.348 | [14 empty] | VV | 2 | 4 | True | 1 | ROZPOCET
4 | K | 34023x5 | Zazdívka otvorů pl do 4 m2 v příčkách nebo stěnách pórobetonových přesných hladkých příčkovek tl 200 mm |  |  | m2 | 1.6 | 0 |  | 0 |  |  |  | snížená |  | 0 | 0.1625 | 0.26 | 0 | 0 | 4 | K | 2 |  |  |  | ROZPOCET | 0 | 0 | 0 | 0 | 0 | 2 | 0 | 4 | -1607375324
|  |  | 0,8*2,0 |  |  |  | 1.6 | [14 empty] | VV | 2 | 2 | True | 1 | ROZPOCET
5 | K | 342272323 | Příčky tl 100 mm z pórobetonových přesných hladkých příčkovek objemové hmotnosti 500 kg/m3 |  |  | m2 | 97.183 | 0 |  | 0 |  |  |  | snížená |  | 0 | 0.06982 | 6.7853 | 0 | 0 | 16 | K | 2 |  |  |  | ROZPOCET | 0 | 0 | 0 | 0 | 0 | 2 | 0 | 16 | -1591134048
|  |  | 1NP | [18 empty] | VV | 2 | 1 | True | 0 | ROZPOCET
|  |  | (3,15+2,95+1,5)*2,75 |  |  |  | 20.9 | [14 empty] | VV | 2 | 2 | True | 0 | ROZPOCET
|  |  | (1,55)*3,25 |  |  |  | 5.038 | [14 empty] | VV | 2 | 2 | True | 0 | ROZPOCET
|  |  | (2,95+2,6+1,3)*2,6 |  |  |  | 17.81 | [14 empty] | VV | 2 | 2 | True | 0 | ROZPOCET
|  |  | -otvory | [18 empty] | VV | 2 | 1 | True | 0 | ROZPOCET
|  |  | -(0,8*2,0+0,7*2,0*2) |  |  |  | -4.4 | [14 empty] | VV | 2 | 2 | True | 0 | ROZPOCET
|  |  | -(0,8*2,0) |  |  |  | -1.6 | [14 empty] | VV | 2 | 2 | True | 0 | ROZPOCET
|  |  | -(0,8*2,0+0,7*2,0*2) |  |  |  | -4.4 | [14 empty] | VV | 2 | 2 | True | 0 | ROZPOCET
|  |  | Mezisoučet |  |  |  | 33.348 | [14 empty] | VV | 2 | 3 | True | 0 | ROZPOCET
|  |  | 2NP | [18 empty] | VV | 2 | 1 | True | 0 | ROZPOCET
|  |  | (3,15+2,75+1,45)*2,6 |  |  |  | 19.11 | [14 empty] | VV | 2 | 2 | True | 0 | ROZPOCET
|  |  | (1,5)*2,6 |  |  |  | 3.9 | [14 empty] | VV | 2 | 2 | True | 0 | ROZPOCET
|  |  | (2,95+2,95+1,3)*2,6 |  |  |  | 18.72 | [14 empty] | VV | 2 | 2 | True | 0 | ROZPOCET
|  |  | -otvory | [18 empty] | VV | 2 | 1 | True | 0 | ROZPOCET
|  |  | -(0,8*2,0+0,7*2,0*2) |  |  |  | -4.4 | [14 empty] | VV | 2 | 2 | True | 0 | ROZPOCET
|  |  | -(0,7*2,0) |  |  |  | -1.4 | [14 empty] | VV | 2 | 2 | True | 0 | ROZPOCET
|  |  | -(0,8*2,0+0,7*2,0*2) |  |  |  | -4.4 | [14 empty] | VV | 2 | 2 | True | 0 | ROZPOCET
|  |  | Mezisoučet |  |  |  | 31.53 | [14 empty] | VV | 2 | 3 | True | 0 | ROZPOCET
|  |  | 3NP | [18 empty] | VV | 2 | 1 | True | 0 | ROZPOCET
|  |  | (3,2)*2,5 |  |  |  | 8 | [14 empty] | VV | 2 | 2 | True | 0 | ROZPOCET
|  |  | (1,55+5,15)*2,4 |  |  |  | 16.08 | [14 empty] | VV | 2 | 2 | True | 0 | ROZPOCET
|  |  | (2,95+3,2+1,3)*2,5 |  |  |  | 18.625 | [14 empty] | VV | 2 | 2 | True | 0 | ROZPOCET
|  |  | -otvory | [18 empty] | VV | 2 | 1 | True | 0 | ROZPOCET
|  |  | -(0,7*2,0+0,8*2,0) |  |  |  | -3 | [14 empty] | VV | 2 | 2 | True | 0 | ROZPOCET
|  |  | -(0,8*2,0+0,7*2,0) |  |  |  | -3 | [14 empty] | VV | 2 | 2 | True | 0 | ROZPOCET
|  |  | -(0,8*2,0+0,7*2,0*2) |  |  |  | -4.4 | [14 empty] | VV | 2 | 2 | True | 0 | ROZPOCET
|  |  | Mezisoučet |  |  |  | 32.305 | [14 empty] | VV | 2 | 3 | True | 0 | ROZPOCET
|  |  | Součet |  |  |  | 97.183 | [14 empty] | VV | 2 | 4 | True | 1 | ROZPOCET
6 | K | 342272523 | Příčky tl 150 mm z pórobetonových přesných hladkých příčkovek objemové hmotnosti 500 kg/m3 |  |  | m2 | 2.82 | 0 |  | 0 |  |  |  | snížená |  | 0 | 0.10422 | 0.2939 | 0 | 0 | 4 | K | 2 |  |  |  | ROZPOCET | 0 | 0 | 0 | 0 | 0 | 2 | 0 | 4 | 1840267704
|  |  | 1NP | [18 empty] | VV | 2 | 1 | True | 0 | ROZPOCET
|  |  | (1,3)*3,4 |  |  |  | 4.42 | [14 empty] | VV | 2 | 2 | True | 0 | ROZPOCET
|  |  | -otvory | [18 empty] | VV | 2 | 1 | True | 0 | ROZPOCET
|  |  | -(0,8*2,0) |  |  |  | -1.6 | [14 empty] | VV | 2 | 2 | True | 0 | ROZPOCET
|  |  | Součet |  |  |  | 2.82 | [14 empty] | VV | 2 | 4 | True | 1 | ROZPOCET
7 | K | 342291121 | Ukotvení příček k cihelným konstrukcím plochými kotvami |  |  | m | 73 | 0 |  | 0 |  |  |  | snížená |  | 0 | 0.00014 | 0.01022 | 0 | 0 | 4 | K | 2 |  |  |  | ROZPOCET | 0 | 0 | 0 | 0 | 0 | 2 | 0 | 4 | 348966228
|  |  | 1NP | [18 empty] | VV | 2 | 1 | True | 0 | ROZPOCET
|  |  | 2,75*8 |  |  |  | 22 | [14 empty] | VV | 2 | 2 | True | 0 | ROZPOCET
|  |  | 2NP | [18 empty] | VV | 2 | 1 | True | 0 | ROZPOCET
|  |  | 2,6*10 |  |  |  | 26 | [14 empty] | VV | 2 | 2 | True | 0 | ROZPOCET
|  |  | 3NP | [18 empty] | VV | 2 | 1 | True | 0 | ROZPOCET
|  |  | 2,5*10 |  |  |  | 25 | [14 empty] | VV | 2 | 2 | True | 0 | ROZPOCET
|  |  | Součet |  |  |  | 73 | [14 empty] | VV | 2 | 4 | True | 1 | ROZPOCET
8 | K | 346244381 | Plentování jednostranné v do 200 mm válcovaných nosníků cihlami |  |  | m2 | 2.295 | 0 |  | 0 |  |  |  | snížená |  | 0 | 0.17818 | 0.40892 | 0 | 0 | 4 | K | 2 |  |  |  | ROZPOCET | 0 | 0 | 0 | 0 | 0 | 2 | 0 | 4 | 732791926
|  |  | N01 | [18 empty] | VV | 2 | 1 | True | 0 | ROZPOCET
|  |  | 1,4*0,3 |  |  |  | 0.42 | [14 empty] | VV | 2 | 2 | True | 0 | ROZPOCET
|  |  | nové otvory | [18 empty] | VV | 2 | 1 | True | 0 | ROZPOCET
|  |  | 1,25*0,3 |  |  |  | 0.375 | [14 empty] | VV | 2 | 2 | True | 0 | ROZPOCET
|  |  | IPE200 | [18 empty] | VV | 2 | 1 | True | 0 | ROZPOCET
|  |  | 2,5*0,3 |  |  |  | 0.75 | [14 empty] | VV | 2 | 2 | True | 0 | ROZPOCET
|  |  | 1,5*0,3 |  |  |  | 0.45 | [14 empty] | VV | 2 | 2 | True | 0 | ROZPOCET
|  |  | 2,0*0,15 |  |  |  | 0.3 | [14 empty] | VV | 2 | 2 | True | 0 | ROZPOCET
|  |  | Součet |  |  |  | 2.295 | [14 empty] | VV | 2 | 4 | True | 1 | ROZPOCET
9 | K | 346272111 | Přizdívky ochranné tl 50 mm z pórobetonových přesných příčkovek Ytong objemové hmotnosti 500 kg/m3 |  |  | m2 | 2.65 | 0 |  | 0 |  |  |  | snížená |  | 0 | 0.0415 | 0.10998 | 0 | 0 | 4 | K | 2 |  |  |  | ROZPOCET | 0 | 0 | 0 | 0 | 0 | 2 | 0 | 4 | -533636936
|  |  | 3NP | [18 empty] | VV | 2 | 1 | True | 0 | ROZPOCET
|  |  | 1,7*2,5 |  |  |  | 4.25 | [14 empty] | VV | 2 | 2 | True | 0 | ROZPOCET
|  |  | -0,8*2,0 |  |  |  | -1.6 | [14 empty] | VV | 2 | 2 | True | 0 | ROZPOCET
|  |  | Součet |  |  |  | 2.65 | [14 empty] | VV | 2 | 4 | True | 1 | ROZPOCET
10 | K | 346272113 | Přizdívky ochranné tl 100 mm z pórobetonových přesných příčkovek objemové hmotnosti 500 kg/m3 |  |  | m2 | 21.635 | 0 |  | 0 |  |  |  | snížená |  | 0 | 0.07262 | 1.5711 | 0 | 0 | 4 | K | 2 |  |  |  | ROZPOCET | 0 | 0 | 0 | 0 | 0 | 2 | 0 | 4 | 146323324
|  |  | šrafované přizdívky | [18 empty] | VV | 2 | 1 | True | 0 | ROZPOCET
|  |  | 2NP | [18 empty] | VV | 2 | 1 | True | 0 | ROZPOCET
|  |  | 0,9*2,6 |  |  |  | 2.34 | [14 empty] | VV | 2 | 2 | True | 0 | ROZPOCET
|  |  | 3NP | [18 empty] | VV | 2 | 1 | True | 0 | ROZPOCET
|  |  | (0,6+0,3)*2,5 |  |  |  | 2.25 | [14 empty] | VV | 2 | 2 | True | 0 | ROZPOCET
|  |  | (1,55+0,9)*2,5 |  |  |  | 6.125 | [14 empty] | VV | 2 | 2 | True | 0 | ROZPOCET
|  |  | nešrafované přizdívky- předpokládaná výška 1,2m | [18 empty] | VV | 2 | 1 | True | 0 | ROZPOCET
|  |  | 1NP | [18 empty] | VV | 2 | 1 | True | 0 | ROZPOCET
|  |  | (1,0+1,1)*1,2 |  |  |  | 2.52 | [14 empty] | VV | 2 | 2 | True | 0 | ROZPOCET
|  |  | 2NP | [18 empty] | VV | 2 | 1 | True | 0 | ROZPOCET
|  |  | (1,0+1,1+0,9)*1,2 |  |  |  | 3.6 | [14 empty] | VV | 2 | 2 | True | 0 | ROZPOCET
|  |  | 3NP | [18 empty] | VV | 2 | 1 | True | 0 | ROZPOCET
|  |  | (1,55+1,25+1,2)*1,2 |  |  |  | 4.8 | [14 empty] | VV | 2 | 2 | True | 0 | ROZPOCET
|  |  | Součet |  |  |  | 21.635 | [14 empty] | VV | 2 | 4 | True | 1 | ROZPOCET
11 | K | 346272115 | Přizdívky ochranné tl 150 mm z pórobetonových přesných příčkovek objemové hmotnosti 500 kg/m3 |  |  | m2 | 5.55 | 0 |  | 0 |  |  |  | snížená |  | 0 | 0.10842 | 0.60173 | 0 | 0 | 4 | K | 2 |  |  |  | ROZPOCET | 0 | 0 | 0 | 0 | 0 | 2 | 0 | 4 | 275815222
|  |  | 2NP | [18 empty] | VV | 2 | 1 | True | 0 | ROZPOCET
|  |  | 0,5*2,6 |  |  |  | 1.3 | [14 empty] | VV | 2 | 2 | True | 0 | ROZPOCET
|  |  | 3NP | [18 empty] | VV | 2 | 1 | True | 0 | ROZPOCET
|  |  | 1,7*2,5 |  |  |  | 4.25 | [14 empty] | VV | 2 | 2 | True | 0 | ROZPOCET
|  |  | Součet |  |  |  | 5.55 | [14 empty] | VV | 2 | 4 | True | 1 | ROZPOCET
12 | K | x45622 | Podezdívka sprchových vaniček porobetonovými tvárnicemi |  |  | kus | 8 | 0 |  | 0 |  |  |  | snížená |  | 0 | 0 | 0 | 0 | 0 | 4 | K | 2 |  |  |  | ROZPOCET | 0 | 0 | 0 | 0 | 0 | 2 | 0 | 4 | -375892708
|  |  | počet vaniček | [18 empty] | VV | 2 | 1 | True | 0 | ROZPOCET
|  |  | 8 |  |  |  | 8 | [14 empty] | VV | 2 | 2 | True | 1 | ROZPOCET
| 6 - Úpravy povrchů, podlahy a osazování výplní | [8 empty] | 0 | [5 empty] | 0 |  | 24.1302 |  | 0 | 1 | D | 1 |  |  |  | ROZPOCET | [6 empty] | 0
13 | K | 611325422 | Oprava vnitřní vápenocementové štukové omítky stropů v rozsahu plochy do 30% |  |  | m2 | 297.56 | 0 |  | 0 |  |  |  | snížená |  | 0 | 0.017 | 5.0585 | 0 | 0 | 4 | K | 2 |  |  |  | ROZPOCET | 0 | 0 | 0 | 0 | 0 | 2 | 0 | 4 | -1451124904
|  |  | viz. tabulka podlah | [18 empty] | VV | 2 | 1 | True | 0 | ROZPOCET
|  |  | 1NP | [18 empty] | VV | 2 | 1 | True | 0 | ROZPOCET
|  |  | 11,7+11,7+10,8+2,1+5,0+1,35+2,25+24,6+8,2+3,1+4,56+1,38+2,25+24,3+7,7 |  |  |  | 120.99 | [14 empty] | VV | 2 | 2 | True | 0 | ROZPOCET
|  |  | 2NP | [18 empty] | VV | 2 | 1 | True | 0 | ROZPOCET
|  |  | 11,3+6,0+4,92+1,38+2,25+19,2+8,2+4,3+2,85+3,0+23,4+4,52+1,38+2,25+20,25+7,7 |  |  |  | 122.9 | [14 empty] | VV | 2 | 2 | True | 0 | ROZPOCET
|  |  | 3NP | [18 empty] | VV | 2 | 1 | True | 0 | ROZPOCET
|  |  | 11,35+5,7+2,16+3,98+10,4+2,35+3,3+3,8+4,2+22,36+5,1+1,37+2,25+30,85+2,85+7,15 |  |  |  | 119.17 | [14 empty] | VV | 2 | 2 | True | 0 | ROZPOCET
|  |  | -sdk podhledy | [18 empty] | VV | 2 | 1 | True | 0 | ROZPOCET
|  |  | 1NP | [18 empty] | VV | 2 | 1 | True | 0 | ROZPOCET
|  |  | -(5,0+1,35+2,25) |  |  |  | -8.6 | [14 empty] | VV | 2 | 2 | True | 0 | ROZPOCET
|  |  | -(4,56+1,38+2,25) |  |  |  | -8.19 | [14 empty] | VV | 2 | 2 | True | 0 | ROZPOCET
|  |  | 2NP | [18 empty] | VV | 2 | 1 | True | 0 | ROZPOCET
|  |  | -(4,92+1,38+2,25) |  |  |  | -8.55 | [14 empty] | VV | 2 | 2 | True | 0 | ROZPOCET
|  |  | -(2,85+3,0) |  |  |  | -5.85 | [14 empty] | VV | 2 | 2 | True | 0 | ROZPOCET
|  |  | -(4,52+1,38+2,25) |  |  |  | -8.15 | [14 empty] | VV | 2 | 2 | True | 0 | ROZPOCET
|  |  | 3NP | [18 empty] | VV | 2 | 1 | True | 0 | ROZPOCET
|  |  | -(2,16+3,98) |  |  |  | -6.14 | [14 empty] | VV | 2 | 2 | True | 0 | ROZPOCET
|  |  | -(3,3+3,8+4,2) |  |  |  | -11.3 | [14 empty] | VV | 2 | 2 | True | 0 | ROZPOCET
|  |  | -(5,1+1,37+2,25) |  |  |  | -8.72 | [14 empty] | VV | 2 | 2 | True | 0 | ROZPOCET
|  |  | Součet |  |  |  | 297.56 | [14 empty] | VV | 2 | 4 | True | 1 | ROZPOCET
14 | K | 612142001 | Potažení vnitřních stěn sklovláknitým pletivem vtlačeným do tenkovrstvé hmoty |  |  | m2 | 233.041 | 0 |  | 0 |  |  |  | snížená |  | 0 | 0.00489 | 1.1396 | 0 | 0 | 4 | K | 2 |  |  |  | ROZPOCET | 0 | 0 | 0 | 0 | 0 | 2 | 0 | 4 | -1112567905
|  |  | nové příčky z obou stran | [18 empty] | VV | 2 | 1 | True | 0 | ROZPOCET
|  |  | tl.100mm | [18 empty] | VV | 2 | 1 | True | 0 | ROZPOCET
|  |  | 97,183*2 |  |  |  | 194.366 | [14 empty] | VV | 2 | 2 | True | 0 | ROZPOCET
|  |  | tl.150mm | [18 empty] | VV | 2 | 1 | True | 0 | ROZPOCET
|  |  | 2,82*2 |  |  |  | 5.64 | [14 empty] | VV | 2 | 2 | True | 0 | ROZPOCET
|  |  | nové přizdívky | [18 empty] | VV | 2 | 1 | True | 0 | ROZPOCET
|  |  | tl.100mm | [18 empty] | VV | 2 | 1 | True | 0 | ROZPOCET
|  |  | 21,635 |  |  |  | 21.635 | [14 empty] | VV | 2 | 2 | True | 0 | ROZPOCET
|  |  | tl.150mm | [18 empty] | VV | 2 | 1 | True | 0 | ROZPOCET
|  |  | 5,55 |  |  |  | 5.55 | [14 empty] | VV | 2 | 2 | True | 0 | ROZPOCET
|  |  | tl.50mm | [18 empty] | VV | 2 | 1 | True | 0 | ROZPOCET
|  |  | 2,65 |  |  |  | 2.65 | [14 empty] | VV | 2 | 2 | True | 0 | ROZPOCET
|  |  | zazdívka | [18 empty] | VV | 2 | 1 | True | 0 | ROZPOCET
|  |  | 1,6*2 |  |  |  | 3.2 | [14 empty] | VV | 2 | 2 | True | 0 | ROZPOCET
|  |  | Součet |  |  |  | 233.041 | [14 empty] | VV | 2 | 4 | True | 1 | ROZPOCET
15 | K | 612311131 | Potažení vnitřních stěn vápenným štukem tloušťky do 3 mm |  |  | m2 | 155.131 | 0 |  | 0 |  |  |  | snížená |  | 0 | 0.003 | 0.46539 | 0 | 0 | 4 | K | 2 |  |  |  | ROZPOCET | 0 | 0 | 0 | 0 | 0 | 2 | 0 | 4 | -1341347547
|  |  | na novém zdivu | [18 empty] | VV | 2 | 1 | True | 0 | ROZPOCET
|  |  | 233,041 |  |  |  | 233.041 | [14 empty] | VV | 2 | 2 | True | 0 | ROZPOCET
|  |  | -obklady na novém zdivu | [18 empty] | VV | 2 | 1 | True | 0 | ROZPOCET
|  |  | 1NP | [18 empty] | VV | 2 | 1 | True | 0 | ROZPOCET
|  |  | -3,9*2,0*2 |  |  |  | -15.6 | [14 empty] | VV | 2 | 2 | True | 0 | ROZPOCET
|  |  | 0,7*2,0*2 |  |  |  | 2.8 | [14 empty] | VV | 2 | 2 | True | 0 | ROZPOCET
|  |  | -2,9*2,0*2 |  |  |  | -11.6 | [14 empty] | VV | 2 | 2 | True | 0 | ROZPOCET
|  |  | 0,7*2,0*2 |  |  |  | 2.8 | [14 empty] | VV | 2 | 2 | True | 0 | ROZPOCET
|  |  | 2NP | [18 empty] | VV | 2 | 1 | True | 0 | ROZPOCET
|  |  | -3,9*2,0*2 |  |  |  | -15.6 | [14 empty] | VV | 2 | 2 | True | 0 | ROZPOCET
|  |  | 0,7*2,0*2 |  |  |  | 2.8 | [14 empty] | VV | 2 | 2 | True | 0 | ROZPOCET
|  |  | -2,9*2,0*2 |  |  |  | -11.6 | [14 empty] | VV | 2 | 2 | True | 0 | ROZPOCET
|  |  | 0,7*2,0*2 |  |  |  | 2.8 | [14 empty] | VV | 2 | 2 | True | 0 | ROZPOCET
|  |  | -3,4*2,0 |  |  |  | -6.8 | [14 empty] | VV | 2 | 2 | True | 0 | ROZPOCET
|  |  | 0,7*2,0 |  |  |  | 1.4 | [14 empty] | VV | 2 | 2 | True | 0 | ROZPOCET
|  |  | 3NP | [18 empty] | VV | 2 | 1 | True | 0 | ROZPOCET
|  |  | -3,15*2,0 |  |  |  | -6.3 | [14 empty] | VV | 2 | 2 | True | 0 | ROZPOCET
|  |  | -1,7*2,0 |  |  |  | -3.4 | [14 empty] | VV | 2 | 2 | True | 0 | ROZPOCET
|  |  | 0,7*2,0 |  |  |  | 1.4 | [14 empty] | VV | 2 | 2 | True | 0 | ROZPOCET
|  |  | -1,8*0,7 |  |  |  | -1.26 | [14 empty] | VV | 2 | 2 | True | 0 | ROZPOCET
|  |  | -4,1*2,0 |  |  |  | -8.2 | [14 empty] | VV | 2 | 2 | True | 0 | ROZPOCET
|  |  | 0,7*2,0 |  |  |  | 1.4 | [14 empty] | VV | 2 | 2 | True | 0 | ROZPOCET
|  |  | -2,5*0,7 |  |  |  | -1.75 | [14 empty] | VV | 2 | 2 | True | 0 | ROZPOCET
|  |  | -3,9*2,0 |  |  |  | -7.8 | [14 empty] | VV | 2 | 2 | True | 0 | ROZPOCET
|  |  | 0,7*2,0 |  |  |  | 1.4 | [14 empty] | VV | 2 | 2 | True | 0 | ROZPOCET
|  |  | -3,1*2,0 |  |  |  | -6.2 | [14 empty] | VV | 2 | 2 | True | 0 | ROZPOCET
|  |  | 0,7*2,0 |  |  |  | 1.4 | [14 empty] | VV | 2 | 2 | True | 0 | ROZPOCET
|  |  | Součet |  |  |  | 155.131 | [14 empty] | VV | 2 | 4 | True | 1 | ROZPOCET
16 | K | 612325302 | Vápenocementová štuková omítka ostění nebo nadpraží vnější |  |  | m2 | 13.11 | 0 |  | 0 |  |  |  | snížená |  | 0 | 0.03358 | 0.44023 | 0 | 0 | 4 | K | 2 |  |  |  | ROZPOCET | 0 | 0 | 0 | 0 | 0 | 2 | 0 | 4 | 972898226
|  |  | vnější ostění | [18 empty] | VV | 2 | 1 | True | 0 | ROZPOCET
|  |  | 1PP | [18 empty] | VV | 2 | 1 | True | 0 | ROZPOCET
|  |  | (0,9+0,8+0,8)*3*0,2 |  |  |  | 1.5 | [14 empty] | VV | 2 | 2 | True | 0 | ROZPOCET
|  |  | 1NP | [18 empty] | VV | 2 | 1 | True | 0 | ROZPOCET
|  |  | (1,2+1,5+1,5)*2*0,15 |  |  |  | 1.26 | [14 empty] | VV | 2 | 2 | True | 0 | ROZPOCET
|  |  | (0,6+0,6+0,6)*0,15 |  |  |  | 0.27 | [14 empty] | VV | 2 | 2 | True | 0 | ROZPOCET
|  |  | (1,1+2,3+2,3)*0,15 |  |  |  | 0.855 | [14 empty] | VV | 2 | 2 | True | 0 | ROZPOCET
|  |  | (1,6+1,9+1,9)*2*0,15 |  |  |  | 1.62 | [14 empty] | VV | 2 | 2 | True | 0 | ROZPOCET
|  |  | (1,8+3,15+3,15)*0,15 |  |  |  | 1.215 | [14 empty] | VV | 2 | 2 | True | 0 | ROZPOCET
|  |  | 2NP | [18 empty] | VV | 2 | 1 | True | 0 | ROZPOCET
|  |  | (1,2+1,5+1,5)*3*0,15 |  |  |  | 1.89 | [14 empty] | VV | 2 | 2 | True | 0 | ROZPOCET
|  |  | (0,6+0,6+0,6)*0,15 |  |  |  | 0.27 | [14 empty] | VV | 2 | 2 | True | 0 | ROZPOCET
|  |  | (1,6+1,5+1,5)*3*0,15 |  |  |  | 2.07 | [14 empty] | VV | 2 | 2 | True | 0 | ROZPOCET
|  |  | 3NP | [18 empty] | VV | 2 | 1 | True | 0 | ROZPOCET
|  |  | (1,2+1,5+1,5)*3*0,15 |  |  |  | 1.89 | [14 empty] | VV | 2 | 2 | True | 0 | ROZPOCET
|  |  | (0,6+0,6+0,6)*0,15 |  |  |  | 0.27 | [14 empty] | VV | 2 | 2 | True | 0 | ROZPOCET
|  |  | Součet |  |  |  | 13.11 | [14 empty] | VV | 2 | 4 | True | 1 | ROZPOCET
17 | K | 612325302-1 | Vápenocementová štuková omítka ostění nebo nadpraží vnitřní |  |  | m2 | 3.375 | 0 |  | 0 |  |  |  | snížená |  | 0 | 0.03358 | 0.11333 | 0 | 0 | 4 | K | 2 |  |  |  | ROZPOCET | 0 | 0 | 0 | 0 | 0 | 2 | 0 | 4 | 1724625423
|  |  | vnitřní ostění- po výměně oken | [18 empty] | VV | 2 | 1 | True | 0 | ROZPOCET
|  |  | 1PP | [18 empty] | VV | 2 | 1 | True | 0 | ROZPOCET
|  |  | (0,9+0,8+0,8)*3*0,45 |  |  |  | 3.375 | [14 empty] | VV | 2 | 2 | True | 1 | ROZPOCET
[7 empty] | 0 | [14 empty] | VV | 2 | 2 | True | 0 | ROZPOCET
18 | K | 612325422 | Oprava vnitřní vápenocementové štukové omítky stěn v rozsahu plochy do 30% |  |  | m2 | 970.894 | 0 |  | 0 |  |  |  | snížená |  | 0 | 0.017 | 16.5052 | 0 | 0 | 4 | K | 2 |  |  |  | ROZPOCET | 0 | 0 | 0 | 0 | 0 | 2 | 0 | 4 | -1845632661
|  |  | viz. otlučení | [18 empty] | VV | 2 | 1 | True | 0 | ROZPOCET
|  |  | 970,894 |  |  |  | 970.894 | [14 empty] | VV | 2 | 2 | True | 1 | ROZPOCET
19 | K | 619995001 | Začištění omítek kolem oken, dveří, podlah nebo obkladů |  |  | m | 18.5 | 0 |  | 0 |  |  |  | snížená |  | 0 | 0.0015 | 0.02775 | 0 | 0 | 4 | K | 2 |  |  |  | ROZPOCET | 0 | 0 | 0 | 0 | 0 | 2 | 0 | 4 | 1369835746
|  |  | začištění kolem soklu | [18 empty] | VV | 2 | 1 | True | 0 | ROZPOCET
|  |  | 18,5 |  |  |  | 18.5 | [14 empty] | VV | 2 | 2 | True | 1 | ROZPOCET
20 | K | 622143003 | Montáž omítkových plastových nebo pozinkovaných rohových profilů s tkaninou |  |  | m | 263.1 | 0 |  | 0 |  |  |  | snížená |  | 0 | 0 | 0 | 0 | 0 | 4 | K | 2 |  |  |  | ROZPOCET | 0 | 0 | 0 | 0 | 0 | 2 | 0 | 4 | 1689981320
|  |  | kolem ostění a nadpraží | [18 empty] | VV | 2 | 1 | True | 0 | ROZPOCET
|  |  | viz. APU lišty (předpoklad z vnitřní i vnější strany oken) | [18 empty] | VV | 2 | 1 | True | 0 | ROZPOCET
|  |  | 154,8 |  |  |  | 154.8 | [14 empty] | VV | 2 | 2 | True | 0 | ROZPOCET
|  |  | rohy místností | [18 empty] | VV | 2 | 1 | True | 0 | ROZPOCET
|  |  | 1NP | [18 empty] | VV | 2 | 1 | True | 0 | ROZPOCET
|  |  | 3,4*9 |  |  |  | 30.6 | [14 empty] | VV | 2 | 2 | True | 0 | ROZPOCET
|  |  | 3,0*2 |  |  |  | 6 | [14 empty] | VV | 2 | 2 | True | 0 | ROZPOCET
|  |  | 2,75 |  |  |  | 2.75 | [14 empty] | VV | 2 | 2 | True | 0 | ROZPOCET
|  |  | 3,25*2 |  |  |  | 6.5 | [14 empty] | VV | 2 | 2 | True | 0 | ROZPOCET
|  |  | 2,6*3 |  |  |  | 7.8 | [14 empty] | VV | 2 | 2 | True | 0 | ROZPOCET
|  |  | 2NP | [18 empty] | VV | 2 | 1 | True | 0 | ROZPOCET
|  |  | 3,17*5 |  |  |  | 15.85 | [14 empty] | VV | 2 | 2 | True | 0 | ROZPOCET
|  |  | 2,0+1,0 |  |  |  | 3 | [14 empty] | VV | 2 | 2 | True | 0 | ROZPOCET
|  |  | 2,6*2 |  |  |  | 5.2 | [14 empty] | VV | 2 | 2 | True | 0 | ROZPOCET
|  |  | 2,0+1,0 |  |  |  | 3 | [14 empty] | VV | 2 | 2 | True | 0 | ROZPOCET
|  |  | 3NP | [18 empty] | VV | 2 | 1 | True | 0 | ROZPOCET
|  |  | 2,7 |  |  |  | 2.7 | [14 empty] | VV | 2 | 2 | True | 0 | ROZPOCET
|  |  | 2,5 |  |  |  | 2.5 | [14 empty] | VV | 2 | 2 | True | 0 | ROZPOCET
|  |  | 1,0+2,0+2,0+1,0+2,0+2,0 |  |  |  | 10 | [14 empty] | VV | 2 | 2 | True | 0 | ROZPOCET
|  |  | 2,4 |  |  |  | 2.4 | [14 empty] | VV | 2 | 2 | True | 0 | ROZPOCET
|  |  | 2,0+1,0+2,0+1,0+2,0+2,0 |  |  |  | 10 | [14 empty] | VV | 2 | 2 | True | 0 | ROZPOCET
|  |  | Součet |  |  |  | 263.1 | [14 empty] | VV | 2 | 4 | True | 1 | ROZPOCET
21 | M | 590514820 | lišta rohová Al ,10/15 cm s tkaninou bal. 2,5 m |  |  | m | 276.255 | 0 |  | 0 |  |  |  | snížená |  | 0 | 3e-05 | 0.0082877 | 0 | 0 | 8 | M | 2 |  |  |  | ROZPOCET | 0 | 0 | 0 | 0 | 0 | 2 | 0 | 4 | -1148815409
22 | K | 622143004 | Montáž omítkových samolepících začišťovacích profilů (APU lišt) |  |  | m | 169.8 | 0 |  | 0 |  |  |  | snížená |  | 0 | 0 | 0 | 0 | 0 | 4 | K | 2 |  |  |  | ROZPOCET | 0 | 0 | 0 | 0 | 0 | 2 | 0 | 4 | 1288486851
|  |  | z obou stran oken | [18 empty] | VV | 2 | 1 | True | 0 | ROZPOCET
|  |  | 1PP | [18 empty] | VV | 2 | 1 | True | 0 | ROZPOCET
|  |  | (0,9+0,8+0,8)*3*2 |  |  |  | 15 | [14 empty] | VV | 2 | 2 | True | 0 | ROZPOCET
[7 empty] | 0 | [14 empty] | VV | 2 | 2 | True | 0 | ROZPOCET
|  |  | 1NP | [18 empty] | VV | 2 | 1 | True | 0 | ROZPOCET
|  |  | (1,2+1,5+1,5)*2*2 |  |  |  | 16.8 | [14 empty] | VV | 2 | 2 | True | 0 | ROZPOCET
|  |  | (0,6+0,6+0,6)*2 |  |  |  | 3.6 | [14 empty] | VV | 2 | 2 | True | 0 | ROZPOCET
|  |  | (1,1+2,3+2,3)*2 |  |  |  | 11.4 | [14 empty] | VV | 2 | 2 | True | 0 | ROZPOCET
|  |  | (1,6+1,9+1,9)*2*2 |  |  |  | 21.6 | [14 empty] | VV | 2 | 2 | True | 0 | ROZPOCET
|  |  | (1,8+3,15+3,15)*2 |  |  |  | 16.2 | [14 empty] | VV | 2 | 2 | True | 0 | ROZPOCET
|  |  | 2NP | [18 empty] | VV | 2 | 1 | True | 0 | ROZPOCET
|  |  | (1,2+1,5+1,5)*3*2 |  |  |  | 25.2 | [14 empty] | VV | 2 | 2 | True | 0 | ROZPOCET
|  |  | (0,6+0,6+0,6)*2 |  |  |  | 3.6 | [14 empty] | VV | 2 | 2 | True | 0 | ROZPOCET
|  |  | (1,6+1,5+1,5)*3*2 |  |  |  | 27.6 | [14 empty] | VV | 2 | 2 | True | 0 | ROZPOCET
|  |  | 3NP | [18 empty] | VV | 2 | 1 | True | 0 | ROZPOCET
|  |  | (1,2+1,5+1,5)*3*2 |  |  |  | 25.2 | [14 empty] | VV | 2 | 2 | True | 0 | ROZPOCET
|  |  | (0,6+0,6+0,6)*2 |  |  |  | 3.6 | [14 empty] | VV | 2 | 2 | True | 0 | ROZPOCET
|  |  | Součet |  |  |  | 169.8 | [14 empty] | VV | 2 | 4 | True | 1 | ROZPOCET
23 | M | 590514760 | profil okenní začišťovací s tkaninou |  |  | m | 178.29 | 0 |  | 0 |  |  |  | snížená |  | 0 | 4e-05 | 0.0071316 | 0 | 0 | 8 | M | 2 |  |  |  | ROZPOCET | 0 | 0 | 0 | 0 | 0 | 2 | 0 | 4 | 969146308
24 | K | 622611133 | Nátěr silikonový dvojnásobný vnějších omítaných stěn včetně penetrace provedený ručně |  |  | m2 | 13.11 | 0 |  | 0 |  |  |  | snížená |  | 0 | 0.0006 | 0.007866 | 0 | 0 | 4 | K | 2 |  |  |  | ROZPOCET | 0 | 0 | 0 | 0 | 0 | 2 | 0 | 4 | 2112487746
|  |  | vnější ostění | [18 empty] | VV | 2 | 1 | True | 0 | ROZPOCET
|  |  | 13,11 |  |  |  | 13.11 | [14 empty] | VV | 2 | 2 | True | 1 | ROZPOCET
25 | K | 629991011 | Zakrytí výplní otvorů a svislých ploch fólií přilepenou lepící páskou |  |  | m2 | 78.24 | 0 |  | 0 |  |  |  | snížená |  | 0 | 0.00012 | 0.0093888 | 0 | 0 | 4 | K | 2 |  |  |  | ROZPOCET | 0 | 0 | 0 | 0 | 0 | 2 | 0 | 4 | -578874549
|  |  | z obou stran | [18 empty] | VV | 2 | 1 | True | 0 | ROZPOCET
|  |  | 1PP | [18 empty] | VV | 2 | 1 | True | 0 | ROZPOCET
|  |  | (0,9*0,8)*3*2 |  |  |  | 4.32 | [14 empty] | VV | 2 | 2 | True | 0 | ROZPOCET
|  |  | 1NP | [18 empty] | VV | 2 | 1 | True | 0 | ROZPOCET
|  |  | 1,2*1,5*2*2 |  |  |  | 7.2 | [14 empty] | VV | 2 | 2 | True | 0 | ROZPOCET
|  |  | 0,6*0,6*2 |  |  |  | 0.72 | [14 empty] | VV | 2 | 2 | True | 0 | ROZPOCET
|  |  | 1,1*2,3*2 |  |  |  | 5.06 | [14 empty] | VV | 2 | 2 | True | 0 | ROZPOCET
|  |  | 1,6*1,9*2*2 |  |  |  | 12.16 | [14 empty] | VV | 2 | 2 | True | 0 | ROZPOCET
|  |  | 1,8*3,15*2 |  |  |  | 11.34 | [14 empty] | VV | 2 | 2 | True | 0 | ROZPOCET
|  |  | 2NP | [18 empty] | VV | 2 | 1 | True | 0 | ROZPOCET
|  |  | 1,2*1,5*3*2 |  |  |  | 10.8 | [14 empty] | VV | 2 | 2 | True | 0 | ROZPOCET
|  |  | 0,6*0,6*2 |  |  |  | 0.72 | [14 empty] | VV | 2 | 2 | True | 0 | ROZPOCET
|  |  | 1,6*1,5*3*2 |  |  |  | 14.4 | [14 empty] | VV | 2 | 2 | True | 0 | ROZPOCET
|  |  | 3NP | [18 empty] | VV | 2 | 1 | True | 0 | ROZPOCET
|  |  | 1,2*1,5*3*2 |  |  |  | 10.8 | [14 empty] | VV | 2 | 2 | True | 0 | ROZPOCET
|  |  | 0,6*0,6*2 |  |  |  | 0.72 | [14 empty] | VV | 2 | 2 | True | 0 | ROZPOCET
|  |  | Součet |  |  |  | 78.24 | [14 empty] | VV | 2 | 4 | True | 1 | ROZPOCET
26 | K | 632450121 | Vyrovnávací cementový potěr tl do 20 mm ze suchých směsí provedený v pásu |  |  | m2 | 8.275 | 0 |  | 0 |  |  |  | snížená |  | 0 | 0.042 | 0.34755 | 0 | 0 | 4 | K | 2 |  |  |  | ROZPOCET | 0 | 0 | 0 | 0 | 0 | 2 | 0 | 4 | 1850921859
|  |  | pod vnitřní parapety | [18 empty] | VV | 2 | 1 | True | 0 | ROZPOCET
|  |  | 1PP | [18 empty] | VV | 2 | 1 | True | 0 | ROZPOCET
|  |  | 0,9*0,45*3 |  |  |  | 1.215 | [14 empty] | VV | 2 | 2 | True | 0 | ROZPOCET
|  |  | 1NP | [18 empty] | VV | 2 | 1 | True | 0 | ROZPOCET
|  |  | (1,2+1,2)*0,4 |  |  |  | 0.96 | [14 empty] | VV | 2 | 2 | True | 0 | ROZPOCET
|  |  | (0,6)*0,15 |  |  |  | 0.09 | [14 empty] | VV | 2 | 2 | True | 0 | ROZPOCET
|  |  | (1,6+1,6)*0,35 |  |  |  | 1.12 | [14 empty] | VV | 2 | 2 | True | 0 | ROZPOCET
|  |  | 2NP | [18 empty] | VV | 2 | 1 | True | 0 | ROZPOCET
|  |  | (1,2+1,2+1,2+1,6+1,6)*0,4 |  |  |  | 2.72 | [14 empty] | VV | 2 | 2 | True | 0 | ROZPOCET
|  |  | (0,6)*0,15 |  |  |  | 0.09 | [14 empty] | VV | 2 | 2 | True | 0 | ROZPOCET
|  |  | (1,6)*0,25 |  |  |  | 0.4 | [14 empty] | VV | 2 | 2 | True | 0 | ROZPOCET
|  |  | 3NP | [18 empty] | VV | 2 | 1 | True | 0 | ROZPOCET
|  |  | (1,2+1,2+1,2)*0,4 |  |  |  | 1.44 | [14 empty] | VV | 2 | 2 | True | 0 | ROZPOCET
|  |  | (0,6)*0,4 |  |  |  | 0.24 | [14 empty] | VV | 2 | 2 | True | 0 | ROZPOCET
|  |  | Součet |  |  |  | 8.275 | [14 empty] | VV | 2 | 4 | True | 1 | ROZPOCET
| 9 - Ostatní konstrukce a práce, bourání | [8 empty] | 0 | [5 empty] | 0 |  | 0.066118 |  | 44.8944 | 1 | D | 1 |  |  |  | ROZPOCET | [6 empty] | 0
| 91 - Ostatní | [8 empty] | 0 | [5 empty] | 0 |  | 0.01884 |  | 0 | 1 | D | 2 |  |  |  | ROZPOCET | [6 empty] | 0
27 | K | 952901111 | Vyčištění budov bytové a občanské výstavby při výšce podlaží do 4 m |  |  | m2 | 471 | 0 |  | 0 |  |  |  | snížená |  | 0 | 4e-05 | 0.01884 | 0 | 0 | 4 | K | 3 |  |  |  | ROZPOCET | 0 | 0 | 0 | 0 | 0 | 2 | 0 | 4 | 1668032206
|  |  | vnější plocha podlaží | [18 empty] | VV | 3 | 1 | True | 0 | ROZPOCET
|  |  | 1NP | [18 empty] | VV | 3 | 1 | True | 0 | ROZPOCET
|  |  | 156,0 |  |  |  | 156 | [14 empty] | VV | 3 | 2 | True | 0 | ROZPOCET
|  |  | 2NP | [18 empty] | VV | 3 | 1 | True | 0 | ROZPOCET
|  |  | 160,0 |  |  |  | 160 | [14 empty] | VV | 3 | 2 | True | 0 | ROZPOCET
|  |  | 3NP | [18 empty] | VV | 3 | 1 | True | 0 | ROZPOCET
|  |  | 155,0 |  |  |  | 155 | [14 empty] | VV | 3 | 2 | True | 0 | ROZPOCET
|  |  | Součet |  |  |  | 471 | [14 empty] | VV | 3 | 4 | True | 1 | ROZPOCET
28 | K | K231 | D+M přenosného hasícího přístoje práškového 21A |  |  | kus | 3 | 0 |  | 0 |  |  |  | snížená |  | 0 | 0 | 0 | 0 | 0 | 4 | K | 3 |  |  |  | ROZPOCET | 0 | 0 | 0 | 0 | 0 | 2 | 0 | 4 | -277972113
| 94 - Lešení a stavební výtahy | [8 empty] | 0 | [5 empty] | 0 |  | 0.047278 |  | 0 | 1 | D | 2 |  |  |  | ROZPOCET | [6 empty] | 0
29 | K | 945412112 | Teleskopická hydraulická montážní plošina výška zdvihu do 21 m |  |  | den | 5 | 0 |  | 0 |  |  |  | snížená |  | 0 | 0 | 0 | 0 | 0 | 4 | K | 3 |  |  |  | ROZPOCET | 0 | 0 | 0 | 0 | 0 | 2 | 0 | 4 | -1038784432
|  |  | pro oplechování říms, střešních prvků, oprava střechy atd. | [18 empty] | VV | 3 | 1 | True | 0 | ROZPOCET
|  |  | předpoklad | [18 empty] | VV | 3 | 1 | True | 0 | ROZPOCET
|  |  | 5 |  |  |  | 5 | [14 empty] | VV | 3 | 2 | True | 1 | ROZPOCET
30 | K | 949101111 | Lešení pomocné pro objekty pozemních staveb s lešeňovou podlahou v do 1,9 m zatížení do 150 kg/m2 |  |  | m2 | 363.68 | 0 |  | 0 |  |  |  | snížená |  | 0 | 0.00013 | 0.047278 | 0 | 0 | 4 | K | 3 |  |  |  | ROZPOCET | 0 | 0 | 0 | 0 | 0 | 2 | 0 | 4 | 686945070
|  |  | 1NP | [18 empty] | VV | 3 | 1 | True | 0 | ROZPOCET
|  |  | 11,7+11,7+10,8+2,1+44,75+40,3 |  |  |  | 121.35 | [14 empty] | VV | 3 | 2 | True | 0 | ROZPOCET
|  |  | 2NP | [18 empty] | VV | 3 | 1 | True | 0 | ROZPOCET
|  |  | 11,3+6,0+40,45+29,25+36,15 |  |  |  | 123.15 | [14 empty] | VV | 3 | 2 | True | 0 | ROZPOCET
|  |  | 3NP | [18 empty] | VV | 3 | 1 | True | 0 | ROZPOCET
|  |  | 11,35+5,7+18,9+33,66+49,57 |  |  |  | 119.18 | [14 empty] | VV | 3 | 2 | True | 0 | ROZPOCET
|  |  | Součet |  |  |  | 363.68 | [14 empty] | VV | 3 | 4 | True | 1 | ROZPOCET
| 96 - Bourání konstrukcí | [8 empty] | 0 | [5 empty] | 0 |  | 0 |  | 44.8944 | 1 | D | 2 |  |  |  | ROZPOCET | [6 empty] | 0
31 | K | 962031132 | Bourání příček z cihel pálených na MVC tl do 100 mm |  |  | m2 | 74.995 | 0 |  | 0 |  |  |  | snížená |  | 0 | 0 | 0 | 0.131 | 9.8243 | 4 | K | 3 |  |  |  | ROZPOCET | 0 | 0 | 0 | 0 | 0 | 2 | 0 | 4 | -2062239543
|  |  | 1NP | [18 empty] | VV | 3 | 1 | True | 0 | ROZPOCET
|  |  | (2,55+0,85+1,25+1,25+2,95+0,8+1,65+1,75+1,3)*2,6 |  |  |  | 37.31 | [14 empty] | VV | 3 | 2 | True | 0 | ROZPOCET
|  |  | (0,9)*3,4 |  |  |  | 3.06 | [14 empty] | VV | 3 | 2 | True | 0 | ROZPOCET
|  |  | -otvory | [18 empty] | VV | 3 | 1 | True | 0 | ROZPOCET
|  |  | -(0,6*2,0*6+0,8*2,0) |  |  |  | -8.8 | [14 empty] | VV | 3 | 2 | True | 0 | ROZPOCET
|  |  | -(0,6*2,0) |  |  |  | -1.2 | [14 empty] | VV | 3 | 2 | True | 0 | ROZPOCET
|  |  | 2NP | [18 empty] | VV | 3 | 1 | True | 0 | ROZPOCET
|  |  | (1,45+3,0+0,9+1,5+1,45+0,85+0,9)*2,6 |  |  |  | 26.13 | [14 empty] | VV | 3 | 2 | True | 0 | ROZPOCET
|  |  | -otvory | [18 empty] | VV | 3 | 1 | True | 0 | ROZPOCET
|  |  | -(0,6*2,0*5+0,8*2,0) |  |  |  | -7.6 | [14 empty] | VV | 3 | 2 | True | 0 | ROZPOCET
|  |  | 3NP | [18 empty] | VV | 3 | 1 | True | 0 | ROZPOCET
|  |  | (2,95+1,7+2,85+1,8)*2,4 |  |  |  | 22.32 | [14 empty] | VV | 3 | 2 | True | 0 | ROZPOCET
|  |  | (2,95)*2,5 |  |  |  | 7.375 | [14 empty] | VV | 3 | 2 | True | 0 | ROZPOCET
|  |  | -otvory | [18 empty] | VV | 3 | 1 | True | 0 | ROZPOCET
|  |  | -(0,6*2,0*2) |  |  |  | -2.4 | [14 empty] | VV | 3 | 2 | True | 0 | ROZPOCET
|  |  | -(0,6*2,0) |  |  |  | -1.2 | [14 empty] | VV | 3 | 2 | True | 0 | ROZPOCET
|  |  | Součet |  |  |  | 74.995 | [14 empty] | VV | 3 | 4 | True | 1 | ROZPOCET
32 | K | 962031133 | Bourání příček z cihel pálených na MVC tl do 150 mm |  |  | m2 | 6.59 | 0 |  | 0 |  |  |  | snížená |  | 0 | 0 | 0 | 0.261 | 1.72 | 4 | K | 3 |  |  |  | ROZPOCET | 0 | 0 | 0 | 0 | 0 | 2 | 0 | 4 | -458019161
|  |  | 2NP | [18 empty] | VV | 3 | 1 | True | 0 | ROZPOCET
|  |  | (3,15)*2,6 |  |  |  | 8.19 | [14 empty] | VV | 3 | 2 | True | 0 | ROZPOCET
|  |  | -otvory | [18 empty] | VV | 3 | 1 | True | 0 | ROZPOCET
|  |  | -(0,8*2,0) |  |  |  | -1.6 | [14 empty] | VV | 3 | 2 | True | 0 | ROZPOCET
|  |  | Součet |  |  |  | 6.59 | [14 empty] | VV | 3 | 4 | True | 1 | ROZPOCET
33 | K | 968062356 | Vybourání dřevěných rámů oken dvojitých včetně křídel pl do 4 m2 |  |  | m2 | 13.92 | 0 |  | 0 |  |  |  | snížená |  | 0 | 0 | 0 | 0.054 | 0.75168 | 4 | K | 3 |  |  |  | ROZPOCET | 0 | 0 | 0 | 0 | 0 | 2 | 0 | 4 | -765074967
|  |  | 1NP | [18 empty] | VV | 3 | 1 | True | 0 | ROZPOCET
|  |  | 1,6*1,9*2 |  |  |  | 6.08 | [14 empty] | VV | 3 | 2 | True | 0 | ROZPOCET
|  |  | 2NP | [18 empty] | VV | 3 | 1 | True | 0 | ROZPOCET
|  |  | 1,6*1,9 |  |  |  | 3.04 | [14 empty] | VV | 3 | 2 | True | 0 | ROZPOCET
|  |  | 1,6*1,5*2 |  |  |  | 4.8 | [14 empty] | VV | 3 | 2 | True | 0 | ROZPOCET
|  |  | Součet |  |  |  | 13.92 | [14 empty] | VV | 3 | 4 | True | 1 | ROZPOCET
34 | K | 968062374 | Vybourání dřevěných rámů oken zdvojených včetně křídel pl do 1 m2 |  |  | m2 | 3.24 | 0 |  | 0 |  |  |  | snížená |  | 0 | 0 | 0 | 0.048 | 0.15552 | 4 | K | 3 |  |  |  | ROZPOCET | 0 | 0 | 0 | 0 | 0 | 2 | 0 | 4 | 1000666559
|  |  | 1PP | [18 empty] | VV | 3 | 1 | True | 0 | ROZPOCET
|  |  | 0,9*0,8*3 |  |  |  | 2.16 | [14 empty] | VV | 3 | 2 | True | 0 | ROZPOCET
|  |  | 1NP | [18 empty] | VV | 3 | 1 | True | 0 | ROZPOCET
|  |  | 0,6*0,6 |  |  |  | 0.36 | [14 empty] | VV | 3 | 2 | True | 0 | ROZPOCET
|  |  | 2NP | [18 empty] | VV | 3 | 1 | True | 0 | ROZPOCET
|  |  | 0,6*0,6 |  |  |  | 0.36 | [14 empty] | VV | 3 | 2 | True | 0 | ROZPOCET
|  |  | 3NP | [18 empty] | VV | 3 | 1 | True | 0 | ROZPOCET
|  |  | 0,6*0,6 |  |  |  | 0.36 | [14 empty] | VV | 3 | 2 | True | 0 | ROZPOCET
|  |  | Součet |  |  |  | 3.24 | [14 empty] | VV | 3 | 4 | True | 1 | ROZPOCET
35 | K | 968062375 | Vybourání dřevěných rámů oken zdvojených včetně křídel pl do 2 m2 |  |  | m2 | 14.4 | 0 |  | 0 |  |  |  | snížená |  | 0 | 0 | 0 | 0.038 | 0.5472 | 4 | K | 3 |  |  |  | ROZPOCET | 0 | 0 | 0 | 0 | 0 | 2 | 0 | 4 | -115638201
|  |  | 1NP | [18 empty] | VV | 3 | 1 | True | 0 | ROZPOCET
|  |  | 1,2*1,5*2 |  |  |  | 3.6 | [14 empty] | VV | 3 | 2 | True | 0 | ROZPOCET
|  |  | 2NP | [18 empty] | VV | 3 | 1 | True | 0 | ROZPOCET
|  |  | 1,2*1,5*3 |  |  |  | 5.4 | [14 empty] | VV | 3 | 2 | True | 0 | ROZPOCET
|  |  | 3NP | [18 empty] | VV | 3 | 1 | True | 0 | ROZPOCET
|  |  | 1,2*1,5*3 |  |  |  | 5.4 | [14 empty] | VV | 3 | 2 | True | 0 | ROZPOCET
|  |  | Součet |  |  |  | 14.4 | [14 empty] | VV | 3 | 4 | True | 1 | ROZPOCET
36 | K | 968072455 | Vybourání kovových dveřních zárubní pl do 2 m2 |  |  | m2 | 50.6 | 0 |  | 0 |  |  |  | snížená |  | 0 | 0 | 0 | 0.076 | 3.8456 | 4 | K | 3 |  |  |  | ROZPOCET | 0 | 0 | 0 | 0 | 0 | 2 | 0 | 4 | -136686806
|  |  | 1NP | [18 empty] | VV | 3 | 1 | True | 0 | ROZPOCET
|  |  | 0,6*2,0*9 |  |  |  | 10.8 | [14 empty] | VV | 3 | 2 | True | 0 | ROZPOCET
|  |  | 0,8*2,0*3 |  |  |  | 4.8 | [14 empty] | VV | 3 | 2 | True | 0 | ROZPOCET
|  |  | 0,9*2,0 |  |  |  | 1.8 | [14 empty] | VV | 3 | 2 | True | 0 | ROZPOCET
|  |  | 2NP | [18 empty] | VV | 3 | 1 | True | 0 | ROZPOCET
|  |  | 0,6*2,0*5 |  |  |  | 6 | [14 empty] | VV | 3 | 2 | True | 0 | ROZPOCET
|  |  | 0,8*2,0*8 |  |  |  | 12.8 | [14 empty] | VV | 3 | 2 | True | 0 | ROZPOCET
|  |  | 3NP | [18 empty] | VV | 3 | 1 | True | 0 | ROZPOCET
|  |  | 0,6*2,0*4 |  |  |  | 4.8 | [14 empty] | VV | 3 | 2 | True | 0 | ROZPOCET
|  |  | 0,8*2,0*6 |  |  |  | 9.6 | [14 empty] | VV | 3 | 2 | True | 0 | ROZPOCET
|  |  | Součet |  |  |  | 50.6 | [14 empty] | VV | 3 | 4 | True | 1 | ROZPOCET
37 | K | 968072456 | Vybourání kovových dveřních zárubní pl přes 2 m2 |  |  | m2 | 7 | 0 |  | 0 |  |  |  | snížená |  | 0 | 0 | 0 | 0.063 | 0.441 | 4 | K | 3 |  |  |  | ROZPOCET | 0 | 0 | 0 | 0 | 0 | 2 | 0 | 4 | 320885846
|  |  | 1NP | [18 empty] | VV | 3 | 1 | True | 0 | ROZPOCET
|  |  | (0,9+0,6)*2,0 |  |  |  | 3 | [14 empty] | VV | 3 | 2 | True | 0 | ROZPOCET
|  |  | (0,8+0,8)*2,5 |  |  |  | 4 | [14 empty] | VV | 3 | 2 | True | 0 | ROZPOCET
|  |  | Součet |  |  |  | 7 | [14 empty] | VV | 3 | 4 | True | 1 | ROZPOCET
38 | K | 971033641 | Vybourání otvorů ve zdivu cihelném pl do 4 m2 na MVC nebo MV tl do 300 mm |  |  | m3 | 2.59 | 0 |  | 0 |  |  |  | snížená |  | 0 | 0 | 0 | 1.8 | 4.662 | 4 | K | 3 |  |  |  | ROZPOCET | 0 | 0 | 0 | 0 | 0 | 2 | 0 | 4 | 1557098608
|  |  | 3NP | [18 empty] | VV | 3 | 1 | True | 0 | ROZPOCET
|  |  | 1,1*2,1*0,3 |  |  |  | 0.693 | [14 empty] | VV | 3 | 2 | True | 0 | ROZPOCET
|  |  | 0,9*2,3*0,3 |  |  |  | 0.621 | [14 empty] | VV | 3 | 2 | True | 0 | ROZPOCET
|  |  | 2,1*2,3*0,3-0,6*2,0*0,3 |  |  |  | 1.089 | [14 empty] | VV | 3 | 2 | True | 0 | ROZPOCET
|  |  | pro překlad | [18 empty] | VV | 3 | 1 | True | 0 | ROZPOCET
|  |  | 1,5*0,12*0,3 |  |  |  | 0.054 | [14 empty] | VV | 3 | 2 | True | 0 | ROZPOCET
|  |  | 1,2*0,12*0,3 |  |  |  | 0.043 | [14 empty] | VV | 3 | 2 | True | 0 | ROZPOCET
|  |  | 2,5*0,12*0,3 |  |  |  | 0.09 | [14 empty] | VV | 3 | 2 | True | 0 | ROZPOCET
|  |  | Součet |  |  |  | 2.59 | [14 empty] | VV | 3 | 4 | True | 1 | ROZPOCET
39 | K | 971033631 | Vybourání otvorů ve zdivu cihelném pl do 4 m2 na MVC nebo MV tl do 150 mm |  |  | m2 | 2.04 | 0 |  | 0 |  |  |  | snížená |  | 0 | 0 | 0 | 0.27 | 0.5508 | 4 | K | 3 |  |  |  | ROZPOCET | 0 | 0 | 0 | 0 | 0 | 2 | 0 | 4 | 1950544744
|  |  | 0,9*2,1 |  |  |  | 1.89 | [14 empty] | VV | 3 | 2 | True | 0 | ROZPOCET
|  |  | pro překlad | [18 empty] | VV | 3 | 1 | True | 0 | ROZPOCET
|  |  | 1,25*0,12 |  |  |  | 0.15 | [14 empty] | VV | 3 | 2 | True | 0 | ROZPOCET
|  |  | Součet |  |  |  | 2.04 | [14 empty] | VV | 3 | 4 | True | 1 | ROZPOCET
40 | K | 978012141 | Otlučení vnitřní vápenné nebo vápenocementové omítky stropů rákosových v rozsahu do 30 % |  |  | m2 | 297.56 | 0 |  | 0 |  |  |  | snížená |  | 0 | 0 | 0 | 0.01 | 2.9756 | 4 | K | 3 |  |  |  | ROZPOCET | 0 | 0 | 0 | 0 | 0 | 2 | 0 | 4 | 1373311832
|  |  | viz. tabulka podlah | [18 empty] | VV | 3 | 1 | True | 0 | ROZPOCET
|  |  | 1NP | [18 empty] | VV | 3 | 1 | True | 0 | ROZPOCET
|  |  | 11,7+11,7+10,8+2,1+5,0+1,35+2,25+24,6+8,2+3,1+4,56+1,38+2,25+24,3+7,7 |  |  |  | 120.99 | [14 empty] | VV | 3 | 2 | True | 0 | ROZPOCET
|  |  | 2NP | [18 empty] | VV | 3 | 1 | True | 0 | ROZPOCET
|  |  | 11,3+6,0+4,92+1,38+2,25+19,2+8,2+4,3+2,85+3,0+23,4+4,52+1,38+2,25+20,25+7,7 |  |  |  | 122.9 | [14 empty] | VV | 3 | 2 | True | 0 | ROZPOCET
|  |  | 3NP | [18 empty] | VV | 3 | 1 | True | 0 | ROZPOCET
|  |  | 11,35+5,7+2,16+3,98+10,4+2,35+3,3+3,8+4,2+22,36+5,1+1,37+2,25+30,85+2,85+7,15 |  |  |  | 119.17 | [14 empty] | VV | 3 | 2 | True | 0 | ROZPOCET
|  |  | -sdk podhledy | [18 empty] | VV | 3 | 1 | True | 0 | ROZPOCET
|  |  | 1NP | [18 empty] | VV | 3 | 1 | True | 0 | ROZPOCET
|  |  | -(5,0+1,35+2,25) |  |  |  | -8.6 | [14 empty] | VV | 3 | 2 | True | 0 | ROZPOCET
|  |  | -(4,56+1,38+2,25) |  |  |  | -8.19 | [14 empty] | VV | 3 | 2 | True | 0 | ROZPOCET
|  |  | 2NP | [18 empty] | VV | 3 | 1 | True | 0 | ROZPOCET
|  |  | -(4,92+1,38+2,25) |  |  |  | -8.55 | [14 empty] | VV | 3 | 2 | True | 0 | ROZPOCET
|  |  | -(2,85+3,0) |  |  |  | -5.85 | [14 empty] | VV | 3 | 2 | True | 0 | ROZPOCET
|  |  | -(4,52+1,38+2,25) |  |  |  | -8.15 | [14 empty] | VV | 3 | 2 | True | 0 | ROZPOCET
|  |  | 3NP | [18 empty] | VV | 3 | 1 | True | 0 | ROZPOCET
|  |  | -(2,16+3,98) |  |  |  | -6.14 | [14 empty] | VV | 3 | 2 | True | 0 | ROZPOCET
|  |  | -(3,3+3,8+4,2) |  |  |  | -11.3 | [14 empty] | VV | 3 | 2 | True | 0 | ROZPOCET
|  |  | -(5,1+1,37+2,25) |  |  |  | -8.72 | [14 empty] | VV | 3 | 2 | True | 0 | ROZPOCET
|  |  | Součet |  |  |  | 297.56 | [14 empty] | VV | 3 | 4 | True | 1 | ROZPOCET
41 | K | 978013141 | Otlučení vnitřní vápenné nebo vápenocementové omítky stěn stěn v rozsahu do 30 % |  |  | m2 | 970.894 | 0 |  | 0 |  |  |  | snížená |  | 0 | 0 | 0 | 0.01 | 9.7089 | 4 | K | 3 |  |  |  | ROZPOCET | 0 | 0 | 0 | 0 | 0 | 2 | 0 | 4 | 444852063
|  |  | stávající zdivo | [18 empty] | VV | 3 | 1 | True | 0 | ROZPOCET
|  |  | 1NP | [18 empty] | VV | 3 | 1 | True | 0 | ROZPOCET
|  |  | m102+009 | [18 empty] | VV | 3 | 1 | True | 0 | ROZPOCET
|  |  | 21,8*3,4 |  |  |  | 74.12 | [14 empty] | VV | 3 | 2 | True | 0 | ROZPOCET
|  |  | -(0,8*2,0+0,7*2,0+1,6*3,0+1,1*2,3) |  |  |  | -10.33 | [14 empty] | VV | 3 | 2 | True | 0 | ROZPOCET
|  |  | (1,1+2,3+2,3)*0,4 |  |  |  | 2.28 | [14 empty] | VV | 3 | 2 | True | 0 | ROZPOCET
|  |  | m101 | [18 empty] | VV | 3 | 1 | True | 0 | ROZPOCET
|  |  | 15,0*3,85 |  |  |  | 57.75 | [14 empty] | VV | 3 | 2 | True | 0 | ROZPOCET
|  |  | -(1,6*2,5) |  |  |  | -4 | [14 empty] | VV | 3 | 2 | True | 0 | ROZPOCET
|  |  | m103 | [18 empty] | VV | 3 | 1 | True | 0 | ROZPOCET
|  |  | 6,4*3,4 |  |  |  | 21.76 | [14 empty] | VV | 3 | 2 | True | 0 | ROZPOCET
|  |  | -0,7*2,0 |  |  |  | -1.4 | [14 empty] | VV | 3 | 2 | True | 0 | ROZPOCET
|  |  | m104a | [18 empty] | VV | 3 | 1 | True | 0 | ROZPOCET
|  |  | 20,5*3,25 |  |  |  | 66.625 | [14 empty] | VV | 3 | 2 | True | 0 | ROZPOCET
|  |  | -(1,5*2,0+1,6*1,9) |  |  |  | -6.04 | [14 empty] | VV | 3 | 2 | True | 0 | ROZPOCET
|  |  | (1,6+1,9+1,9)*0,4 |  |  |  | 2.16 | [14 empty] | VV | 3 | 2 | True | 0 | ROZPOCET
|  |  | m101a+102a+103a+105a | [18 empty] | VV | 3 | 1 | True | 0 | ROZPOCET
|  |  | 17,3*2,75 |  |  |  | 47.575 | [14 empty] | VV | 3 | 2 | True | 0 | ROZPOCET
|  |  | -(0,8*2,0+1,5*2,0+0,7*2,0+1,2*1,5) |  |  |  | -7.8 | [14 empty] | VV | 3 | 2 | True | 0 | ROZPOCET
|  |  | (1,2+1,5+1,5)*0,4 |  |  |  | 1.68 | [14 empty] | VV | 3 | 2 | True | 0 | ROZPOCET
|  |  | m106a | [18 empty] | VV | 3 | 1 | True | 0 | ROZPOCET
|  |  | 8,5*2,75 |  |  |  | 23.375 | [14 empty] | VV | 3 | 2 | True | 0 | ROZPOCET
|  |  | -(0,7*2,0+0,6*0,6) |  |  |  | -1.76 | [14 empty] | VV | 3 | 2 | True | 0 | ROZPOCET
|  |  | (0,6+0,6+0,6)*0,15 |  |  |  | 0.27 | [14 empty] | VV | 3 | 2 | True | 0 | ROZPOCET
|  |  | m101b+102b+103b+105b | [18 empty] | VV | 3 | 1 | True | 0 | ROZPOCET
|  |  | 17,5*2,6 |  |  |  | 45.5 | [14 empty] | VV | 3 | 2 | True | 0 | ROZPOCET
|  |  | -(1,3*2,0+0,8*2,0+1,2*1,5) |  |  |  | -6 | [14 empty] | VV | 3 | 2 | True | 0 | ROZPOCET
|  |  | (1,2+1,5+1,5)*0,4 |  |  |  | 1.68 | [14 empty] | VV | 3 | 2 | True | 0 | ROZPOCET
|  |  | m104b | [18 empty] | VV | 3 | 1 | True | 0 | ROZPOCET
|  |  | 20,2*2,95 |  |  |  | 59.59 | [14 empty] | VV | 3 | 2 | True | 0 | ROZPOCET
|  |  | -(0,8*2,0+1,6*1,9) |  |  |  | -4.64 | [14 empty] | VV | 3 | 2 | True | 0 | ROZPOCET
|  |  | (1,6+1,9+1,9)*0,4 |  |  |  | 2.16 | [14 empty] | VV | 3 | 2 | True | 0 | ROZPOCET
|  |  | 2NP | [18 empty] | VV | 3 | 1 | True | 0 | ROZPOCET
|  |  | m103+m201 | [18 empty] | VV | 3 | 1 | True | 0 | ROZPOCET
|  |  | 20,0*3,17 |  |  |  | 63.4 | [14 empty] | VV | 3 | 2 | True | 0 | ROZPOCET
|  |  | -(0,8*2,0*3) |  |  |  | -4.8 | [14 empty] | VV | 3 | 2 | True | 0 | ROZPOCET
|  |  | m201a+202a+203a+205a | [18 empty] | VV | 3 | 1 | True | 0 | ROZPOCET
|  |  | 17,5*2,6 |  |  |  | 45.5 | [14 empty] | VV | 3 | 2 | True | 0 | ROZPOCET
|  |  | -(0,7*2,0+0,8*2,0*2+1,2*1,5) |  |  |  | -6.4 | [14 empty] | VV | 3 | 2 | True | 0 | ROZPOCET
|  |  | (1,2+1,5+1,5)*0,4 |  |  |  | 1.68 | [14 empty] | VV | 3 | 2 | True | 0 | ROZPOCET
|  |  | m204a | [18 empty] | VV | 3 | 1 | True | 0 | ROZPOCET
|  |  | 18,5*2,6 |  |  |  | 48.1 | [14 empty] | VV | 3 | 2 | True | 0 | ROZPOCET
|  |  | -(0,8*2,0+1,6*1,9) |  |  |  | -4.64 | [14 empty] | VV | 3 | 2 | True | 0 | ROZPOCET
|  |  | (1,6+1,9+1,9)*0,4 |  |  |  | 2.16 | [14 empty] | VV | 3 | 2 | True | 0 | ROZPOCET
|  |  | m203b | [18 empty] | VV | 3 | 1 | True | 0 | ROZPOCET
|  |  | 21,0*2,6 |  |  |  | 54.6 | [14 empty] | VV | 3 | 2 | True | 0 | ROZPOCET
|  |  | -(0,8*2,0+1,6*1,9) |  |  |  | -4.64 | [14 empty] | VV | 3 | 2 | True | 0 | ROZPOCET
|  |  | (1,6+1,9+1,9)*0,4 |  |  |  | 2.16 | [14 empty] | VV | 3 | 2 | True | 0 | ROZPOCET
|  |  | m204c | [18 empty] | VV | 3 | 1 | True | 0 | ROZPOCET
|  |  | 18,9*2,6 |  |  |  | 49.14 | [14 empty] | VV | 3 | 2 | True | 0 | ROZPOCET
|  |  | -(0,8*2,0+1,6*1,9) |  |  |  | -4.64 | [14 empty] | VV | 3 | 2 | True | 0 | ROZPOCET
|  |  | (1,6+1,9+1,9)*0,4 |  |  |  | 2.16 | [14 empty] | VV | 3 | 2 | True | 0 | ROZPOCET
|  |  | m206a | [18 empty] | VV | 3 | 1 | True | 0 | ROZPOCET
|  |  | 10,7*3,17 |  |  |  | 33.919 | [14 empty] | VV | 3 | 2 | True | 0 | ROZPOCET
|  |  | -(0,7*2,0+0,6*0,6) |  |  |  | -1.76 | [14 empty] | VV | 3 | 2 | True | 0 | ROZPOCET
|  |  | (0,6+0,6+0,6)*0,15 |  |  |  | 0.27 | [14 empty] | VV | 3 | 2 | True | 0 | ROZPOCET
|  |  | m201a+m202b | [18 empty] | VV | 3 | 1 | True | 0 | ROZPOCET
|  |  | 8,5*2,6 |  |  |  | 22.1 | [14 empty] | VV | 3 | 2 | True | 0 | ROZPOCET
|  |  | -(0,8*2,0*2) |  |  |  | -3.2 | [14 empty] | VV | 3 | 2 | True | 0 | ROZPOCET
|  |  | m201c+203c+202c+205c | [18 empty] | VV | 3 | 1 | True | 0 | ROZPOCET
|  |  | 17,2*2,6 |  |  |  | 44.72 | [14 empty] | VV | 3 | 2 | True | 0 | ROZPOCET
|  |  | -(0,8*2,0*2+1,2*1,5) |  |  |  | -5 | [14 empty] | VV | 3 | 2 | True | 0 | ROZPOCET
|  |  | (1,2+1,5+1,5)*0,4 |  |  |  | 1.68 | [14 empty] | VV | 3 | 2 | True | 0 | ROZPOCET
|  |  | 3NP | [18 empty] | VV | 3 | 1 | True | 0 | ROZPOCET
|  |  | m202+301 | [18 empty] | VV | 3 | 1 | True | 0 | ROZPOCET
|  |  | 19,5*2,7 |  |  |  | 52.65 | [14 empty] | VV | 3 | 2 | True | 0 | ROZPOCET
|  |  | -(0,8*2,0*3+1,2*1,5) |  |  |  | -6.6 | [14 empty] | VV | 3 | 2 | True | 0 | ROZPOCET
|  |  | (1,2+1,5+1,5)*0,4 |  |  |  | 1.68 | [14 empty] | VV | 3 | 2 | True | 0 | ROZPOCET
|  |  | m304a | [18 empty] | VV | 3 | 1 | True | 0 | ROZPOCET
|  |  | 6,3*2,7 |  |  |  | 17.01 | [14 empty] | VV | 3 | 2 | True | 0 | ROZPOCET
|  |  | -(0,7*2,0+0,6*0,6) |  |  |  | -1.76 | [14 empty] | VV | 3 | 2 | True | 0 | ROZPOCET
|  |  | (0,6+0,6+0,6)*0,4 |  |  |  | 0.72 | [14 empty] | VV | 3 | 2 | True | 0 | ROZPOCET
|  |  | m301a+302a+303a | [18 empty] | VV | 3 | 1 | True | 0 | ROZPOCET
|  |  | 15,4*2,5 |  |  |  | 38.5 | [14 empty] | VV | 3 | 2 | True | 0 | ROZPOCET
|  |  | -(0,8*2,0+0,7*2,0+1,2*1,5) |  |  |  | -4.8 | [14 empty] | VV | 3 | 2 | True | 0 | ROZPOCET
|  |  | (1,2+1,5+1,5)*0,4 |  |  |  | 1.68 | [14 empty] | VV | 3 | 2 | True | 0 | ROZPOCET
|  |  | m301b | [18 empty] | VV | 3 | 1 | True | 0 | ROZPOCET
|  |  | 7,3*2,5 |  |  |  | 18.25 | [14 empty] | VV | 3 | 2 | True | 0 | ROZPOCET
|  |  | -(0,8*2,0*2) |  |  |  | -3.2 | [14 empty] | VV | 3 | 2 | True | 0 | ROZPOCET
|  |  | m305b | [18 empty] | VV | 3 | 1 | True | 0 | ROZPOCET
|  |  | 6,6*2,5 |  |  |  | 16.5 | [14 empty] | VV | 3 | 2 | True | 0 | ROZPOCET
|  |  | -(0,8*2,0*2) |  |  |  | -3.2 | [14 empty] | VV | 3 | 2 | True | 0 | ROZPOCET
|  |  | m303b+302b+304b | [18 empty] | VV | 3 | 1 | True | 0 | ROZPOCET
|  |  | 22,4*2,4 |  |  |  | 53.76 | [14 empty] | VV | 3 | 2 | True | 0 | ROZPOCET
|  |  | -(0,8*2,0) |  |  |  | -1.6 | [14 empty] | VV | 3 | 2 | True | 0 | ROZPOCET
|  |  | m304c | [18 empty] | VV | 3 | 1 | True | 0 | ROZPOCET
|  |  | 22,4*2,4 |  |  |  | 53.76 | [14 empty] | VV | 3 | 2 | True | 0 | ROZPOCET
|  |  | -(0,8*2,0*2) |  |  |  | -3.2 | [14 empty] | VV | 3 | 2 | True | 0 | ROZPOCET
|  |  | m301c+302c+303c+306c | [18 empty] | VV | 3 | 1 | True | 0 | ROZPOCET
|  |  | 17,2*2,5 |  |  |  | 43 | [14 empty] | VV | 3 | 2 | True | 0 | ROZPOCET
|  |  | -(0,8*2,0*2+1,2*1,5) |  |  |  | -5 | [14 empty] | VV | 3 | 2 | True | 0 | ROZPOCET
|  |  | (1,2+1,5+1,5)*0,4 |  |  |  | 1.68 | [14 empty] | VV | 3 | 2 | True | 0 | ROZPOCET
|  |  | Součet |  |  |  | 970.894 | [14 empty] | VV | 3 | 4 | True | 1 | ROZPOCET
42 | K | 978059541 | Odsekání a odebrání obkladů stěn z vnitřních obkládaček plochy přes 1 m2 |  |  | m2 | 142.82 | 0 |  | 0 |  |  |  | snížená |  | 0 | 0 | 0 | 0.068 | 9.7118 | 4 | K | 3 |  |  |  | ROZPOCET | 0 | 0 | 0 | 0 | 0 | 2 | 0 | 4 | -1929060862
|  |  | pouze na nabouraných zdech | [18 empty] | VV | 3 | 1 | True | 0 | ROZPOCET
|  |  | předpokládaná výška obkladu 2,2m | [18 empty] | VV | 3 | 1 | True | 0 | ROZPOCET
|  |  | 1NP | [18 empty] | VV | 3 | 1 | True | 0 | ROZPOCET
|  |  | m109 | [18 empty] | VV | 3 | 1 | True | 0 | ROZPOCET
|  |  | 3,4*2,2 |  |  |  | 7.48 | [14 empty] | VV | 3 | 2 | True | 0 | ROZPOCET
|  |  | m107 | [18 empty] | VV | 3 | 1 | True | 0 | ROZPOCET
|  |  | 0,9*2,2 |  |  |  | 1.98 | [14 empty] | VV | 3 | 2 | True | 0 | ROZPOCET
|  |  | m106 | [18 empty] | VV | 3 | 1 | True | 0 | ROZPOCET
|  |  | 1,2*2,2 |  |  |  | 2.64 | [14 empty] | VV | 3 | 2 | True | 0 | ROZPOCET
|  |  | m105 | [18 empty] | VV | 3 | 1 | True | 0 | ROZPOCET
|  |  | 2,2*2,2 |  |  |  | 4.84 | [14 empty] | VV | 3 | 2 | True | 0 | ROZPOCET
|  |  | m111 | [18 empty] | VV | 3 | 1 | True | 0 | ROZPOCET
|  |  | (3,0+3,2)*2,2 |  |  |  | 13.64 | [14 empty] | VV | 3 | 2 | True | 0 | ROZPOCET
|  |  | -(0,6*2,0*2) |  |  |  | -2.4 | [14 empty] | VV | 3 | 2 | True | 0 | ROZPOCET
|  |  | m113 | [18 empty] | VV | 3 | 1 | True | 0 | ROZPOCET
|  |  | 16,6*2,2 |  |  |  | 36.52 | [14 empty] | VV | 3 | 2 | True | 0 | ROZPOCET
|  |  | -(1,2*1,0+1,5*2,0+0,8*2,0) |  |  |  | -5.8 | [14 empty] | VV | 3 | 2 | True | 0 | ROZPOCET
|  |  | 2NP | [18 empty] | VV | 3 | 1 | True | 0 | ROZPOCET
|  |  | m203a | [18 empty] | VV | 3 | 1 | True | 0 | ROZPOCET
|  |  | (7,0+3,5)*2,2 |  |  |  | 23.1 | [14 empty] | VV | 3 | 2 | True | 0 | ROZPOCET
|  |  | -(0,6*2,0) |  |  |  | -1.2 | [14 empty] | VV | 3 | 2 | True | 0 | ROZPOCET
|  |  | m202b | [18 empty] | VV | 3 | 1 | True | 0 | ROZPOCET
|  |  | 5,5*2,2 |  |  |  | 12.1 | [14 empty] | VV | 3 | 2 | True | 0 | ROZPOCET
|  |  | m203c | [18 empty] | VV | 3 | 1 | True | 0 | ROZPOCET
|  |  | 2,7*2,2 |  |  |  | 5.94 | [14 empty] | VV | 3 | 2 | True | 0 | ROZPOCET
|  |  | m202c | [18 empty] | VV | 3 | 1 | True | 0 | ROZPOCET
|  |  | 0,9*2,2 |  |  |  | 1.98 | [14 empty] | VV | 3 | 2 | True | 0 | ROZPOCET
|  |  | 3NP | [18 empty] | VV | 3 | 1 | True | 0 | ROZPOCET
|  |  | m302a | [18 empty] | VV | 3 | 1 | True | 0 | ROZPOCET
|  |  | 6,4*2,2 |  |  |  | 14.08 | [14 empty] | VV | 3 | 2 | True | 0 | ROZPOCET
|  |  | -(0,6*2,0+0,6*0,6) |  |  |  | -1.56 | [14 empty] | VV | 3 | 2 | True | 0 | ROZPOCET
|  |  | m302b | [18 empty] | VV | 3 | 1 | True | 0 | ROZPOCET
|  |  | 4,6*2,2 |  |  |  | 10.12 | [14 empty] | VV | 3 | 2 | True | 0 | ROZPOCET
|  |  | m302c | [18 empty] | VV | 3 | 1 | True | 0 | ROZPOCET
|  |  | 4,6*2,2 |  |  |  | 10.12 | [14 empty] | VV | 3 | 2 | True | 0 | ROZPOCET
|  |  | -(1,1*2,1) |  |  |  | -2.31 | [14 empty] | VV | 3 | 2 | True | 0 | ROZPOCET
|  |  | m302d | [18 empty] | VV | 3 | 1 | True | 0 | ROZPOCET
|  |  | 6,3*2,2 |  |  |  | 13.86 | [14 empty] | VV | 3 | 2 | True | 0 | ROZPOCET
|  |  | -(1,1*2,1) |  |  |  | -2.31 | [14 empty] | VV | 3 | 2 | True | 0 | ROZPOCET
|  |  | Součet |  |  |  | 142.82 | [14 empty] | VV | 3 | 4 | True | 1 | ROZPOCET
43 | K | x6 | Demontáž hydrantu, posunutí a montáž stávajícího hydrantu do nové polohy |  |  | kus | 1 | 0 |  | 0 |  |  |  | snížená |  | 0 | 0 | 0 | 0 | 0 | 4 | K | 3 |  |  |  | ROZPOCET | 0 | 0 | 0 | 0 | 0 | 2 | 0 | 4 | 1476464118
| 997 - Přesun sutě | [8 empty] | 0 | [5 empty] | 0 |  | 0 |  | 0 | 1 | D | 1 |  |  |  | ROZPOCET | [6 empty] | 0
44 | K | 997013214 | Vnitrostaveništní doprava suti a vybouraných hmot pro budovy v do 15 m ručně |  |  | t | 58.877 | 0 |  | 0 |  |  |  | snížená |  | 0 | 0 | 0 | 0 | 0 | 4 | K | 2 |  |  |  | ROZPOCET | 0 | 0 | 0 | 0 | 0 | 2 | 0 | 4 | -604146165
45 | K | 997013501 | Odvoz suti a vybouraných hmot na skládku nebo meziskládku do 1 km se složením |  |  | t | 58.877 | 0 |  | 0 |  |  |  | snížená |  | 0 | 0 | 0 | 0 | 0 | 4 | K | 2 |  |  |  | ROZPOCET | 0 | 0 | 0 | 0 | 0 | 2 | 0 | 4 | -1145721299
46 | K | 997013509 | Příplatek k odvozu suti a vybouraných hmot na skládku ZKD 1 km přes 1 km |  |  | t | 588.77 | 0 |  | 0 |  |  |  | snížená |  | 0 | 0 | 0 | 0 | 0 | 4 | K | 2 |  |  |  | ROZPOCET | 0 | 0 | 0 | 0 | 0 | 2 | 0 | 4 | 205549953
47 | K | x652 | Poplatek za uložení stavebního odpadu na skládce (skládkovné) |  |  | t | 58.877 | 0 |  | 0 |  |  |  | snížená |  | 0 | 0 | 0 | 0 | 0 | 4 | K | 2 |  |  |  | ROZPOCET | 0 | 0 | 0 | 0 | 0 | 2 | 0 | 4 | -236945352
| 998 - Přesun hmot | [8 empty] | 0 | [5 empty] | 0 |  | 0 |  | 0 | 1 | D | 1 |  |  |  | ROZPOCET | [6 empty] | 0
48 | K | 998018003 | Přesun hmot ruční pro budovy v do 24 m |  |  | t | 28.382 | 0 |  | 0 |  |  |  | snížená |  | 0 | 0 | 0 | 0 | 0 | 4 | K | 2 |  |  |  | ROZPOCET | 0 | 0 | 0 | 0 | 0 | 2 | 0 | 4 | -1727491535
| PSV - Práce a dodávky PSV | [8 empty] | 0 | [5 empty] | 0 |  | 8.994 |  | 13.9826 | 2 | D | 0 |  |  |  | ROZPOCET | [6 empty] | 0
| 711 - Izolace proti vodě, vlhkosti a plynům | [8 empty] | 0 | [5 empty] | 0 |  | 0.19029 |  | 0 | 2 | D | 1 |  |  |  | ROZPOCET | [6 empty] | 0
49 | K | 711113117 | Izolace proti zemní vlhkosti vodorovná za studena těsnicí stěrkou |  |  | m2 | 23.41 | 0 |  | 0 |  |  |  | snížená |  | 0 | 0.003 | 0.07023 | 0 | 0 | 16 | K | 2 |  |  |  | ROZPOCET | 0 | 0 | 0 | 0 | 0 | 2 | 0 | 16 | 217138366
|  |  | v koupelnách | [18 empty] | VV | 2 | 1 | True | 0 | ROZPOCET
|  |  | 1NP | [18 empty] | VV | 2 | 1 | True | 0 | ROZPOCET
|  |  | 2,25+2,25 |  |  |  | 4.5 | [14 empty] | VV | 2 | 2 | True | 0 | ROZPOCET
|  |  | 2NP | [18 empty] | VV | 2 | 1 | True | 0 | ROZPOCET
|  |  | 2,25+3,0+2,25 |  |  |  | 7.5 | [14 empty] | VV | 2 | 2 | True | 0 | ROZPOCET
|  |  | 3NP | [18 empty] | VV | 2 | 1 | True | 0 | ROZPOCET
|  |  | 4,96+4,05+2,4 |  |  |  | 11.41 | [14 empty] | VV | 2 | 2 | True | 0 | ROZPOCET
|  |  | Součet |  |  |  | 23.41 | [14 empty] | VV | 2 | 4 | True | 1 | ROZPOCET
50 | K | 711113127 | Izolace proti zemní vlhkosti svislá za studena těsnicí stěrkou |  |  | m2 | 40.02 | 0 |  | 0 |  |  |  | snížená |  | 0 | 0.003 | 0.12006 | 0 | 0 | 16 | K | 2 |  |  |  | ROZPOCET | 0 | 0 | 0 | 0 | 0 | 2 | 0 | 16 | 2090274681
|  |  | vytažení svisle 150mm | [18 empty] | VV | 2 | 1 | True | 0 | ROZPOCET
|  |  | m103a | [18 empty] | VV | 2 | 1 | True | 0 | ROZPOCET
|  |  | 6,0*0,15 |  |  |  | 0.9 | [14 empty] | VV | 2 | 2 | True | 0 | ROZPOCET
|  |  | -0,7 |  |  |  | -0.7 | [14 empty] | VV | 2 | 2 | True | 0 | ROZPOCET
|  |  | m103b | [18 empty] | VV | 2 | 1 | True | 0 | ROZPOCET
|  |  | 6,0*0,15 |  |  |  | 0.9 | [14 empty] | VV | 2 | 2 | True | 0 | ROZPOCET
|  |  | -0,7 |  |  |  | -0.7 | [14 empty] | VV | 2 | 2 | True | 0 | ROZPOCET
|  |  | m203a | [18 empty] | VV | 2 | 1 | True | 0 | ROZPOCET
|  |  | 5,9*0,15 |  |  |  | 0.885 | [14 empty] | VV | 2 | 2 | True | 0 | ROZPOCET
|  |  | -0,7 |  |  |  | -0.7 | [14 empty] | VV | 2 | 2 | True | 0 | ROZPOCET
|  |  | m202b | [18 empty] | VV | 2 | 1 | True | 0 | ROZPOCET
|  |  | 7,0*0,15 |  |  |  | 1.05 | [14 empty] | VV | 2 | 2 | True | 0 | ROZPOCET
|  |  | -0,7 |  |  |  | -0.7 | [14 empty] | VV | 2 | 2 | True | 0 | ROZPOCET
|  |  | m203c | [18 empty] | VV | 2 | 1 | True | 0 | ROZPOCET
|  |  | 5,9*0,15 |  |  |  | 0.885 | [14 empty] | VV | 2 | 2 | True | 0 | ROZPOCET
|  |  | 0,7 |  |  |  | 0.7 | [14 empty] | VV | 2 | 2 | True | 0 | ROZPOCET
|  |  | m302a | [18 empty] | VV | 2 | 1 | True | 0 | ROZPOCET
|  |  | 9,5*0,15 |  |  |  | 1.425 | [14 empty] | VV | 2 | 2 | True | 0 | ROZPOCET
|  |  | -0,7 |  |  |  | -0.7 | [14 empty] | VV | 2 | 2 | True | 0 | ROZPOCET
|  |  | m303b | [18 empty] | VV | 2 | 1 | True | 0 | ROZPOCET
|  |  | 8,3*0,15 |  |  |  | 1.245 | [14 empty] | VV | 2 | 2 | True | 0 | ROZPOCET
|  |  | -0,7 |  |  |  | -0.7 | [14 empty] | VV | 2 | 2 | True | 0 | ROZPOCET
|  |  | m303c | [18 empty] | VV | 2 | 1 | True | 0 | ROZPOCET
|  |  | 6,2*0,15 |  |  |  | 0.93 | [14 empty] | VV | 2 | 2 | True | 0 | ROZPOCET
|  |  | -0,7 |  |  |  | -0.7 | [14 empty] | VV | 2 | 2 | True | 0 | ROZPOCET
|  |  | ve sprchovém koutu na celou výšku 2,4m | [18 empty] | VV | 2 | 1 | True | 0 | ROZPOCET
|  |  | (1,0+1,0)*(2,4-0,15)*8 |  |  |  | 36 | [14 empty] | VV | 2 | 2 | True | 0 | ROZPOCET
|  |  | Součet |  |  |  | 40.02 | [14 empty] | VV | 2 | 4 | True | 1 | ROZPOCET
51 | K | 998711103 | Přesun hmot tonážní pro izolace proti vodě, vlhkosti a plynům v objektech výšky do 60 m |  |  | t | 0.19 | 0 |  | 0 |  |  |  | snížená |  | 0 | 0 | 0 | 0 | 0 | 16 | K | 2 |  |  |  | ROZPOCET | 0 | 0 | 0 | 0 | 0 | 2 | 0 | 16 | -1765445898
52 | K | 998711181 | Příplatek k přesunu hmot tonážní 711 prováděný bez použití mechanizace |  |  | t | 0.19 | 0 |  | 0 |  |  |  | snížená |  | 0 | 0 | 0 | 0 | 0 | 16 | K | 2 |  |  |  | ROZPOCET | 0 | 0 | 0 | 0 | 0 | 2 | 0 | 16 | -449751315
53 | K | x464 | D+M těsnící hydroizolační pásky |  |  | m | 50.6 | 0 |  | 0 |  |  |  | snížená |  | 0 | 0 | 0 | 0 | 0 | 16 | K | 2 |  |  |  | ROZPOCET | 0 | 0 | 0 | 0 | 0 | 2 | 0 | 16 | 1549924168
|  |  | m103a | [18 empty] | VV | 2 | 1 | True | 0 | ROZPOCET
|  |  | 6,0 |  |  |  | 6 | [14 empty] | VV | 2 | 2 | True | 0 | ROZPOCET
|  |  | -0,7 |  |  |  | -0.7 | [14 empty] | VV | 2 | 2 | True | 0 | ROZPOCET
|  |  | m103b | [18 empty] | VV | 2 | 1 | True | 0 | ROZPOCET
|  |  | 6,0 |  |  |  | 6 | [14 empty] | VV | 2 | 2 | True | 0 | ROZPOCET
|  |  | -0,7 |  |  |  | -0.7 | [14 empty] | VV | 2 | 2 | True | 0 | ROZPOCET
|  |  | m203a | [18 empty] | VV | 2 | 1 | True | 0 | ROZPOCET
|  |  | 5,9 |  |  |  | 5.9 | [14 empty] | VV | 2 | 2 | True | 0 | ROZPOCET
|  |  | -0,7 |  |  |  | -0.7 | [14 empty] | VV | 2 | 2 | True | 0 | ROZPOCET
|  |  | m202b | [18 empty] | VV | 2 | 1 | True | 0 | ROZPOCET
|  |  | 7,0 |  |  |  | 7 | [14 empty] | VV | 2 | 2 | True | 0 | ROZPOCET
|  |  | -0,7 |  |  |  | -0.7 | [14 empty] | VV | 2 | 2 | True | 0 | ROZPOCET
|  |  | m203c | [18 empty] | VV | 2 | 1 | True | 0 | ROZPOCET
|  |  | 5,9 |  |  |  | 5.9 | [14 empty] | VV | 2 | 2 | True | 0 | ROZPOCET
|  |  | 0,7 |  |  |  | 0.7 | [14 empty] | VV | 2 | 2 | True | 0 | ROZPOCET
|  |  | m302a | [18 empty] | VV | 2 | 1 | True | 0 | ROZPOCET
|  |  | 9,5 |  |  |  | 9.5 | [14 empty] | VV | 2 | 2 | True | 0 | ROZPOCET
|  |  | -0,7 |  |  |  | -0.7 | [14 empty] | VV | 2 | 2 | True | 0 | ROZPOCET
|  |  | m303b | [18 empty] | VV | 2 | 1 | True | 0 | ROZPOCET
|  |  | 8,3 |  |  |  | 8.3 | [14 empty] | VV | 2 | 2 | True | 0 | ROZPOCET
|  |  | -0,7 |  |  |  | -0.7 | [14 empty] | VV | 2 | 2 | True | 0 | ROZPOCET
|  |  | m303c | [18 empty] | VV | 2 | 1 | True | 0 | ROZPOCET
|  |  | 6,2 |  |  |  | 6.2 | [14 empty] | VV | 2 | 2 | True | 0 | ROZPOCET
|  |  | -0,7 |  |  |  | -0.7 | [14 empty] | VV | 2 | 2 | True | 0 | ROZPOCET
|  |  | Součet |  |  |  | 50.6 | [14 empty] | VV | 2 | 4 | True | 1 | ROZPOCET
54 | K | x789 | D+M těsnící koutové a rohové pásky |  |  | kus | 35 | 0 |  | 0 |  |  |  | snížená |  | 0 | 0 | 0 | 0 | 0 | 16 | K | 2 |  |  |  | ROZPOCET | 0 | 0 | 0 | 0 | 0 | 2 | 0 | 16 | 532975056
|  |  | 1NP | [18 empty] | VV | 2 | 1 | True | 0 | ROZPOCET
|  |  | 8 |  |  |  | 8 | [14 empty] | VV | 2 | 2 | True | 0 | ROZPOCET
|  |  | 2NP | [18 empty] | VV | 2 | 1 | True | 0 | ROZPOCET
|  |  | 13 |  |  |  | 13 | [14 empty] | VV | 2 | 2 | True | 0 | ROZPOCET
|  |  | 3NP | [18 empty] | VV | 2 | 1 | True | 0 | ROZPOCET
|  |  | 14 |  |  |  | 14 | [14 empty] | VV | 2 | 2 | True | 0 | ROZPOCET
|  |  | Součet |  |  |  | 35 | [14 empty] | VV | 2 | 4 | True | 1 | ROZPOCET
| 762 - Konstrukce tesařské | [8 empty] | 0 | [5 empty] | 0 |  | 0 |  | 0.07905 | 2 | D | 1 |  |  |  | ROZPOCET | [6 empty] | 0
55 | K | 762101962 | Vyřezání otvoru ve stěně s bedněním z desek tvrdých plochy jednotlivě do 4 m2 |  |  | m | 5.1 | 0 |  | 0 |  |  |  | snížená |  | 0 | 0 | 0 | 0.0155 | 0.07905 | 16 | K | 2 |  |  |  | ROZPOCET | 0 | 0 | 0 | 0 | 0 | 2 | 0 | 16 | 1021848737
|  |  | (0,9+2,1+2,1) |  |  |  | 5.1 | [14 empty] | VV | 2 | 2 | True | 1 | ROZPOCET
56 | K | 998762203 | Přesun hmot procentní pro kce tesařské v objektech v do 24 m |  |  | % | 0 | 0 |  | 0 |  |  |  | snížená |  | 0 | 0 | 0 | 0 | 0 | 16 | K | 2 |  |  |  | ROZPOCET | 0 | 0 | 0 | 0 | 0 | 2 | 0 | 16 | -1617801098
57 | K | x795 | Oprava skladby podlahy po provedení sond |  |  | kus | 5 | 0 |  | 0 |  |  |  | snížená |  | 0 | 0 | 0 | 0 | 0 | 16 | K | 2 |  |  |  | ROZPOCET | 0 | 0 | 0 | 0 | 0 | 2 | 0 | 16 | -314384118
|  |  | 1NP | [18 empty] | VV | 2 | 1 | True | 0 | ROZPOCET
|  |  | 3 |  |  |  | 3 | [14 empty] | VV | 2 | 2 | True | 0 | ROZPOCET
|  |  | 2NP | [18 empty] | VV | 2 | 1 | True | 0 | ROZPOCET
|  |  | 2 |  |  |  | 2 | [14 empty] | VV | 2 | 2 | True | 0 | ROZPOCET
|  |  | Součet |  |  |  | 5 | [14 empty] | VV | 2 | 4 | True | 1 | ROZPOCET
58 | K | x799 | Ošetření trámových zhlaví u stropů v místě provedených sond (očištění, opatření vhodným konzervačním nátěrem) |  |  | kus | 5 | 0 |  | 0 |  |  |  | snížená |  | 0 | 0 | 0 | 0 | 0 | 16 | K | 2 |  |  |  | ROZPOCET | 0 | 0 | 0 | 0 | 0 | 2 | 0 | 16 | 2013147047
|  |  | 1NP | [18 empty] | VV | 2 | 1 | True | 0 | ROZPOCET
|  |  | 3 |  |  |  | 3 | [14 empty] | VV | 2 | 2 | True | 0 | ROZPOCET
|  |  | 2NP | [18 empty] | VV | 2 | 1 | True | 0 | ROZPOCET
|  |  | 2 |  |  |  | 2 | [14 empty] | VV | 2 | 2 | True | 0 | ROZPOCET
|  |  | Součet |  |  |  | 5 | [14 empty] | VV | 2 | 4 | True | 1 | ROZPOCET
59 | K | x866 | Ošetření prvků krovu (očištění, aplikace vhodného chemického přípravku) |  |  | m2 | 1000 | 0 |  | 0 |  |  |  | snížená |  | 0 | 0 | 0 | 0 | 0 | 16 | K | 2 |  |  |  | ROZPOCET | 0 | 0 | 0 | 0 | 0 | 2 | 0 | 16 | -1810763105
|  |  | odhad množství | [18 empty] | VV | 2 | 1 | True | 0 | ROZPOCET
|  |  | 1000 |  |  |  | 1000 | [14 empty] | VV | 2 | 2 | True | 1 | ROZPOCET
| 763 - Konstrukce suché výstavby | [8 empty] | 0 | [5 empty] | 0 |  | 1.5803 |  | 0 | 2 | D | 1 |  |  |  | ROZPOCET | [6 empty] | 0
60 | K | 763111461 | SDK příčka tl 125 mm profil CW+UW 75 desky 2xakustické 12,5 TI 60 mm 40 kg/m3 EI 90 Rw 53 dB |  |  | m2 | 13.77 | 0 |  | 0 |  |  |  | snížená |  | 0 | 0.05696 | 0.78434 | 0 | 0 | 16 | K | 2 |  |  |  | ROZPOCET | 0 | 0 | 0 | 0 | 0 | 2 | 0 | 16 | 904391501
|  |  | (1,7+1,9+1,5)*2,7 |  |  |  | 13.77 | [14 empty] | VV | 2 | 2 | True | 1 | ROZPOCET
61 | K | 763131411 | SDK podhled desky 1xA 12,5 bez TI dvouvrstvá spodní kce profil CD+UD |  |  | m2 | 33.91 | 0 |  | 0 |  |  |  | snížená |  | 0 | 0.01223 | 0.41472 | 0 | 0 | 16 | K | 2 |  |  |  | ROZPOCET | 0 | 0 | 0 | 0 | 0 | 2 | 0 | 16 | -605616245
|  |  | 1NP | [18 empty] | VV | 2 | 1 | True | 0 | ROZPOCET
|  |  | (5,0) |  |  |  | 5 | [14 empty] | VV | 2 | 2 | True | 0 | ROZPOCET
|  |  | (4,56) |  |  |  | 4.56 | [14 empty] | VV | 2 | 2 | True | 0 | ROZPOCET
|  |  | 2NP | [18 empty] | VV | 2 | 1 | True | 0 | ROZPOCET
|  |  | (4,92) |  |  |  | 4.92 | [14 empty] | VV | 2 | 2 | True | 0 | ROZPOCET
|  |  | (2,85) |  |  |  | 2.85 | [14 empty] | VV | 2 | 2 | True | 0 | ROZPOCET
|  |  | (4,52) |  |  |  | 4.52 | [14 empty] | VV | 2 | 2 | True | 0 | ROZPOCET
|  |  | 3NP | [18 empty] | VV | 2 | 1 | True | 0 | ROZPOCET
|  |  | 3,29 |  |  |  | 3.29 | [14 empty] | VV | 2 | 2 | True | 0 | ROZPOCET
|  |  | 4,0 |  |  |  | 4 | [14 empty] | VV | 2 | 2 | True | 0 | ROZPOCET
|  |  | 4,77 |  |  |  | 4.77 | [14 empty] | VV | 2 | 2 | True | 0 | ROZPOCET
|  |  | Součet |  |  |  | 33.91 | [14 empty] | VV | 2 | 4 | True | 1 | ROZPOCET
62 | K | 763131451 | SDK podhled deska 1xH2 12,5 bez TI dvouvrstvá spodní kce profil CD+UD |  |  | m2 | 30.4 | 0 |  | 0 |  |  |  | snížená |  | 0 | 0.01254 | 0.38122 | 0 | 0 | 16 | K | 2 |  |  |  | ROZPOCET | 0 | 0 | 0 | 0 | 0 | 2 | 0 | 16 | -313164721
|  |  | 1NP | [18 empty] | VV | 2 | 1 | True | 0 | ROZPOCET
|  |  | (1,35+2,25) |  |  |  | 3.6 | [14 empty] | VV | 2 | 2 | True | 0 | ROZPOCET
|  |  | (1,38+2,25) |  |  |  | 3.63 | [14 empty] | VV | 2 | 2 | True | 0 | ROZPOCET
|  |  | 2NP | [18 empty] | VV | 2 | 1 | True | 0 | ROZPOCET
|  |  | (1,38+2,25) |  |  |  | 3.63 | [14 empty] | VV | 2 | 2 | True | 0 | ROZPOCET
|  |  | (3,0) |  |  |  | 3 | [14 empty] | VV | 2 | 2 | True | 0 | ROZPOCET
|  |  | (1,38+2,25) |  |  |  | 3.63 | [14 empty] | VV | 2 | 2 | True | 0 | ROZPOCET
|  |  | 3NP | [18 empty] | VV | 2 | 1 | True | 0 | ROZPOCET
|  |  | 4,96 |  |  |  | 4.96 | [14 empty] | VV | 2 | 2 | True | 0 | ROZPOCET
|  |  | (4,05) |  |  |  | 4.05 | [14 empty] | VV | 2 | 2 | True | 0 | ROZPOCET
|  |  | 1,5+2,4 |  |  |  | 3.9 | [14 empty] | VV | 2 | 2 | True | 0 | ROZPOCET
|  |  | Součet |  |  |  | 30.4 | [14 empty] | VV | 2 | 4 | True | 1 | ROZPOCET
63 | K | 998763303 | Přesun hmot tonážní pro sádrokartonové konstrukce v objektech v do 24 m |  |  | t | 1.58 | 0 |  | 0 |  |  |  | snížená |  | 0 | 0 | 0 | 0 | 0 | 16 | K | 2 |  |  |  | ROZPOCET | 0 | 0 | 0 | 0 | 0 | 2 | 0 | 16 | -100838007
64 | K | 998763381 | Příplatek k přesunu hmot tonážní 763 SDK prováděný bez použití mechanizace |  |  | t | 1.58 | 0 |  | 0 |  |  |  | snížená |  | 0 | 0 | 0 | 0 | 0 | 16 | K | 2 |  |  |  | ROZPOCET | 0 | 0 | 0 | 0 | 0 | 2 | 0 | 16 | -459422557
| 764 - Konstrukce klempířské | [8 empty] | 0 | [5 empty] | 0 |  | 0 |  | 0.032398 | 2 | D | 1 |  |  |  | ROZPOCET | [6 empty] | 0
65 | K | 764002851 | Demontáž oplechování parapetů do suti |  |  | m | 19.4 | 0 |  | 0 |  |  |  | snížená |  | 0 | 0 | 0 | 0.00167 | 0.032398 | 16 | K | 2 |  |  |  | ROZPOCET | 0 | 0 | 0 | 0 | 0 | 2 | 0 | 16 | -1776896221
|  |  | 1NP | [18 empty] | VV | 2 | 1 | True | 0 | ROZPOCET
|  |  | 1,2+0,6+1,2+1,6+1,6 |  |  |  | 6.2 | [14 empty] | VV | 2 | 2 | True | 0 | ROZPOCET
|  |  | 2NP | [18 empty] | VV | 2 | 1 | True | 0 | ROZPOCET
|  |  | 1,2+0,6+1,2+1,2+1,6+1,6+1,6 |  |  |  | 9 | [14 empty] | VV | 2 | 2 | True | 0 | ROZPOCET
|  |  | 3NP | [18 empty] | VV | 2 | 1 | True | 0 | ROZPOCET
|  |  | 1,2+0,6+1,2+1,2 |  |  |  | 4.2 | [14 empty] | VV | 2 | 2 | True | 0 | ROZPOCET
|  |  | Součet |  |  |  | 19.4 | [14 empty] | VV | 2 | 4 | True | 1 | ROZPOCET
66 | K | 998764203 | Přesun hmot procentní pro konstrukce klempířské v objektech v do 24 m |  |  | % | 0 | 0 |  | 0 |  |  |  | snížená |  | 0 | 0 | 0 | 0 | 0 | 16 | K | 2 |  |  |  | ROZPOCET | 0 | 0 | 0 | 0 | 0 | 2 | 0 | 16 | 1399621845
67 | K | K221 | D+M parapetní desky TiZn rš.280mm, podrobný popis viz. PD, ozn. K01 |  |  | m | 8 | 0 |  | 0 |  |  |  | snížená |  | 0 | 0 | 0 | 0 | 0 | 16 | K | 2 |  |  |  | ROZPOCET | 0 | 0 | 0 | 0 | 0 | 2 | 0 | 16 | -1146085837
68 | K | K222 | D+M parapetní desky TiZn rš.280mm, podrobný popis viz. PD, ozn. K02 |  |  | m | 9.6 | 0 |  | 0 |  |  |  | snížená |  | 0 | 0 | 0 | 0 | 0 | 16 | K | 2 |  |  |  | ROZPOCET | 0 | 0 | 0 | 0 | 0 | 2 | 0 | 16 | 746366401
69 | K | K223 | D+M parapetní desky TiZn rš.230mm, podrobný popis viz. PD, ozn. K03 |  |  | m | 1.8 | 0 |  | 0 |  |  |  | snížená |  | 0 | 0 | 0 | 0 | 0 | 16 | K | 2 |  |  |  | ROZPOCET | 0 | 0 | 0 | 0 | 0 | 2 | 0 | 16 | 1028175934
70 | K | K224 | D+M parapetní desky TiZn rš.330mm, podrobný popis viz. PD, ozn. K04 |  |  | m | 2.7 | 0 |  | 0 |  |  |  | snížená |  | 0 | 0 | 0 | 0 | 0 | 16 | K | 2 |  |  |  | ROZPOCET | 0 | 0 | 0 | 0 | 0 | 2 | 0 | 16 | 1051041641
71 | K | K225 | D+M vnějšího oplechování fasádní římsy TiZn rš.280mm, podrobný popis viz. PD, ozn. K05 |  |  | m | 20 | 0 |  | 0 |  |  |  | snížená |  | 0 | 0 | 0 | 0 | 0 | 16 | K | 2 |  |  |  | ROZPOCET | 0 | 0 | 0 | 0 | 0 | 2 | 0 | 16 | 643733129
72 | K | K226 | D+M oplechování střešních prvků TiZn, podrobný popis viz. PD, ozn. K06 |  |  | m2 | 25 | 0 |  | 0 |  |  |  | snížená |  | 0 | 0 | 0 | 0 | 0 | 16 | K | 2 |  |  |  | ROZPOCET | 0 | 0 | 0 | 0 | 0 | 2 | 0 | 16 | -1880912159
| 765 - Krytina skládaná | [8 empty] | 0 | [5 empty] | 0 |  | 0 |  | 0 | 2 | D | 1 |  |  |  | ROZPOCET | [6 empty] | 0
73 | K | 998765203 | Přesun hmot procentní pro krytiny skládané v objektech v do 24 m |  |  | % | 0 | 0 |  | 0 |  |  |  | snížená |  | 0 | 0 | 0 | 0 | 0 | 16 | K | 2 |  |  |  | ROZPOCET | 0 | 0 | 0 | 0 | 0 | 2 | 0 | 16 | -1384032961
74 | K | x5462 | Nutné opravy stávajícího střešního pláště |  |  | Kč | 1 | 0 |  | 0 |  |  |  | snížená |  | 0 | 0 | 0 | 0 | 0 | 16 | K | 2 |  |  |  | ROZPOCET | 0 | 0 | 0 | 0 | 0 | 2 | 0 | 16 | -939505931
| 766 - Konstrukce truhlářské | [8 empty] | 0 | [5 empty] | 0 |  | 0.00042 |  | 0.35103 | 2 | D | 1 |  |  |  | ROZPOCET | [6 empty] | 0
75 | K | 766231113 | Montáž sklápěcích půdních schodů |  |  | kus | 1 | 0 |  | 0 |  |  |  | snížená |  | 0 | 0.00042 | 0.00042 | 0 | 0 | 16 | K | 2 |  |  |  | ROZPOCET | 0 | 0 | 0 | 0 | 0 | 2 | 0 | 16 | 65304018
76 | K | 766231814 | Demontáž sklápěcích půdních schodů |  |  | kus | 1 | 0 |  | 0 |  |  |  | snížená |  | 0 | 0 | 0 | 0.045 | 0.045 | 16 | K | 2 |  |  |  | ROZPOCET | 0 | 0 | 0 | 0 | 0 | 2 | 0 | 16 | 227401843
77 | K | 766441811 | Demontáž parapetních desek dřevěných nebo plastových šířky do 30 cm délky do 1,0 m |  |  | kus | 3 | 0 |  | 0 |  |  |  | snížená |  | 0 | 0 | 0 | 0.003 | 0.009 | 16 | K | 2 |  |  |  | ROZPOCET | 0 | 0 | 0 | 0 | 0 | 2 | 0 | 16 | -1946639479
|  |  | 1NP | [18 empty] | VV | 2 | 1 | True | 0 | ROZPOCET
|  |  | 1 |  |  |  | 1 | [14 empty] | VV | 2 | 2 | True | 0 | ROZPOCET
|  |  | 2NP | [18 empty] | VV | 2 | 1 | True | 0 | ROZPOCET
|  |  | 1 |  |  |  | 1 | [14 empty] | VV | 2 | 2 | True | 0 | ROZPOCET
|  |  | 3NP | [18 empty] | VV | 2 | 1 | True | 0 | ROZPOCET
|  |  | 1 |  |  |  | 1 | [14 empty] | VV | 2 | 2 | True | 0 | ROZPOCET
|  |  | Součet |  |  |  | 3 | [14 empty] | VV | 2 | 4 | True | 1 | ROZPOCET
78 | K | 766441821 | Demontáž parapetních desek dřevěných nebo plastových šířky do 30 cm délky přes 1,0 m |  |  | kus | 13 | 0 |  | 0 |  |  |  | snížená |  | 0 | 0 | 0 | 0.005 | 0.065 | 16 | K | 2 |  |  |  | ROZPOCET | 0 | 0 | 0 | 0 | 0 | 2 | 0 | 16 | -160646302
|  |  | 1NP | [18 empty] | VV | 2 | 1 | True | 0 | ROZPOCET
|  |  | 4 |  |  |  | 4 | [14 empty] | VV | 2 | 2 | True | 0 | ROZPOCET
|  |  | 2NP | [18 empty] | VV | 2 | 1 | True | 0 | ROZPOCET
|  |  | 6 |  |  |  | 6 | [14 empty] | VV | 2 | 2 | True | 0 | ROZPOCET
|  |  | 3NP | [18 empty] | VV | 2 | 1 | True | 0 | ROZPOCET
|  |  | 3 |  |  |  | 3 | [14 empty] | VV | 2 | 2 | True | 0 | ROZPOCET
|  |  | Součet |  |  |  | 13 | [14 empty] | VV | 2 | 4 | True | 1 | ROZPOCET
79 | K | 766662811 | Demontáž truhlářských prahů dveří jednokřídlových |  |  | kus | 35 | 0 |  | 0 |  |  |  | snížená |  | 0 | 0 | 0 | 0.0018 | 0.063 | 16 | K | 2 |  |  |  | ROZPOCET | 0 | 0 | 0 | 0 | 0 | 2 | 0 | 16 | -707947541
|  |  | 1NP | [18 empty] | VV | 2 | 1 | True | 0 | ROZPOCET
|  |  | 12 |  |  |  | 12 | [14 empty] | VV | 2 | 2 | True | 0 | ROZPOCET
|  |  | 2NP | [18 empty] | VV | 2 | 1 | True | 0 | ROZPOCET
|  |  | 13 |  |  |  | 13 | [14 empty] | VV | 2 | 2 | True | 0 | ROZPOCET
|  |  | 3NP | [18 empty] | VV | 2 | 1 | True | 0 | ROZPOCET
|  |  | 10 |  |  |  | 10 | [14 empty] | VV | 2 | 2 | True | 0 | ROZPOCET
|  |  | Součet |  |  |  | 35 | [14 empty] | VV | 2 | 4 | True | 1 | ROZPOCET
80 | K | 766662812 | Demontáž truhlářských prahů dveří dvoukřídlových |  |  | kus | 1 | 0 |  | 0 |  |  |  | snížená |  | 0 | 0 | 0 | 0.00223 | 0.00223 | 16 | K | 2 |  |  |  | ROZPOCET | 0 | 0 | 0 | 0 | 0 | 2 | 0 | 16 | -390043103
|  |  | 1NP | [18 empty] | VV | 2 | 1 | True | 0 | ROZPOCET
|  |  | 1 |  |  |  | 1 | [14 empty] | VV | 2 | 2 | True | 1 | ROZPOCET
81 | K | 766674811 | Demontáž střešního okna hladká krytina do 45° |  |  | kus | 4 | 0 |  | 0 |  |  |  | snížená |  | 0 | 0 | 0 | 0.0417 | 0.1668 | 16 | K | 2 |  |  |  | ROZPOCET | 0 | 0 | 0 | 0 | 0 | 2 | 0 | 16 | -2063632912
|  |  | 3NP | [18 empty] | VV | 2 | 1 | True | 0 | ROZPOCET
|  |  | 4 |  |  |  | 4 | [14 empty] | VV | 2 | 2 | True | 1 | ROZPOCET
82 | K | 998766203 | Přesun hmot procentní pro konstrukce truhlářské v objektech v do 24 m |  |  | % | 0 | 0 |  | 0 |  |  |  | snížená |  | 0 | 0 | 0 | 0 | 0 | 16 | K | 2 |  |  |  | ROZPOCET | 0 | 0 | 0 | 0 | 0 | 2 | 0 | 16 | 1917260329
83 | K | K206 | D+M plastového okna 1600x1900mm, podrobný popis viz. PD ozn. O01 |  |  | kus | 2 | 0 |  | 0 |  |  |  | snížená |  | 0 | 0 | 0 | 0 | 0 | 16 | K | 2 |  |  |  | ROZPOCET | 0 | 0 | 0 | 0 | 0 | 2 | 0 | 16 | -625010559
84 | K | K207 | D+M plastového okna 1200x1500mm, podrobný popis viz. PD ozn. O02 |  |  | kus | 8 | 0 |  | 0 |  |  |  | snížená |  | 0 | 0 | 0 | 0 | 0 | 16 | K | 2 |  |  |  | ROZPOCET | 0 | 0 | 0 | 0 | 0 | 2 | 0 | 16 | 1336824062
85 | K | K208 | D+M plastového okna 600x600mm, podrobný popis viz. PD ozn. O03 |  |  | kus | 3 | 0 |  | 0 |  |  |  | snížená |  | 0 | 0 | 0 | 0 | 0 | 16 | K | 2 |  |  |  | ROZPOCET | 0 | 0 | 0 | 0 | 0 | 2 | 0 | 16 | 146003226
86 | K | K209 | D+M plastového okna 1600x1900mm, podrobný popis viz. PD ozn. O04 |  |  | kus | 3 | 0 |  | 0 |  |  |  | snížená |  | 0 | 0 | 0 | 0 | 0 | 16 | K | 2 |  |  |  | ROZPOCET | 0 | 0 | 0 | 0 | 0 | 2 | 0 | 16 | 824352468
87 | K | K210 | D+M dřevěného střešního okna 850x1450mm, podrobný popis viz. PD ozn. O05 |  |  | kus | 4 | 0 |  | 0 |  |  |  | snížená |  | 0 | 0 | 0 | 0 | 0 | 16 | K | 2 |  |  |  | ROZPOCET | 0 | 0 | 0 | 0 | 0 | 2 | 0 | 16 | -977701075
88 | K | K211 | D+M plastového okna 900x800mm, podrobný popis viz. PD ozn. O06 |  |  | kus | 3 | 0 |  | 0 |  |  |  | snížená |  | 0 | 0 | 0 | 0 | 0 | 16 | K | 2 |  |  |  | ROZPOCET | 0 | 0 | 0 | 0 | 0 | 2 | 0 | 16 | 1645427008
89 | K | K212 | D+M dveří 1800x3150mm vč. zárubně, kování atd., podrobný popis viz. PD, ozn. D01 |  |  | kus | 1 | 0 |  | 0 |  |  |  | snížená |  | 0 | 0 | 0 | 0 | 0 | 16 | K | 2 |  |  |  | ROZPOCET | 0 | 0 | 0 | 0 | 0 | 2 | 0 | 16 | -1441381696
90 | K | K213 | D+M dveří 900x2300mm vč. zárubně, kování atd., podrobný popis viz. PD, ozn. D02 |  |  | kus | 1 | 0 |  | 0 |  |  |  | snížená |  | 0 | 0 | 0 | 0 | 0 | 16 | K | 2 |  |  |  | ROZPOCET | 0 | 0 | 0 | 0 | 0 | 2 | 0 | 16 | 1660524484
91 | K | K217 | D+M dveří 800x1970mm vč. zárubně, kování atd., podrobný popis viz. PD, ozn. D06 |  |  | kus | 8 | 0 |  | 0 |  |  |  | snížená |  | 0 | 0 | 0 | 0 | 0 | 16 | K | 2 |  |  |  | ROZPOCET | 0 | 0 | 0 | 0 | 0 | 2 | 0 | 16 | -1697271443
92 | K | K219 | D+M dveří 700x1970mm vč. zárubně, kování atd., podrobný popis viz. PD, ozn. D08 |  |  | kus | 15 | 0 |  | 0 |  |  |  | snížená |  | 0 | 0 | 0 | 0 | 0 | 16 | K | 2 |  |  |  | ROZPOCET | 0 | 0 | 0 | 0 | 0 | 2 | 0 | 16 | 1619721185
93 | K | K220 | D+M dveří 800x1970mm vč. zárubně, kování atd., podrobný popis viz. PD, ozn. D09 |  |  | kus | 13 | 0 |  | 0 |  |  |  | snížená |  | 0 | 0 | 0 | 0 | 0 | 16 | K | 2 |  |  |  | ROZPOCET | 0 | 0 | 0 | 0 | 0 | 2 | 0 | 16 | -1011443693
94 | K | K228 | D+M kuchyňské linky vč. vybavení, podrobný popis viz. PD, ozn. T01 |  |  | kus | 8 | 0 |  | 0 |  |  |  | snížená |  | 0 | 0 | 0 | 0 | 0 | 16 | K | 2 |  |  |  | ROZPOCET | 0 | 0 | 0 | 0 | 0 | 2 | 0 | 16 | 1784341034
| 767 - Konstrukce zámečnické | [8 empty] | 0 | [5 empty] | 0 |  | 0 |  | 0 | 2 | D | 1 |  |  |  | ROZPOCET | [6 empty] | 0
95 | K | 998767203 | Přesun hmot procentní pro zámečnické konstrukce v objektech v do 24 m |  |  | % | 0 | 0 |  | 0 |  |  |  | snížená |  | 0 | 0 | 0 | 0 | 0 | 16 | K | 2 |  |  |  | ROZPOCET | 0 | 0 | 0 | 0 | 0 | 2 | 0 | 16 | 1599075977
96 | K | K227 | Oprava zábradlí na vnitřním domovním schodišti- podrobný popis viz. PD, ozn. Z01 |  |  | kus | 1 | 0 |  | 0 |  |  |  | snížená |  | 0 | 0 | 0 | 0 | 0 | 16 | K | 2 |  |  |  | ROZPOCET | 0 | 0 | 0 | 0 | 0 | 2 | 0 | 16 | -342620917
97 | K | x988 | D+M revizních dvířek |  |  | kus | 8 | 0 |  | 0 |  |  |  | snížená |  | 0 | 0 | 0 | 0 | 0 | 16 | K | 2 |  |  |  | ROZPOCET | 0 | 0 | 0 | 0 | 0 | 2 | 0 | 16 | 1001065221
|  |  | předpoklad v každém byté 1x | [18 empty] | VV | 2 | 1 | True | 0 | ROZPOCET
|  |  | 2+3+3 |  |  |  | 8 | [14 empty] | VV | 2 | 2 | True | 1 | ROZPOCET
| 771 - Podlahy z dlaždic | [8 empty] | 0 | [5 empty] | 0 |  | 2.5669 |  | 13.0031 | 2 | D | 1 |  |  |  | ROZPOCET | [6 empty] | 0
98 | K | 771471810 | Demontáž soklíků z dlaždic keramických kladených do malty rovných |  |  | m | 91.2 | 0 |  | 0 |  |  |  | snížená |  | 0 | 0 | 0 | 0.01174 | 1.0707 | 16 | K | 2 |  |  |  | ROZPOCET | 0 | 0 | 0 | 0 | 0 | 2 | 0 | 16 | -1455466834
|  |  | pouze na nabouraném zdivu | [18 empty] | VV | 2 | 1 | True | 0 | ROZPOCET
|  |  | m113 | [18 empty] | VV | 2 | 1 | True | 0 | ROZPOCET
|  |  | 17,4 |  |  |  | 17.4 | [14 empty] | VV | 2 | 2 | True | 0 | ROZPOCET
|  |  | -(0,6+1,5+0,8) |  |  |  | -2.9 | [14 empty] | VV | 2 | 2 | True | 0 | ROZPOCET
|  |  | m112 | [18 empty] | VV | 2 | 1 | True | 0 | ROZPOCET
|  |  | 8,4 |  |  |  | 8.4 | [14 empty] | VV | 2 | 2 | True | 0 | ROZPOCET
|  |  | -(0,6) |  |  |  | -0.6 | [14 empty] | VV | 2 | 2 | True | 0 | ROZPOCET
|  |  | m104+m105+m106+m107+m108+m109 | [18 empty] | VV | 2 | 1 | True | 0 | ROZPOCET
|  |  | 10,0 |  |  |  | 10 | [14 empty] | VV | 2 | 2 | True | 0 | ROZPOCET
|  |  | -(1,3+0,8) |  |  |  | -2.1 | [14 empty] | VV | 2 | 2 | True | 0 | ROZPOCET
|  |  | m110 | [18 empty] | VV | 2 | 1 | True | 0 | ROZPOCET
|  |  | 20,2 |  |  |  | 20.2 | [14 empty] | VV | 2 | 2 | True | 0 | ROZPOCET
|  |  | -(0,8) |  |  |  | -0.8 | [14 empty] | VV | 2 | 2 | True | 0 | ROZPOCET
|  |  | m114 | [18 empty] | VV | 2 | 1 | True | 0 | ROZPOCET
|  |  | 20,6 |  |  |  | 20.6 | [14 empty] | VV | 2 | 2 | True | 0 | ROZPOCET
|  |  | -(1,5) |  |  |  | -1.5 | [14 empty] | VV | 2 | 2 | True | 0 | ROZPOCET
|  |  | 2NP | [18 empty] | VV | 2 | 1 | True | 0 | ROZPOCET
|  |  | m201a | [18 empty] | VV | 2 | 1 | True | 0 | ROZPOCET
|  |  | 8,9-(0,8+0,8) |  |  |  | 7.3 | [14 empty] | VV | 2 | 2 | True | 0 | ROZPOCET
|  |  | m201b | [18 empty] | VV | 2 | 1 | True | 0 | ROZPOCET
|  |  | 5,2-(0,8+0,8) |  |  |  | 3.6 | [14 empty] | VV | 2 | 2 | True | 0 | ROZPOCET
|  |  | m201c | [18 empty] | VV | 2 | 1 | True | 0 | ROZPOCET
|  |  | 4,8-(0,8+0,8) |  |  |  | 3.2 | [14 empty] | VV | 2 | 2 | True | 0 | ROZPOCET
|  |  | m204c | [18 empty] | VV | 2 | 1 | True | 0 | ROZPOCET
|  |  | 8,4 |  |  |  | 8.4 | [14 empty] | VV | 2 | 2 | True | 0 | ROZPOCET
|  |  | Součet |  |  |  | 91.2 | [14 empty] | VV | 2 | 4 | True | 1 | ROZPOCET
99 | K | 771474113 | Montáž soklíků z dlaždic keramických rovných flexibilní lepidlo v do 120 mm |  |  | m | 5.7 | 0 |  | 0 |  |  |  | snížená |  | 0 | 0.00062 | 0.003534 | 0 | 0 | 16 | K | 2 |  |  |  | ROZPOCET | 0 | 0 | 0 | 0 | 0 | 2 | 0 | 16 | 1167081603
|  |  | 3NP | [18 empty] | VV | 2 | 1 | True | 0 | ROZPOCET
|  |  | m302b | [18 empty] | VV | 2 | 1 | True | 0 | ROZPOCET
|  |  | 8,0-(0,8*2+0,7) |  |  |  | 5.7 | [14 empty] | VV | 2 | 2 | True | 0 | ROZPOCET
|  |  | Součet |  |  |  | 5.7 | [14 empty] | VV | 2 | 4 | True | 1 | ROZPOCET
100 | M | 597x6 | sokl- cena dle výběru investora |  |  | m | 6.27 | 0 |  | 0 |  |  |  | snížená |  | 0 | 0.00036 | 0.0022572 | 0 | 0 | 32 | M | 2 |  |  |  | ROZPOCET | 0 | 0 | 0 | 0 | 0 | 2 | 0 | 16 | -196427369
101 | K | 771571810 | Demontáž podlah z dlaždic keramických kladených do malty |  |  | m2 | 143.47 | 0 |  | 0 |  |  |  | snížená |  | 0 | 0 | 0 | 0.08317 | 11.9324 | 16 | K | 2 |  |  |  | ROZPOCET | 0 | 0 | 0 | 0 | 0 | 2 | 0 | 16 | 1974411723
|  |  | m113 | [18 empty] | VV | 2 | 1 | True | 0 | ROZPOCET
|  |  | 17,5 |  |  |  | 17.5 | [14 empty] | VV | 2 | 2 | True | 0 | ROZPOCET
|  |  | m112 | [18 empty] | VV | 2 | 1 | True | 0 | ROZPOCET
|  |  | 3,03 |  |  |  | 3.03 | [14 empty] | VV | 2 | 2 | True | 0 | ROZPOCET
|  |  | m104+m105+m106+m107+m108+m109 | [18 empty] | VV | 2 | 1 | True | 0 | ROZPOCET
|  |  | 2,52+3,51+1,12+0,88+2,15+2,78 |  |  |  | 12.96 | [14 empty] | VV | 2 | 2 | True | 0 | ROZPOCET
|  |  | m110 | [18 empty] | VV | 2 | 1 | True | 0 | ROZPOCET
|  |  | 24,3 |  |  |  | 24.3 | [14 empty] | VV | 2 | 2 | True | 0 | ROZPOCET
|  |  | m114 | [18 empty] | VV | 2 | 1 | True | 0 | ROZPOCET
|  |  | 24,5 |  |  |  | 24.5 | [14 empty] | VV | 2 | 2 | True | 0 | ROZPOCET
|  |  | 2NP | [18 empty] | VV | 2 | 1 | True | 0 | ROZPOCET
|  |  | m201a | [18 empty] | VV | 2 | 1 | True | 0 | ROZPOCET
|  |  | 8,43 |  |  |  | 8.43 | [14 empty] | VV | 2 | 2 | True | 0 | ROZPOCET
|  |  | m203a | [18 empty] | VV | 2 | 1 | True | 0 | ROZPOCET
|  |  | 4,28 |  |  |  | 4.28 | [14 empty] | VV | 2 | 2 | True | 0 | ROZPOCET
|  |  | m201b | [18 empty] | VV | 2 | 1 | True | 0 | ROZPOCET
|  |  | 2,76 |  |  |  | 2.76 | [14 empty] | VV | 2 | 2 | True | 0 | ROZPOCET
|  |  | m202b | [18 empty] | VV | 2 | 1 | True | 0 | ROZPOCET
|  |  | 3,05 |  |  |  | 3.05 | [14 empty] | VV | 2 | 2 | True | 0 | ROZPOCET
|  |  | m201c | [18 empty] | VV | 2 | 1 | True | 0 | ROZPOCET
|  |  | 4,93 |  |  |  | 4.93 | [14 empty] | VV | 2 | 2 | True | 0 | ROZPOCET
|  |  | m202c | [18 empty] | VV | 2 | 1 | True | 0 | ROZPOCET
|  |  | 1,01 |  |  |  | 1.01 | [14 empty] | VV | 2 | 2 | True | 0 | ROZPOCET
|  |  | m203c | [18 empty] | VV | 2 | 1 | True | 0 | ROZPOCET
|  |  | 2,1 |  |  |  | 2.1 | [14 empty] | VV | 2 | 2 | True | 0 | ROZPOCET
|  |  | m204c | [18 empty] | VV | 2 | 1 | True | 0 | ROZPOCET
|  |  | 7,96 |  |  |  | 7.96 | [14 empty] | VV | 2 | 2 | True | 0 | ROZPOCET
|  |  | 3NP | [18 empty] | VV | 2 | 1 | True | 0 | ROZPOCET
|  |  | m302a | [18 empty] | VV | 2 | 1 | True | 0 | ROZPOCET
|  |  | 2,31 |  |  |  | 2.31 | [14 empty] | VV | 2 | 2 | True | 0 | ROZPOCET
|  |  | m302b | [18 empty] | VV | 2 | 1 | True | 0 | ROZPOCET
|  |  | 4,85 |  |  |  | 4.85 | [14 empty] | VV | 2 | 2 | True | 0 | ROZPOCET
|  |  | m302c | [18 empty] | VV | 2 | 1 | True | 0 | ROZPOCET
|  |  | 4,85 |  |  |  | 4.85 | [14 empty] | VV | 2 | 2 | True | 0 | ROZPOCET
|  |  | m302d | [18 empty] | VV | 2 | 1 | True | 0 | ROZPOCET
|  |  | 14,65 |  |  |  | 14.65 | [14 empty] | VV | 2 | 2 | True | 0 | ROZPOCET
|  |  | Součet |  |  |  | 143.47 | [14 empty] | VV | 2 | 4 | True | 1 | ROZPOCET
102 | K | 771574113 | Montáž podlah keramických režných hladkých lepených flexibilním lepidlem do 12 ks/m2 |  |  | m2 | 34.4 | 0 |  | 0 |  |  |  | snížená |  | 0 | 0.00367 | 0.12625 | 0 | 0 | 16 | K | 2 |  |  |  | ROZPOCET | 0 | 0 | 0 | 0 | 0 | 2 | 0 | 16 | -122035112
|  |  | 1NP | [18 empty] | VV | 2 | 1 | True | 0 | ROZPOCET
|  |  | 1,35+2,25 |  |  |  | 3.6 | [14 empty] | VV | 2 | 2 | True | 0 | ROZPOCET
|  |  | 1,38+2,25 |  |  |  | 3.63 | [14 empty] | VV | 2 | 2 | True | 0 | ROZPOCET
|  |  | 2NP | [18 empty] | VV | 2 | 1 | True | 0 | ROZPOCET
|  |  | 1,38+2,25 |  |  |  | 3.63 | [14 empty] | VV | 2 | 2 | True | 0 | ROZPOCET
|  |  | 3,0 |  |  |  | 3 | [14 empty] | VV | 2 | 2 | True | 0 | ROZPOCET
|  |  | 1,38+2,25 |  |  |  | 3.63 | [14 empty] | VV | 2 | 2 | True | 0 | ROZPOCET
|  |  | 3NP | [18 empty] | VV | 2 | 1 | True | 0 | ROZPOCET
|  |  | 4,96 |  |  |  | 4.96 | [14 empty] | VV | 2 | 2 | True | 0 | ROZPOCET
|  |  | 4,0+4,05 |  |  |  | 8.05 | [14 empty] | VV | 2 | 2 | True | 0 | ROZPOCET
|  |  | 1,5+2,4 |  |  |  | 3.9 | [14 empty] | VV | 2 | 2 | True | 0 | ROZPOCET
|  |  | Součet |  |  |  | 34.4 | [14 empty] | VV | 2 | 4 | True | 1 | ROZPOCET
103 | M | 597x2 | dlažba keramická, protiskluznost min R10- cena dle výběru investora (předpoklad 300 Kč/m2) |  |  | m2 | 37.84 | 0 |  | 0 |  |  |  | snížená |  | 0 | 0.0118 | 0.44651 | 0 | 0 | 32 | M | 2 |  |  |  | ROZPOCET | 0 | 0 | 0 | 0 | 0 | 2 | 0 | 16 | -269649206
104 | K | 771591111 | Podlahy penetrace podkladu |  |  | m2 | 34.4 | 0 |  | 0 |  |  |  | snížená |  | 0 | 0.0003 | 0.01032 | 0 | 0 | 16 | K | 2 |  |  |  | ROZPOCET | 0 | 0 | 0 | 0 | 0 | 2 | 0 | 16 | 1372917080
105 | K | 771591115 | Podlahy spárování silikonem |  |  | m | 5.7 | 0 |  | 0 |  |  |  | snížená |  | 0 | 3e-05 | 0.000171 | 0 | 0 | 16 | K | 2 |  |  |  | ROZPOCET | 0 | 0 | 0 | 0 | 0 | 2 | 0 | 16 | -1556713411
|  |  | viz. sokl | [18 empty] | VV | 2 | 1 | True | 0 | ROZPOCET
|  |  | 5,7 |  |  |  | 5.7 | [14 empty] | VV | 2 | 2 | True | 1 | ROZPOCET
106 | K | 771990112 | Vyrovnání podkladu samonivelační stěrkou tl 4 mm pevnosti 30 Mpa |  |  | m2 | 256.87 | 0 |  | 0 |  |  |  | snížená |  | 0 | 0.0077 | 1.9779 | 0 | 0 | 16 | K | 2 |  |  |  | ROZPOCET | 0 | 0 | 0 | 0 | 0 | 2 | 0 | 16 | -1410467305
|  |  | pod PVC | [18 empty] | VV | 2 | 1 | True | 0 | ROZPOCET
|  |  | 256,87 |  |  |  | 256.87 | [14 empty] | VV | 2 | 2 | True | 1 | ROZPOCET
107 | K | 998771103 | Přesun hmot tonážní pro podlahy z dlaždic v objektech v do 24 m |  |  | t | 2.567 | 0 |  | 0 |  |  |  | snížená |  | 0 | 0 | 0 | 0 | 0 | 16 | K | 2 |  |  |  | ROZPOCET | 0 | 0 | 0 | 0 | 0 | 2 | 0 | 16 | 1530350266
108 | K | 998771181 | Příplatek k přesunu hmot tonážní 771 prováděný bez použití mechanizace |  |  | t | 2.567 | 0 |  | 0 |  |  |  | snížená |  | 0 | 0 | 0 | 0 | 0 | 16 | K | 2 |  |  |  | ROZPOCET | 0 | 0 | 0 | 0 | 0 | 2 | 0 | 16 | 693128530
109 | K | x99 | Vyspravení dlažby na schodišti |  |  | Kč | 1 | 0 |  | 0 |  |  |  | snížená |  | 0 | 0 | 0 | 0 | 0 | 16 | K | 2 |  |  |  | ROZPOCET | 0 | 0 | 0 | 0 | 0 | 2 | 0 | 16 | 432680097
| 776 - Podlahy povlakové | [8 empty] | 0 | [5 empty] | 0 |  | 0.97165 |  | 0.51705 | 2 | D | 1 |  |  |  | ROZPOCET | [6 empty] | 0
110 | K | 776201812 | Demontáž lepených povlakových podlah s podložkou ručně |  |  | m2 | 157.55 | 0 |  | 0 |  |  |  | snížená |  | 0 | 0 | 0 | 0.003 | 0.47265 | 16 | K | 2 |  |  |  | ROZPOCET | 0 | 0 | 0 | 0 | 0 | 2 | 0 | 16 | -1007640026
|  |  | 2NP | [18 empty] | VV | 2 | 1 | True | 0 | ROZPOCET
|  |  | 8,5+19,2+23,4+20,25 |  |  |  | 71.35 | [14 empty] | VV | 2 | 2 | True | 0 | ROZPOCET
|  |  | 3NP | [18 empty] | VV | 2 | 1 | True | 0 | ROZPOCET
|  |  | 17,34+3,42+25,6+2,94+25,6+11,3 |  |  |  | 86.2 | [14 empty] | VV | 2 | 2 | True | 0 | ROZPOCET
|  |  | Součet |  |  |  | 157.55 | [14 empty] | VV | 2 | 4 | True | 1 | ROZPOCET
111 | K | 776221111 | Lepení pásů z PVC standardním lepidlem |  |  | m2 | 256.87 | 0 |  | 0 |  |  |  | snížená |  | 0 | 0.0003 | 0.077061 | 0 | 0 | 16 | K | 2 |  |  |  | ROZPOCET | 0 | 0 | 0 | 0 | 0 | 2 | 0 | 16 | 302364980
|  |  | 1NP | [18 empty] | VV | 2 | 1 | True | 0 | ROZPOCET
|  |  | 5,0+24,6+8,2+3,1 |  |  |  | 40.9 | [14 empty] | VV | 2 | 2 | True | 0 | ROZPOCET
|  |  | 4,56+24,3+7,7 |  |  |  | 36.56 | [14 empty] | VV | 2 | 2 | True | 0 | ROZPOCET
|  |  | 2NP | [18 empty] | VV | 2 | 1 | True | 0 | ROZPOCET
|  |  | 4,92+19,2+8,2+4,3 |  |  |  | 36.62 | [14 empty] | VV | 2 | 2 | True | 0 | ROZPOCET
|  |  | 2,85+23,4 |  |  |  | 26.25 | [14 empty] | VV | 2 | 2 | True | 0 | ROZPOCET
|  |  | 4,52+20,25+7,7 |  |  |  | 32.47 | [14 empty] | VV | 2 | 2 | True | 0 | ROZPOCET
|  |  | 3NP | [18 empty] | VV | 2 | 1 | True | 0 | ROZPOCET
|  |  | 3,29+16,05 |  |  |  | 19.34 | [14 empty] | VV | 2 | 2 | True | 0 | ROZPOCET
|  |  | 2,7+22,36 |  |  |  | 25.06 | [14 empty] | VV | 2 | 2 | True | 0 | ROZPOCET
|  |  | 4,77+7,15+27,75 |  |  |  | 39.67 | [14 empty] | VV | 2 | 2 | True | 0 | ROZPOCET
|  |  | Součet |  |  |  | 256.87 | [14 empty] | VV | 2 | 4 | True | 1 | ROZPOCET
112 | M | 284x6 | PVC- cena dle výběru investora (předpoklad 300 Kč/m2) |  |  | m2 | 282.557 | 0 |  | 0 |  |  |  | snížená |  | 0 | 0.00287 | 0.81094 | 0 | 0 | 32 | M | 2 |  |  |  | ROZPOCET | 0 | 0 | 0 | 0 | 0 | 2 | 0 | 16 | -276544977
113 | K | 776410811 | Odstranění soklíků a lišt pryžových nebo plastových |  |  | m | 148 | 0 |  | 0 |  |  |  | snížená |  | 0 | 0 | 0 | 0.0003 | 0.0444 | 16 | K | 2 |  |  |  | ROZPOCET | 0 | 0 | 0 | 0 | 0 | 2 | 0 | 16 | -335925000
|  |  | 2NP | [18 empty] | VV | 2 | 1 | True | 0 | ROZPOCET
|  |  | m202a | [18 empty] | VV | 2 | 1 | True | 0 | ROZPOCET
|  |  | 11,9-(0,6+0,8) |  |  |  | 10.5 | [14 empty] | VV | 2 | 2 | True | 0 | ROZPOCET
|  |  | m204a | [18 empty] | VV | 2 | 1 | True | 0 | ROZPOCET
|  |  | 18,6-(0,8) |  |  |  | 17.8 | [14 empty] | VV | 2 | 2 | True | 0 | ROZPOCET
|  |  | m203b | [18 empty] | VV | 2 | 1 | True | 0 | ROZPOCET
|  |  | 21,1-(0,8) |  |  |  | 20.3 | [14 empty] | VV | 2 | 2 | True | 0 | ROZPOCET
|  |  | m205c | [18 empty] | VV | 2 | 1 | True | 0 | ROZPOCET
|  |  | 18,8-0,8 |  |  |  | 18 | [14 empty] | VV | 2 | 2 | True | 0 | ROZPOCET
|  |  | 3NP | [18 empty] | VV | 2 | 1 | True | 0 | ROZPOCET
|  |  | m301a | [18 empty] | VV | 2 | 1 | True | 0 | ROZPOCET
|  |  | 17,5-(0,6+0,8) |  |  |  | 16.1 | [14 empty] | VV | 2 | 2 | True | 0 | ROZPOCET
|  |  | m301b | [18 empty] | VV | 2 | 1 | True | 0 | ROZPOCET
|  |  | 7,5-(0,8+0,8) |  |  |  | 5.9 | [14 empty] | VV | 2 | 2 | True | 0 | ROZPOCET
|  |  | m303b | [18 empty] | VV | 2 | 1 | True | 0 | ROZPOCET
|  |  | 22,4-(0,8+0,6) |  |  |  | 21 | [14 empty] | VV | 2 | 2 | True | 0 | ROZPOCET
|  |  | m301c | [18 empty] | VV | 2 | 1 | True | 0 | ROZPOCET
|  |  | 6,7-(0,8+0,8) |  |  |  | 5.1 | [14 empty] | VV | 2 | 2 | True | 0 | ROZPOCET
|  |  | m303c | [18 empty] | VV | 2 | 1 | True | 0 | ROZPOCET
|  |  | 22,3-(0,8+0,6) |  |  |  | 20.9 | [14 empty] | VV | 2 | 2 | True | 0 | ROZPOCET
|  |  | m301d | [18 empty] | VV | 2 | 1 | True | 0 | ROZPOCET
|  |  | 13,8-(0,8+0,6) |  |  |  | 12.4 | [14 empty] | VV | 2 | 2 | True | 0 | ROZPOCET
|  |  | Součet |  |  |  | 148 | [14 empty] | VV | 2 | 4 | True | 1 | ROZPOCET
114 | K | 776421111 | Montáž obvodových lišt lepením |  |  | m | 275.15 | 0 |  | 0 |  |  |  | snížená |  | 0 | 1e-05 | 0.0027515 | 0 | 0 | 16 | K | 2 |  |  |  | ROZPOCET | 0 | 0 | 0 | 0 | 0 | 2 | 0 | 16 | 1237733400
|  |  | 1NP | [18 empty] | VV | 2 | 1 | True | 0 | ROZPOCET
|  |  | m101a | [18 empty] | VV | 2 | 1 | True | 0 | ROZPOCET
|  |  | 9,2 |  |  |  | 9.2 | [14 empty] | VV | 2 | 2 | True | 0 | ROZPOCET
|  |  | -(0,8*3+0,7*2) |  |  |  | -3.8 | [14 empty] | VV | 2 | 2 | True | 0 | ROZPOCET
|  |  | m104a | [18 empty] | VV | 2 | 1 | True | 0 | ROZPOCET
|  |  | 20,7 |  |  |  | 20.7 | [14 empty] | VV | 2 | 2 | True | 0 | ROZPOCET
|  |  | -(0,8) |  |  |  | -0.8 | [14 empty] | VV | 2 | 2 | True | 0 | ROZPOCET
|  |  | m105a | [18 empty] | VV | 2 | 1 | True | 0 | ROZPOCET
|  |  | 11,5 |  |  |  | 11.5 | [14 empty] | VV | 2 | 2 | True | 0 | ROZPOCET
|  |  | -(0,8+0,7) |  |  |  | -1.5 | [14 empty] | VV | 2 | 2 | True | 0 | ROZPOCET
|  |  | m106a | [18 empty] | VV | 2 | 1 | True | 0 | ROZPOCET
|  |  | 8,4 |  |  |  | 8.4 | [14 empty] | VV | 2 | 2 | True | 0 | ROZPOCET
|  |  | -(0,7) |  |  |  | -0.7 | [14 empty] | VV | 2 | 2 | True | 0 | ROZPOCET
|  |  | m101b | [18 empty] | VV | 2 | 1 | True | 0 | ROZPOCET
|  |  | 9,0 |  |  |  | 9 | [14 empty] | VV | 2 | 2 | True | 0 | ROZPOCET
|  |  | -(0,8*3+0,7*2) |  |  |  | -3.8 | [14 empty] | VV | 2 | 2 | True | 0 | ROZPOCET
|  |  | m104b | [18 empty] | VV | 2 | 1 | True | 0 | ROZPOCET
|  |  | 20,1 |  |  |  | 20.1 | [14 empty] | VV | 2 | 2 | True | 0 | ROZPOCET
|  |  | -(0,8) |  |  |  | -0.8 | [14 empty] | VV | 2 | 2 | True | 0 | ROZPOCET
|  |  | m105b | [18 empty] | VV | 2 | 1 | True | 0 | ROZPOCET
|  |  | 11,2 |  |  |  | 11.2 | [14 empty] | VV | 2 | 2 | True | 0 | ROZPOCET
|  |  | -(0,8) |  |  |  | -0.8 | [14 empty] | VV | 2 | 2 | True | 0 | ROZPOCET
|  |  | 2NP | [18 empty] | VV | 2 | 1 | True | 0 | ROZPOCET
|  |  | m201a | [18 empty] | VV | 2 | 1 | True | 0 | ROZPOCET
|  |  | 8,8 |  |  |  | 8.8 | [14 empty] | VV | 2 | 2 | True | 0 | ROZPOCET
|  |  | -(0,8*3+0,7*2) |  |  |  | -3.8 | [14 empty] | VV | 2 | 2 | True | 0 | ROZPOCET
|  |  | m204a | [18 empty] | VV | 2 | 1 | True | 0 | ROZPOCET
|  |  | 18,5 |  |  |  | 18.5 | [14 empty] | VV | 2 | 2 | True | 0 | ROZPOCET
|  |  | -(0,8) |  |  |  | -0.8 | [14 empty] | VV | 2 | 2 | True | 0 | ROZPOCET
|  |  | m205a | [18 empty] | VV | 2 | 1 | True | 0 | ROZPOCET
|  |  | 11,6 |  |  |  | 11.6 | [14 empty] | VV | 2 | 2 | True | 0 | ROZPOCET
|  |  | -(0,8+0,7) |  |  |  | -1.5 | [14 empty] | VV | 2 | 2 | True | 0 | ROZPOCET
|  |  | m206a | [18 empty] | VV | 2 | 1 | True | 0 | ROZPOCET
|  |  | 11,1 |  |  |  | 11.1 | [14 empty] | VV | 2 | 2 | True | 0 | ROZPOCET
|  |  | -(0,7) |  |  |  | -0.7 | [14 empty] | VV | 2 | 2 | True | 0 | ROZPOCET
|  |  | m201b | [18 empty] | VV | 2 | 1 | True | 0 | ROZPOCET
|  |  | 6,4 |  |  |  | 6.4 | [14 empty] | VV | 2 | 2 | True | 0 | ROZPOCET
|  |  | -(0,8+0,8+0,7) |  |  |  | -2.3 | [14 empty] | VV | 2 | 2 | True | 0 | ROZPOCET
|  |  | m203b | [18 empty] | VV | 2 | 1 | True | 0 | ROZPOCET
|  |  | 21,0 |  |  |  | 21 | [14 empty] | VV | 2 | 2 | True | 0 | ROZPOCET
|  |  | -(0,8) |  |  |  | -0.8 | [14 empty] | VV | 2 | 2 | True | 0 | ROZPOCET
|  |  | m201c | [18 empty] | VV | 2 | 1 | True | 0 | ROZPOCET
|  |  | 9,2 |  |  |  | 9.2 | [14 empty] | VV | 2 | 2 | True | 0 | ROZPOCET
|  |  | -(0,8*3+0,7*2) |  |  |  | -3.8 | [14 empty] | VV | 2 | 2 | True | 0 | ROZPOCET
|  |  | m204c | [18 empty] | VV | 2 | 1 | True | 0 | ROZPOCET
|  |  | 18,8 |  |  |  | 18.8 | [14 empty] | VV | 2 | 2 | True | 0 | ROZPOCET
|  |  | -(0,8) |  |  |  | -0.8 | [14 empty] | VV | 2 | 2 | True | 0 | ROZPOCET
|  |  | m205c | [18 empty] | VV | 2 | 1 | True | 0 | ROZPOCET
|  |  | 11,2 |  |  |  | 11.2 | [14 empty] | VV | 2 | 2 | True | 0 | ROZPOCET
|  |  | -(0,8) |  |  |  | -0.8 | [14 empty] | VV | 2 | 2 | True | 0 | ROZPOCET
|  |  | 3NP | [18 empty] | VV | 2 | 1 | True | 0 | ROZPOCET
|  |  | m301a | [18 empty] | VV | 2 | 1 | True | 0 | ROZPOCET
|  |  | 12,1 |  |  |  | 12.1 | [14 empty] | VV | 2 | 2 | True | 0 | ROZPOCET
|  |  | -(0,8+0,7+1,0) |  |  |  | -2.5 | [14 empty] | VV | 2 | 2 | True | 0 | ROZPOCET
|  |  | m303a | [18 empty] | VV | 2 | 1 | True | 0 | ROZPOCET
|  |  | 16,1 |  |  |  | 16.1 | [14 empty] | VV | 2 | 2 | True | 0 | ROZPOCET
|  |  | -(1,05) |  |  |  | -1.05 | [14 empty] | VV | 2 | 2 | True | 0 | ROZPOCET
|  |  | m301b | [18 empty] | VV | 2 | 1 | True | 0 | ROZPOCET
|  |  | 6,8 |  |  |  | 6.8 | [14 empty] | VV | 2 | 2 | True | 0 | ROZPOCET
|  |  | -(0,8*2) |  |  |  | -1.6 | [14 empty] | VV | 2 | 2 | True | 0 | ROZPOCET
|  |  | m304b | [18 empty] | VV | 2 | 1 | True | 0 | ROZPOCET
|  |  | 19,1 |  |  |  | 19.1 | [14 empty] | VV | 2 | 2 | True | 0 | ROZPOCET
|  |  | -0,8 |  |  |  | -0.8 | [14 empty] | VV | 2 | 2 | True | 0 | ROZPOCET
|  |  | m301c | [18 empty] | VV | 2 | 1 | True | 0 | ROZPOCET
|  |  | 9,3 |  |  |  | 9.3 | [14 empty] | VV | 2 | 2 | True | 0 | ROZPOCET
|  |  | -(0,8*3+0,7*2) |  |  |  | -3.8 | [14 empty] | VV | 2 | 2 | True | 0 | ROZPOCET
|  |  | m304c | [18 empty] | VV | 2 | 1 | True | 0 | ROZPOCET
|  |  | 22,4 |  |  |  | 22.4 | [14 empty] | VV | 2 | 2 | True | 0 | ROZPOCET
|  |  | -(0,8*2) |  |  |  | -1.6 | [14 empty] | VV | 2 | 2 | True | 0 | ROZPOCET
|  |  | m305c | [18 empty] | VV | 2 | 1 | True | 0 | ROZPOCET
|  |  | 22,3 |  |  |  | 22.3 | [14 empty] | VV | 2 | 2 | True | 0 | ROZPOCET
|  |  | -0,8 |  |  |  | -0.8 | [14 empty] | VV | 2 | 2 | True | 0 | ROZPOCET
|  |  | Součet |  |  |  | 275.15 | [14 empty] | VV | 2 | 4 | True | 1 | ROZPOCET
115 | M | 284x98 | lišta soklová- cena dle výběru investora |  |  | m | 288.908 | 0 |  | 0 |  |  |  | snížená |  | 0 | 0.00028 | 0.080894 | 0 | 0 | 32 | M | 2 |  |  |  | ROZPOCET | 0 | 0 | 0 | 0 | 0 | 2 | 0 | 16 | 562828981
116 | K | 998776103 | Přesun hmot tonážní pro podlahy povlakové v objektech v do 24 m |  |  | t | 0.972 | 0 |  | 0 |  |  |  | snížená |  | 0 | 0 | 0 | 0 | 0 | 16 | K | 2 |  |  |  | ROZPOCET | 0 | 0 | 0 | 0 | 0 | 2 | 0 | 16 | -1982907218
117 | K | 998776181 | Příplatek k přesunu hmot tonážní 776 prováděný bez použití mechanizace |  |  | t | 0.972 | 0 |  | 0 |  |  |  | snížená |  | 0 | 0 | 0 | 0 | 0 | 16 | K | 2 |  |  |  | ROZPOCET | 0 | 0 | 0 | 0 | 0 | 2 | 0 | 16 | 1721443448
| 781 - Dokončovací práce - obklady | [8 empty] | 0 | [5 empty] | 0 |  | 2.9538 |  | 0 | 2 | D | 1 |  |  |  | ROZPOCET | [6 empty] | 0
118 | K | 781474117 | Montáž obkladů vnitřních keramických hladkých do 45 ks/m2 lepených flexibilním lepidlem |  |  | m2 | 176.7 | 0 |  | 0 |  |  |  | snížená |  | 0 | 0.0032 | 0.56544 | 0 | 0 | 16 | K | 2 |  |  |  | ROZPOCET | 0 | 0 | 0 | 0 | 0 | 2 | 0 | 16 | -1771723590
|  |  | 1NP | [18 empty] | VV | 2 | 1 | True | 0 | ROZPOCET
|  |  | m102a | [18 empty] | VV | 2 | 1 | True | 0 | ROZPOCET
|  |  | 5,0*2,0 |  |  |  | 10 | [14 empty] | VV | 2 | 2 | True | 0 | ROZPOCET
|  |  | -(0,7*2,0) |  |  |  | -1.4 | [14 empty] | VV | 2 | 2 | True | 0 | ROZPOCET
|  |  | m103a | [18 empty] | VV | 2 | 1 | True | 0 | ROZPOCET
|  |  | 6,0*2,0 |  |  |  | 12 | [14 empty] | VV | 2 | 2 | True | 0 | ROZPOCET
|  |  | -(0,7*2,0) |  |  |  | -1.4 | [14 empty] | VV | 2 | 2 | True | 0 | ROZPOCET
|  |  | m103 | [18 empty] | VV | 2 | 1 | True | 0 | ROZPOCET
|  |  | 6,3*2,2 |  |  |  | 13.86 | [14 empty] | VV | 2 | 2 | True | 0 | ROZPOCET
|  |  | -(0,7*2,0) |  |  |  | -1.4 | [14 empty] | VV | 2 | 2 | True | 0 | ROZPOCET
|  |  | m104a | [18 empty] | VV | 2 | 1 | True | 0 | ROZPOCET
|  |  | 3,6*(1,5-0,8) |  |  |  | 2.52 | [14 empty] | VV | 2 | 2 | True | 0 | ROZPOCET
|  |  | m102b | [18 empty] | VV | 2 | 1 | True | 0 | ROZPOCET
|  |  | 4,9*2,0 |  |  |  | 9.8 | [14 empty] | VV | 2 | 2 | True | 0 | ROZPOCET
|  |  | -0,7*2,0 |  |  |  | -1.4 | [14 empty] | VV | 2 | 2 | True | 0 | ROZPOCET
|  |  | m103b | [18 empty] | VV | 2 | 1 | True | 0 | ROZPOCET
|  |  | 6,0*2,0 |  |  |  | 12 | [14 empty] | VV | 2 | 2 | True | 0 | ROZPOCET
|  |  | -0,7*2,0 |  |  |  | -1.4 | [14 empty] | VV | 2 | 2 | True | 0 | ROZPOCET
|  |  | m105b | [18 empty] | VV | 2 | 1 | True | 0 | ROZPOCET
|  |  | 3,6*(1,5-0,8) |  |  |  | 2.52 | [14 empty] | VV | 2 | 2 | True | 0 | ROZPOCET
|  |  | 2NP | [18 empty] | VV | 2 | 1 | True | 0 | ROZPOCET
|  |  | m202a | [18 empty] | VV | 2 | 1 | True | 0 | ROZPOCET
|  |  | 4,9*2,0 |  |  |  | 9.8 | [14 empty] | VV | 2 | 2 | True | 0 | ROZPOCET
|  |  | -0,7*2,0 |  |  |  | -1.4 | [14 empty] | VV | 2 | 2 | True | 0 | ROZPOCET
|  |  | m203a | [18 empty] | VV | 2 | 1 | True | 0 | ROZPOCET
|  |  | 5,9*2,0 |  |  |  | 11.8 | [14 empty] | VV | 2 | 2 | True | 0 | ROZPOCET
|  |  | -0,7*2,0 |  |  |  | -1.4 | [14 empty] | VV | 2 | 2 | True | 0 | ROZPOCET
|  |  | m204a | [18 empty] | VV | 2 | 1 | True | 0 | ROZPOCET
|  |  | 3,6*(1,5-0,8) |  |  |  | 2.52 | [14 empty] | VV | 2 | 2 | True | 0 | ROZPOCET
|  |  | m202b | [18 empty] | VV | 2 | 1 | True | 0 | ROZPOCET
|  |  | 7,0*2,2 |  |  |  | 15.4 | [14 empty] | VV | 2 | 2 | True | 0 | ROZPOCET
|  |  | -(0,7*2,0) |  |  |  | -1.4 | [14 empty] | VV | 2 | 2 | True | 0 | ROZPOCET
|  |  | m203b | [18 empty] | VV | 2 | 1 | True | 0 | ROZPOCET
|  |  | 5,5*(1,5-0,8) |  |  |  | 3.85 | [14 empty] | VV | 2 | 2 | True | 0 | ROZPOCET
|  |  | m203c | [18 empty] | VV | 2 | 1 | True | 0 | ROZPOCET
|  |  | 5,9*2,0 |  |  |  | 11.8 | [14 empty] | VV | 2 | 2 | True | 0 | ROZPOCET
|  |  | -(0,7*2,0) |  |  |  | -1.4 | [14 empty] | VV | 2 | 2 | True | 0 | ROZPOCET
|  |  | m202c | [18 empty] | VV | 2 | 1 | True | 0 | ROZPOCET
|  |  | 4,9*2,0 |  |  |  | 9.8 | [14 empty] | VV | 2 | 2 | True | 0 | ROZPOCET
|  |  | -(0,7*2,0) |  |  |  | -1.4 | [14 empty] | VV | 2 | 2 | True | 0 | ROZPOCET
|  |  | m205c | [18 empty] | VV | 2 | 1 | True | 0 | ROZPOCET
|  |  | 4,2*(1,5-0,8) |  |  |  | 2.94 | [14 empty] | VV | 2 | 2 | True | 0 | ROZPOCET
|  |  | 3NP | [18 empty] | VV | 2 | 1 | True | 0 | ROZPOCET
|  |  | m302a | [18 empty] | VV | 2 | 1 | True | 0 | ROZPOCET
|  |  | 9,5*2,0 |  |  |  | 19 | [14 empty] | VV | 2 | 2 | True | 0 | ROZPOCET
|  |  | -(0,7*2,0) |  |  |  | -1.4 | [14 empty] | VV | 2 | 2 | True | 0 | ROZPOCET
|  |  | m303a | [18 empty] | VV | 2 | 1 | True | 0 | ROZPOCET
|  |  | 3,5*(1,5-0,8) |  |  |  | 2.45 | [14 empty] | VV | 2 | 2 | True | 0 | ROZPOCET
|  |  | m303b | [18 empty] | VV | 2 | 1 | True | 0 | ROZPOCET
|  |  | 8,3*2,0 |  |  |  | 16.6 | [14 empty] | VV | 2 | 2 | True | 0 | ROZPOCET
|  |  | -(0,7*2,0) |  |  |  | -1.4 | [14 empty] | VV | 2 | 2 | True | 0 | ROZPOCET
|  |  | m304b | [18 empty] | VV | 2 | 1 | True | 0 | ROZPOCET
|  |  | 3,2*(1,5-0,8) |  |  |  | 2.24 | [14 empty] | VV | 2 | 2 | True | 0 | ROZPOCET
|  |  | m303c | [18 empty] | VV | 2 | 1 | True | 0 | ROZPOCET
|  |  | 6,2*2,0 |  |  |  | 12.4 | [14 empty] | VV | 2 | 2 | True | 0 | ROZPOCET
|  |  | -(0,7*2,0) |  |  |  | -1.4 | [14 empty] | VV | 2 | 2 | True | 0 | ROZPOCET
|  |  | m302c | [18 empty] | VV | 2 | 1 | True | 0 | ROZPOCET
|  |  | 5,1*2,0 |  |  |  | 10.2 | [14 empty] | VV | 2 | 2 | True | 0 | ROZPOCET
|  |  | -(0,7*2,0) |  |  |  | -1.4 | [14 empty] | VV | 2 | 2 | True | 0 | ROZPOCET
|  |  | m306c | [18 empty] | VV | 2 | 1 | True | 0 | ROZPOCET
|  |  | 4,0*(1,5-0,8) |  |  |  | 2.8 | [14 empty] | VV | 2 | 2 | True | 0 | ROZPOCET
|  |  | Součet |  |  |  | 176.7 | [14 empty] | VV | 2 | 4 | True | 1 | ROZPOCET
119 | M | 597x1 | obkládačky keramické 150x150mm- dle výběru investora (předpoklad 300 Kč/m2) |  |  | m2 | 194.37 | 0 |  | 0 |  |  |  | snížená |  | 0 | 0.0118 | 2.2936 | 0 | 0 | 32 | M | 2 |  |  |  | ROZPOCET | 0 | 0 | 0 | 0 | 0 | 2 | 0 | 16 | -583882535
120 | K | 781494111 | Plastové profily rohové lepené flexibilním lepidlem |  |  | m | 13.3 | 0 |  | 0 |  |  |  | snížená |  | 0 | 0.00031 | 0.004123 | 0 | 0 | 16 | K | 2 |  |  |  | ROZPOCET | 0 | 0 | 0 | 0 | 0 | 2 | 0 | 16 | 717530948
|  |  | 1NP | [18 empty] | VV | 2 | 1 | True | 0 | ROZPOCET
|  |  | 2,2 |  |  |  | 2.2 | [14 empty] | VV | 2 | 2 | True | 0 | ROZPOCET
|  |  | 3NP | [18 empty] | VV | 2 | 1 | True | 0 | ROZPOCET
|  |  | 2,0 |  |  |  | 2 | [14 empty] | VV | 2 | 2 | True | 0 | ROZPOCET
|  |  | nadezdívka WC | [18 empty] | VV | 2 | 1 | True | 0 | ROZPOCET
|  |  | 1NP | [18 empty] | VV | 2 | 1 | True | 0 | ROZPOCET
|  |  | (1,0+1,1) |  |  |  | 2.1 | [14 empty] | VV | 2 | 2 | True | 0 | ROZPOCET
|  |  | 2NP | [18 empty] | VV | 2 | 1 | True | 0 | ROZPOCET
|  |  | (1,0+1,1+0,9) |  |  |  | 3 | [14 empty] | VV | 2 | 2 | True | 0 | ROZPOCET
|  |  | 3NP | [18 empty] | VV | 2 | 1 | True | 0 | ROZPOCET
|  |  | (1,55+1,25+1,2) |  |  |  | 4 | [14 empty] | VV | 2 | 2 | True | 0 | ROZPOCET
|  |  | Součet |  |  |  | 13.3 | [14 empty] | VV | 2 | 4 | True | 1 | ROZPOCET
121 | K | 781494511 | Plastové profily ukončovací lepené flexibilním lepidlem |  |  | m | 118.4 | 0 |  | 0 |  |  |  | snížená |  | 0 | 0.00026 | 0.030784 | 0 | 0 | 16 | K | 2 |  |  |  | ROZPOCET | 0 | 0 | 0 | 0 | 0 | 2 | 0 | 16 | -570796602
|  |  | ukončení obkladu | [18 empty] | VV | 2 | 1 | True | 0 | ROZPOCET
|  |  | 1NP | [18 empty] | VV | 2 | 1 | True | 0 | ROZPOCET
|  |  | m102a | [18 empty] | VV | 2 | 1 | True | 0 | ROZPOCET
|  |  | 5,0 |  |  |  | 5 | [14 empty] | VV | 2 | 2 | True | 0 | ROZPOCET
|  |  | -(0,7) |  |  |  | -0.7 | [14 empty] | VV | 2 | 2 | True | 0 | ROZPOCET
|  |  | m103a | [18 empty] | VV | 2 | 1 | True | 0 | ROZPOCET
|  |  | 6,0 |  |  |  | 6 | [14 empty] | VV | 2 | 2 | True | 0 | ROZPOCET
|  |  | -(0,7) |  |  |  | -0.7 | [14 empty] | VV | 2 | 2 | True | 0 | ROZPOCET
|  |  | m103 | [18 empty] | VV | 2 | 1 | True | 0 | ROZPOCET
|  |  | 6,3 |  |  |  | 6.3 | [14 empty] | VV | 2 | 2 | True | 0 | ROZPOCET
|  |  | -(0,7) |  |  |  | -0.7 | [14 empty] | VV | 2 | 2 | True | 0 | ROZPOCET
|  |  | m104a | [18 empty] | VV | 2 | 1 | True | 0 | ROZPOCET
|  |  | 3,6+0,7+0,7 |  |  |  | 5 | [14 empty] | VV | 2 | 2 | True | 0 | ROZPOCET
|  |  | m102b | [18 empty] | VV | 2 | 1 | True | 0 | ROZPOCET
|  |  | 4,9 |  |  |  | 4.9 | [14 empty] | VV | 2 | 2 | True | 0 | ROZPOCET
|  |  | -0,7 |  |  |  | -0.7 | [14 empty] | VV | 2 | 2 | True | 0 | ROZPOCET
|  |  | m103b | [18 empty] | VV | 2 | 1 | True | 0 | ROZPOCET
|  |  | 6,0 |  |  |  | 6 | [14 empty] | VV | 2 | 2 | True | 0 | ROZPOCET
|  |  | -0,7 |  |  |  | -0.7 | [14 empty] | VV | 2 | 2 | True | 0 | ROZPOCET
|  |  | m105b | [18 empty] | VV | 2 | 1 | True | 0 | ROZPOCET
|  |  | 3,6+0,7+0,7 |  |  |  | 5 | [14 empty] | VV | 2 | 2 | True | 0 | ROZPOCET
|  |  | 2NP | [18 empty] | VV | 2 | 1 | True | 0 | ROZPOCET
|  |  | m202a | [18 empty] | VV | 2 | 1 | True | 0 | ROZPOCET
|  |  | 4,9 |  |  |  | 4.9 | [14 empty] | VV | 2 | 2 | True | 0 | ROZPOCET
|  |  | -0,7 |  |  |  | -0.7 | [14 empty] | VV | 2 | 2 | True | 0 | ROZPOCET
|  |  | m203a | [18 empty] | VV | 2 | 1 | True | 0 | ROZPOCET
|  |  | 5,9 |  |  |  | 5.9 | [14 empty] | VV | 2 | 2 | True | 0 | ROZPOCET
|  |  | -0,7 |  |  |  | -0.7 | [14 empty] | VV | 2 | 2 | True | 0 | ROZPOCET
|  |  | m204a | [18 empty] | VV | 2 | 1 | True | 0 | ROZPOCET
|  |  | 3,6+0,7+0,7 |  |  |  | 5 | [14 empty] | VV | 2 | 2 | True | 0 | ROZPOCET
|  |  | m202b | [18 empty] | VV | 2 | 1 | True | 0 | ROZPOCET
|  |  | 7,0 |  |  |  | 7 | [14 empty] | VV | 2 | 2 | True | 0 | ROZPOCET
|  |  | -(0,7) |  |  |  | -0.7 | [14 empty] | VV | 2 | 2 | True | 0 | ROZPOCET
|  |  | m203b | [18 empty] | VV | 2 | 1 | True | 0 | ROZPOCET
|  |  | 5,5+0,7+0,7 |  |  |  | 6.9 | [14 empty] | VV | 2 | 2 | True | 0 | ROZPOCET
|  |  | m203c | [18 empty] | VV | 2 | 1 | True | 0 | ROZPOCET
|  |  | 5,9 |  |  |  | 5.9 | [14 empty] | VV | 2 | 2 | True | 0 | ROZPOCET
|  |  | -(0,7) |  |  |  | -0.7 | [14 empty] | VV | 2 | 2 | True | 0 | ROZPOCET
|  |  | m202c | [18 empty] | VV | 2 | 1 | True | 0 | ROZPOCET
|  |  | 4,9 |  |  |  | 4.9 | [14 empty] | VV | 2 | 2 | True | 0 | ROZPOCET
|  |  | -(0,7) |  |  |  | -0.7 | [14 empty] | VV | 2 | 2 | True | 0 | ROZPOCET
|  |  | m205c | [18 empty] | VV | 2 | 1 | True | 0 | ROZPOCET
|  |  | 4,2+0,7+0,7 |  |  |  | 5.6 | [14 empty] | VV | 2 | 2 | True | 0 | ROZPOCET
|  |  | 3NP | [18 empty] | VV | 2 | 1 | True | 0 | ROZPOCET
|  |  | m302a | [18 empty] | VV | 2 | 1 | True | 0 | ROZPOCET
|  |  | 8,9 |  |  |  | 8.9 | [14 empty] | VV | 2 | 2 | True | 0 | ROZPOCET
|  |  | -(0,7) |  |  |  | -0.7 | [14 empty] | VV | 2 | 2 | True | 0 | ROZPOCET
|  |  | m303a | [18 empty] | VV | 2 | 1 | True | 0 | ROZPOCET
|  |  | 4,0+0,7+0,7 |  |  |  | 5.4 | [14 empty] | VV | 2 | 2 | True | 0 | ROZPOCET
|  |  | m303b | [18 empty] | VV | 2 | 1 | True | 0 | ROZPOCET
|  |  | 8,3 |  |  |  | 8.3 | [14 empty] | VV | 2 | 2 | True | 0 | ROZPOCET
|  |  | -(0,7) |  |  |  | -0.7 | [14 empty] | VV | 2 | 2 | True | 0 | ROZPOCET
|  |  | m304b | [18 empty] | VV | 2 | 1 | True | 0 | ROZPOCET
|  |  | 3,2+0,7+0,7 |  |  |  | 4.6 | [14 empty] | VV | 2 | 2 | True | 0 | ROZPOCET
|  |  | m303c | [18 empty] | VV | 2 | 1 | True | 0 | ROZPOCET
|  |  | 6,2 |  |  |  | 6.2 | [14 empty] | VV | 2 | 2 | True | 0 | ROZPOCET
|  |  | -(0,7) |  |  |  | -0.7 | [14 empty] | VV | 2 | 2 | True | 0 | ROZPOCET
|  |  | m302c | [18 empty] | VV | 2 | 1 | True | 0 | ROZPOCET
|  |  | 5,1 |  |  |  | 5.1 | [14 empty] | VV | 2 | 2 | True | 0 | ROZPOCET
|  |  | -(0,7) |  |  |  | -0.7 | [14 empty] | VV | 2 | 2 | True | 0 | ROZPOCET
|  |  | m306c | [18 empty] | VV | 2 | 1 | True | 0 | ROZPOCET
|  |  | 4,0+0,7+0,7 |  |  |  | 5.4 | [14 empty] | VV | 2 | 2 | True | 0 | ROZPOCET
|  |  | Součet |  |  |  | 118.4 | [14 empty] | VV | 2 | 4 | True | 1 | ROZPOCET
122 | K | 781495111 | Penetrace podkladu vnitřních obkladů |  |  | m2 | 176.7 | 0 |  | 0 |  |  |  | snížená |  | 0 | 0.0003 | 0.05301 | 0 | 0 | 16 | K | 2 |  |  |  | ROZPOCET | 0 | 0 | 0 | 0 | 0 | 2 | 0 | 16 | -1870399700
123 | K | 781495115 | Spárování vnitřních obkladů silikonem |  |  | m | 230.2 | 0 |  | 0 |  |  |  | snížená |  | 0 | 3e-05 | 0.006906 | 0 | 0 | 16 | K | 2 |  |  |  | ROZPOCET | 0 | 0 | 0 | 0 | 0 | 2 | 0 | 16 | 812548319
|  |  | styk dlažby a obkladu | [18 empty] | VV | 2 | 1 | True | 0 | ROZPOCET
|  |  | 1NP | [18 empty] | VV | 2 | 1 | True | 0 | ROZPOCET
|  |  | m102a | [18 empty] | VV | 2 | 1 | True | 0 | ROZPOCET
|  |  | 5,0 |  |  |  | 5 | [14 empty] | VV | 2 | 2 | True | 0 | ROZPOCET
|  |  | -(0,7) |  |  |  | -0.7 | [14 empty] | VV | 2 | 2 | True | 0 | ROZPOCET
|  |  | m103a | [18 empty] | VV | 2 | 1 | True | 0 | ROZPOCET
|  |  | 6,0 |  |  |  | 6 | [14 empty] | VV | 2 | 2 | True | 0 | ROZPOCET
|  |  | -(0,7) |  |  |  | -0.7 | [14 empty] | VV | 2 | 2 | True | 0 | ROZPOCET
|  |  | m103 | [18 empty] | VV | 2 | 1 | True | 0 | ROZPOCET
|  |  | 6,3 |  |  |  | 6.3 | [14 empty] | VV | 2 | 2 | True | 0 | ROZPOCET
|  |  | -(0,7) |  |  |  | -0.7 | [14 empty] | VV | 2 | 2 | True | 0 | ROZPOCET
|  |  | m102b | [18 empty] | VV | 2 | 1 | True | 0 | ROZPOCET
|  |  | 4,9 |  |  |  | 4.9 | [14 empty] | VV | 2 | 2 | True | 0 | ROZPOCET
|  |  | -0,7 |  |  |  | -0.7 | [14 empty] | VV | 2 | 2 | True | 0 | ROZPOCET
|  |  | m103b | [18 empty] | VV | 2 | 1 | True | 0 | ROZPOCET
|  |  | 6,0 |  |  |  | 6 | [14 empty] | VV | 2 | 2 | True | 0 | ROZPOCET
|  |  | -0,7 |  |  |  | -0.7 | [14 empty] | VV | 2 | 2 | True | 0 | ROZPOCET
|  |  | 2NP | [18 empty] | VV | 2 | 1 | True | 0 | ROZPOCET
|  |  | m202a | [18 empty] | VV | 2 | 1 | True | 0 | ROZPOCET
|  |  | 4,9 |  |  |  | 4.9 | [14 empty] | VV | 2 | 2 | True | 0 | ROZPOCET
|  |  | -0,7 |  |  |  | -0.7 | [14 empty] | VV | 2 | 2 | True | 0 | ROZPOCET
|  |  | m203a | [18 empty] | VV | 2 | 1 | True | 0 | ROZPOCET
|  |  | 5,9 |  |  |  | 5.9 | [14 empty] | VV | 2 | 2 | True | 0 | ROZPOCET
|  |  | -0,7 |  |  |  | -0.7 | [14 empty] | VV | 2 | 2 | True | 0 | ROZPOCET
|  |  | m202b | [18 empty] | VV | 2 | 1 | True | 0 | ROZPOCET
|  |  | 7,0 |  |  |  | 7 | [14 empty] | VV | 2 | 2 | True | 0 | ROZPOCET
|  |  | -(0,7) |  |  |  | -0.7 | [14 empty] | VV | 2 | 2 | True | 0 | ROZPOCET
|  |  | m203c | [18 empty] | VV | 2 | 1 | True | 0 | ROZPOCET
|  |  | 5,9 |  |  |  | 5.9 | [14 empty] | VV | 2 | 2 | True | 0 | ROZPOCET
|  |  | -(0,7) |  |  |  | -0.7 | [14 empty] | VV | 2 | 2 | True | 0 | ROZPOCET
|  |  | m202c | [18 empty] | VV | 2 | 1 | True | 0 | ROZPOCET
|  |  | 4,9 |  |  |  | 4.9 | [14 empty] | VV | 2 | 2 | True | 0 | ROZPOCET
|  |  | -(0,7) |  |  |  | -0.7 | [14 empty] | VV | 2 | 2 | True | 0 | ROZPOCET
|  |  | 3NP | [18 empty] | VV | 2 | 1 | True | 0 | ROZPOCET
|  |  | m302a | [18 empty] | VV | 2 | 1 | True | 0 | ROZPOCET
|  |  | 8,9 |  |  |  | 8.9 | [14 empty] | VV | 2 | 2 | True | 0 | ROZPOCET
|  |  | -(0,7) |  |  |  | -0.7 | [14 empty] | VV | 2 | 2 | True | 0 | ROZPOCET
|  |  | m303b | [18 empty] | VV | 2 | 1 | True | 0 | ROZPOCET
|  |  | 8,3 |  |  |  | 8.3 | [14 empty] | VV | 2 | 2 | True | 0 | ROZPOCET
|  |  | -(0,7) |  |  |  | -0.7 | [14 empty] | VV | 2 | 2 | True | 0 | ROZPOCET
|  |  | m303c | [18 empty] | VV | 2 | 1 | True | 0 | ROZPOCET
|  |  | 6,2 |  |  |  | 6.2 | [14 empty] | VV | 2 | 2 | True | 0 | ROZPOCET
|  |  | -(0,7) |  |  |  | -0.7 | [14 empty] | VV | 2 | 2 | True | 0 | ROZPOCET
|  |  | m302c | [18 empty] | VV | 2 | 1 | True | 0 | ROZPOCET
|  |  | 5,1 |  |  |  | 5.1 | [14 empty] | VV | 2 | 2 | True | 0 | ROZPOCET
|  |  | -(0,7) |  |  |  | -0.7 | [14 empty] | VV | 2 | 2 | True | 0 | ROZPOCET
|  |  | vnitřní kouty | [18 empty] | VV | 2 | 1 | True | 0 | ROZPOCET
|  |  | 1NP | [18 empty] | VV | 2 | 1 | True | 0 | ROZPOCET
|  |  | 2,0*16 |  |  |  | 32 | [14 empty] | VV | 2 | 2 | True | 0 | ROZPOCET
|  |  | 0,7*2 |  |  |  | 1.4 | [14 empty] | VV | 2 | 2 | True | 0 | ROZPOCET
|  |  | 2,2*4 |  |  |  | 8.8 | [14 empty] | VV | 2 | 2 | True | 0 | ROZPOCET
|  |  | 2NP | [18 empty] | VV | 2 | 1 | True | 0 | ROZPOCET
|  |  | 2,0*23 |  |  |  | 46 | [14 empty] | VV | 2 | 2 | True | 0 | ROZPOCET
|  |  | 0,7*4 |  |  |  | 2.8 | [14 empty] | VV | 2 | 2 | True | 0 | ROZPOCET
|  |  | 3NP | [18 empty] | VV | 2 | 1 | True | 0 | ROZPOCET
|  |  | 2,0*17 |  |  |  | 34 | [14 empty] | VV | 2 | 2 | True | 0 | ROZPOCET
|  |  | 0,7*5 |  |  |  | 3.5 | [14 empty] | VV | 2 | 2 | True | 0 | ROZPOCET
|  |  | kolem zařizovacích předmětů | [18 empty] | VV | 2 | 1 | True | 0 | ROZPOCET
|  |  | 1NP | [18 empty] | VV | 2 | 1 | True | 0 | ROZPOCET
|  |  | 1,0+1,0+0,6+1,0+1,0+0,6+0,6+0,6+0,6 |  |  |  | 7 | [14 empty] | VV | 2 | 2 | True | 0 | ROZPOCET
|  |  | 2NP | [18 empty] | VV | 2 | 1 | True | 0 | ROZPOCET
|  |  | 1,0+1,0+0,6+1,0+1,0+0,6+1,0+1,0+0,6+0,6+0,6+0,6 |  |  |  | 9.6 | [14 empty] | VV | 2 | 2 | True | 0 | ROZPOCET
|  |  | 3NP | [18 empty] | VV | 2 | 1 | True | 0 | ROZPOCET
|  |  | 1,0+1,0+0,6+0,6+1,0+1,0+0,6+0,6+1,0+1,0+0,6+0,6 |  |  |  | 9.6 | [14 empty] | VV | 2 | 2 | True | 0 | ROZPOCET
|  |  | Součet |  |  |  | 230.2 | [14 empty] | VV | 2 | 4 | True | 1 | ROZPOCET
124 | K | 998781103 | Přesun hmot tonážní pro obklady keramické v objektech v do 24 m |  |  | t | 2.954 | 0 |  | 0 |  |  |  | snížená |  | 0 | 0 | 0 | 0 | 0 | 16 | K | 2 |  |  |  | ROZPOCET | 0 | 0 | 0 | 0 | 0 | 2 | 0 | 16 | -587631920
125 | K | 998781181 | Příplatek k přesunu hmot tonážní 781 prováděný bez použití mechanizace |  |  | t | 2.954 | 0 |  | 0 |  |  |  | snížená |  | 0 | 0 | 0 | 0 | 0 | 16 | K | 2 |  |  |  | ROZPOCET | 0 | 0 | 0 | 0 | 0 | 2 | 0 | 16 | 1804992354
| 784 - Dokončovací práce - malby a tapety | [8 empty] | 0 | [5 empty] | 0 |  | 0.7306 |  | 0 | 2 | D | 1 |  |  |  | ROZPOCET | [6 empty] | 0
126 | K | 784171101 | Zakrytí vnitřních podlah včetně pozdějšího odkrytí |  |  | m2 | 363.06 | 0 |  | 0 |  |  |  | snížená |  | 0 | 0 | 0 | 0 | 0 | 16 | K | 2 |  |  |  | ROZPOCET | 0 | 0 | 0 | 0 | 0 | 2 | 0 | 16 | -208720898
|  |  | viz. SDK podhledy | [18 empty] | VV | 2 | 1 | True | 0 | ROZPOCET
|  |  | 29,29+36,21 |  |  |  | 65.5 | [14 empty] | VV | 2 | 2 | True | 0 | ROZPOCET
|  |  | omítka stropů | [18 empty] | VV | 2 | 1 | True | 0 | ROZPOCET
|  |  | 297,56 |  |  |  | 297.56 | [14 empty] | VV | 2 | 2 | True | 0 | ROZPOCET
|  |  | Součet |  |  |  | 363.06 | [14 empty] | VV | 2 | 4 | True | 1 | ROZPOCET
127 | M | 581248420 | fólie pro malířské potřeby zakrývací |  |  | m2 | 381.213 | 0 |  | 0 |  |  |  | snížená |  | 0 | 1e-06 | 0.00038121 | 0 | 0 | 32 | M | 2 |  |  |  | ROZPOCET | 0 | 0 | 0 | 0 | 0 | 2 | 0 | 16 | -849723965
128 | K | 784181101 | Základní akrylátová jednonásobná penetrace podkladu v místnostech výšky do 3,80m |  |  | m2 | 1490.235 | 0 |  | 0 |  |  |  | snížená |  | 0 | 0.0002 | 0.29805 | 0 | 0 | 16 | K | 2 |  |  |  | ROZPOCET | 0 | 0 | 0 | 0 | 0 | 2 | 0 | 16 | 497039076
|  |  | viz. SDK podhledy | [18 empty] | VV | 2 | 1 | True | 0 | ROZPOCET
|  |  | 29,29+36,21 |  |  |  | 65.5 | [14 empty] | VV | 2 | 2 | True | 0 | ROZPOCET
|  |  | omítka stropů | [18 empty] | VV | 2 | 1 | True | 0 | ROZPOCET
|  |  | 297,56 |  |  |  | 297.56 | [14 empty] | VV | 2 | 2 | True | 0 | ROZPOCET
|  |  | oprava omítky stěn | [18 empty] | VV | 2 | 1 | True | 0 | ROZPOCET
|  |  | 970,894 |  |  |  | 970.894 | [14 empty] | VV | 2 | 2 | True | 0 | ROZPOCET
|  |  | nové štuky | [18 empty] | VV | 2 | 1 | True | 0 | ROZPOCET
|  |  | 156,281 |  |  |  | 156.281 | [14 empty] | VV | 2 | 2 | True | 0 | ROZPOCET
|  |  | Součet |  |  |  | 1490.235 | [14 empty] | VV | 2 | 4 | True | 1 | ROZPOCET
129 | K | 784221101 | Dvojnásobné bílé malby ze směsí za sucha dobře otěruvzdorných v místnostech do 3,80 m |  |  | m2 | 1490.235 | 0 |  | 0 |  |  |  | snížená |  | 0 | 0.00029 | 0.43217 | 0 | 0 | 16 | K | 2 |  |  |  | ROZPOCET | 0 | 0 | 0 | 0 | 0 | 2 | 0 | 16 | 245997767
| VP - Vícepráce | [8 empty] | 0 | [11 empty] | D | 0 |  |  |  | PN | [6 empty] | 0
| K | [8 empty] | 0 |  |  |  | snížená | [7 empty] | PN | 1 |  |  |  | PN | 0 | 0 | 0 | 0 | 0 | 2 | 0
| K | [8 empty] | 0 |  |  |  | snížená | [7 empty] | PN | 1 |  |  |  | PN | 0 | 0 | 0 | 0 | 0 | 2 | 0
| K | [8 empty] | 0 |  |  |  | snížená | [7 empty] | PN | 1 |  |  |  | PN | 0 | 0 | 0 | 0 | 0 | 2 | 0
| K | [8 empty] | 0 |  |  |  | snížená | [7 empty] | PN | 1 |  |  |  | PN | 0 | 0 | 0 | 0 | 0 | 2 | 0
| K | [8 empty] | 0 |  |  |  | snížená | [7 empty] | PN | 1 |  |  |  | PN | 0 | 0 | 0 | 0 | 0 | 2 | 0

## 2 - Plynovod
| List obsahuje: |  | 1) Krycí list rozpočtu |  | 2) Rekapitulace rozpočtu |  |  | 3) Rozpočet |  |  | Zpět na list: | Rekapitulace stavby
optimalizováno pro tisk sestav ve formátu A4 - na výšku | [11 empty] | >> skryté sloupce << | [9 empty] | {d8e60334-5350-4110-93f5-4d5cb1f6a009}
1
KRYCÍ LIST ROZPOČTU | [12 empty] | v --- níže se nacházejí doplnkové a pomocné údaje k sestavám --- v | [8 empty] | False
| Stavba: |  | Rekonstrukce bytového domu- Bytový dům Legerova 224
| Objekt: |  | 11 - Rekonstrukce bytového domu- Bytový dům Legerova 224
| Část: |  | 2 - Plynovod
| JKSO: | [7 empty] | CC-CZ:
| Místo: |  | Legerova 224, Kolín | [5 empty] | Datum: |  | 6.10.2016
| Objednatel: | [7 empty] | IČ:
|  | Město Kolín | [6 empty] | DIČ:
| Zhotovitel: | [7 empty] | IČ: |  | Vyplň údaj
|  | Vyplň údaj | [6 empty] | DIČ: |  | Vyplň údaj
| Projektant: | [7 empty] | IČ:
|  | Revitali s.r.o. | [6 empty] | DIČ:
| Zpracovatel: | [7 empty] | IČ:
DIČ:
Poznámka:
Přesto, že tento výkaz výměr byl vypracován s nejvyšší péčí, je na výhradní odpovědnosti nabízejícího zkontrolovat položky a výměry zde uvedené s výkresovou a textovou částí dokumentace a případně opravit či doplnit položky.
| Náklady z rozpočtu | [7 empty] | 0
| Ostatní náklady | [7 empty] | 0
| Cena bez DPH | [7 empty] | 0
| DPH | základní | 21% | ze | 0 |  |  |  | 0
|  | snížená | 15% | ze | 0 |  |  |  | 0
|  | zákl. přenesená | 21% | ze | 0 |  |  |  | 0
|  | sníž. přenesená | 15% | ze | 0 |  |  |  | 0
|  | nulová | 0% | ze | 0 |  |  |  | 0
| Cena s DPH |  |  | v | CZK |  |  | 0
| Projektant |  |  |  |  | Zpracovatel
| Datum a podpis: |  |  | Razítko |  | Datum a podpis: |  |  |  | Razítko
| Objednavatel |  |  |  |  | Zhotovitel
| Datum a podpis: |  |  | Razítko |  | Datum a podpis: |  |  |  | Razítko
REKAPITULACE ROZPOČTU
Stavba: |  |  | Rekonstrukce bytového domu- Bytový dům Legerova 224
Objekt: |  |  | 11 - Rekonstrukce bytového domu- Bytový dům Legerova 224
Část: |  |  | 2 - Plynovod
Místo: |  |  | Legerova 224, Kolín |  |  |  | Datum: |  | 6.10.2016
Objednatel: |  |  | Město Kolín |  |  |  | Projektant: |  | Revitali s.r.o.
Zhotovitel: |  |  | Vyplň údaj |  |  |  | Zpracovatel:
Kód - Popis | [9 empty] | Cena celkem [CZK]
1) Náklady z rozpočtu | [9 empty] | 0 | [12 empty] | -1
| PSV - Práce a dodávky PSV | [8 empty] | 0
| 723 - Zdravotechnika - vnitřní plynovod | [8 empty] | 0
| VP - Vícepráce | [8 empty] | 0
2) Ostatní náklady | [9 empty] | 0 |  |  |  | DPH
| Zařízení staveniště | [8 empty] | 0 |  |  |  | snížená | [9 empty] | VRN | 0 | 0 | 0 | 0 | 0 | 2
| Projektové práce | [8 empty] | 0 |  |  |  | snížená | [9 empty] | VRN | 0 | 0 | 0 | 0 | 0 | 2
| Územní vlivy | [8 empty] | 0 |  |  |  | snížená | [9 empty] | VRN | 0 | 0 | 0 | 0 | 0 | 2
| Provozní vlivy | [8 empty] | 0 |  |  |  | snížená | [9 empty] | VRN | 0 | 0 | 0 | 0 | 0 | 2
| Jiné VRN | [8 empty] | 0 |  |  |  | snížená | [9 empty] | VRN | 0 | 0 | 0 | 0 | 0 | 2
| Kompletační činnost | [8 empty] | 0 |  |  |  | snížená | [9 empty] | KOMPLETACNA | 0 | 0 | 0 | 0 | 0 | 2
Celkové náklady za stavbu 1) + 2) | [7 empty] | 0
ROZPOČET
Stavba: |  |  | Rekonstrukce bytového domu- Bytový dům Legerova 224
Objekt: |  |  | 11 - Rekonstrukce bytového domu- Bytový dům Legerova 224
Část: |  |  | 2 - Plynovod
Místo: |  |  | Legerova 224, Kolín |  |  |  | Datum: |  | 6.10.2016
Objednatel: |  |  | Město Kolín |  |  |  | Projektant: |  | Revitali s.r.o.
Zhotovitel: |  |  | Vyplň údaj |  |  |  | Zpracovatel:
PČ | Typ | Kód | Popis |  |  | MJ | Množství | J.cena [CZK] |  | Cena celkem [CZK] |  |  | Poznámka | DPH | J. Nh [h] | Nh celkem [h] | J. hmotnost [t] | Hmotnost celkem [t] | J. suť [t] | Suť Celkem [t]
Náklady z rozpočtu | [9 empty] | 0 | [5 empty] | 0 |  | 0 |  | 0 |  | D | -1 | [7 empty] | 0
| PSV - Práce a dodávky PSV | [8 empty] | 0 | [5 empty] | 0 |  | 0 |  | 0 | 2 | D | 0 | ROZPOCET | [6 empty] | 0
| 723 - Zdravotechnika - vnitřní plynovod | [8 empty] | 0 | [5 empty] | 0 |  | 0 |  | 0 | 2 | D | 1 | ROZPOCET | [6 empty] | 0
1 | K | K001 | Potrubí ocelové závitové černé bezešvé svařované běžné, spojováné svařováním, ČSN 42 5710, materiál 11 353.1 - hutní atest. PN 40. DN 20 (3/4") |  |  | m | 21 | 0 |  | 0 |  |  |  | snížená |  | 0 | 0 | 0 | 0 | 0 | 16 | K | 2 | ROZPOCET | 0 | 0 | 0 | 0 | 0 | 2 | 0 | 16 | -1931148498
2 | K | K002 | Potrubí ocelové závitové černé bezešvé svařované běžné, spojováné svařováním, ČSN 42 5710, materiál 11 353.1 - hutní atest. PN 40. DN 25 (1") |  |  | m | 18 | 0 |  | 0 |  |  |  | snížená |  | 0 | 0 | 0 | 0 | 0 | 16 | K | 2 | ROZPOCET | 0 | 0 | 0 | 0 | 0 | 2 | 0 | 16 | 726773529
3 | K | K003 | Potrubí ocelové závitové černé bezešvé svařované běžné, spojováné svařováním, ČSN 42 5710, materiál 11 353.1 - hutní atest. PN 40. DN 32 (5/4") |  |  | m | 19 | 0 |  | 0 |  |  |  | snížená |  | 0 | 0 | 0 | 0 | 0 | 16 | K | 2 | ROZPOCET | 0 | 0 | 0 | 0 | 0 | 2 | 0 | 16 | -915520608
4 | K | K004 | Potrubí ocelové závitové černé bezešvé svařované běžné, spojováné svařováním, ČSN 42 5710, materiál 11 353.1 - hutní atest. PN 40. DN 40 (6/4") |  |  | m | 2 | 0 |  | 0 |  |  |  | snížená |  | 0 | 0 | 0 | 0 | 0 | 16 | K | 2 | ROZPOCET | 0 | 0 | 0 | 0 | 0 | 2 | 0 | 16 | -1945553510
5 | K | K005 | Chránička ocelová D 57x2,9 mm |  |  | kpl | 3 | 0 |  | 0 |  |  |  | snížená |  | 0 | 0 | 0 | 0 | 0 | 16 | K | 2 | ROZPOCET | 0 | 0 | 0 | 0 | 0 | 2 | 0 | 16 | 325935795
6 | K | K006 | Kulový uzávěr přímý plynový G 3/4 s vnitřním závitem |  |  | kpl | 24 | 0 |  | 0 |  |  |  | snížená |  | 0 | 0 | 0 | 0 | 0 | 16 | K | 2 | ROZPOCET | 0 | 0 | 0 | 0 | 0 | 2 | 0 | 16 | 1581143735
7 | K | K007 | Plynoměr (dodávka ditributora plynu) |  |  | kpl | 8 | 0 |  | 0 |  |  |  | snížená |  | 0 | 0 | 0 | 0 | 0 | 16 | K | 2 | ROZPOCET | 0 | 0 | 0 | 0 | 0 | 2 | 0 | 16 | 1324782888
8 | K | K008 | Napojení na stávající plynovod - ocel potrubí DN40 |  |  | kpl | 1 | 0 |  | 0 |  |  |  | snížená |  | 0 | 0 | 0 | 0 | 0 | 16 | K | 2 | ROZPOCET | 0 | 0 | 0 | 0 | 0 | 2 | 0 | 16 | -1254187405
9 | K | K009 | Zkouška těsnosti vč. revizní zprávy |  |  | kpl | 1 | 0 |  | 0 |  |  |  | snížená |  | 0 | 0 | 0 | 0 | 0 | 16 | K | 2 | ROZPOCET | 0 | 0 | 0 | 0 | 0 | 2 | 0 | 16 | 1746235956
10 | K | K010 | Odvzdušnění |  |  | kpl | 1 | 0 |  | 0 |  |  |  | snížená |  | 0 | 0 | 0 | 0 | 0 | 16 | K | 2 | ROZPOCET | 0 | 0 | 0 | 0 | 0 | 2 | 0 | 16 | -260710345
11 | K | K011 | 1xzákladní a 2xvrchní nátěr syntetický ocelových potrubí a doplňkových konstrukcí (odstín a barevné značení podle ČSN a místních zvyklostí investora) |  |  | kpl | 1 | 0 |  | 0 |  |  |  | snížená |  | 0 | 0 | 0 | 0 | 0 | 16 | K | 2 | ROZPOCET | 0 | 0 | 0 | 0 | 0 | 2 | 0 | 16 | -1983419031
12 | K | K012 | Označení armatur |  |  | kpl | 1 | 0 |  | 0 |  |  |  | snížená |  | 0 | 0 | 0 | 0 | 0 | 16 | K | 2 | ROZPOCET | 0 | 0 | 0 | 0 | 0 | 2 | 0 | 16 | 1126368990
13 | K | K013 | Demontáž potrubí a armatur |  |  | kpl | 1 | 0 |  | 0 |  |  |  | snížená |  | 0 | 0 | 0 | 0 | 0 | 16 | K | 2 | ROZPOCET | 0 | 0 | 0 | 0 | 0 | 2 | 0 | 16 | 328574358
14 | K | pozn1 | pozn. Dodávka a montáž potrubí, včetně kolen, oblouků, odboček, přechodů, ostatních tvarovek, těsnění a spojovacího materiálu, pomocných prací a materiálu, lešení, požárních ucpávek, uzemnění dle ČSN, čištění a stavebních přípomocí. |  |  |  | 0 | 0 |  | 0 |  |  |  | snížená |  | 0 | 0 | 0 | 0 | 0 | 16 | K | 2 | ROZPOCET | 0 | 0 | 0 | 0 | 0 | 2 | 0 | 16 | 713406981
15 | K | pozn2 | pozn. Součástí dodávky je závěsný systém (stavebnicový nebo dle vlastního návrhu, včetně vypracování detailních výkresů) a nátěry doplňkových konstrukcí včetně označení zařízení a armatur. |  |  |  | 0 | 0 |  | 0 |  |  |  | snížená |  | 0 | 0 | 0 | 0 | 0 | 16 | K | 2 | ROZPOCET | 0 | 0 | 0 | 0 | 0 | 2 | 0 | 16 | -1201137103
| VP - Vícepráce | [8 empty] | 0 | [11 empty] | D | 0 | PN | [6 empty] | 0
| K | [8 empty] | 0 |  |  |  | snížená | [7 empty] | PN | 1 | PN | 0 | 0 | 0 | 0 | 0 | 2 | 0
| K | [8 empty] | 0 |  |  |  | snížená | [7 empty] | PN | 1 | PN | 0 | 0 | 0 | 0 | 0 | 2 | 0
| K | [8 empty] | 0 |  |  |  | snížená | [7 empty] | PN | 1 | PN | 0 | 0 | 0 | 0 | 0 | 2 | 0
| K | [8 empty] | 0 |  |  |  | snížená | [7 empty] | PN | 1 | PN | 0 | 0 | 0 | 0 | 0 | 2 | 0
| K | [8 empty] | 0 |  |  |  | snížená | [7 empty] | PN | 1 | PN | 0 | 0 | 0 | 0 | 0 | 2 | 0

## 3 - Vzduchotechnika
| List obsahuje: |  | 1) Krycí list rozpočtu |  | 2) Rekapitulace rozpočtu |  |  | 3) Rozpočet |  |  | Zpět na list: | Rekapitulace stavby
optimalizováno pro tisk sestav ve formátu A4 - na výšku | [11 empty] | >> skryté sloupce << | [9 empty] | {8634d2ea-5b86-4eb2-80ed-f7eee3067962}
1
KRYCÍ LIST ROZPOČTU | [12 empty] | v --- níže se nacházejí doplnkové a pomocné údaje k sestavám --- v | [8 empty] | False
| Stavba: |  | Rekonstrukce bytového domu- Bytový dům Legerova 224
| Objekt: |  | 11 - Rekonstrukce bytového domu- Bytový dům Legerova 224
| Část: |  | 3 - Vzduchotechnika
| JKSO: | [7 empty] | CC-CZ:
| Místo: |  | Legerova 224, Kolín | [5 empty] | Datum: |  | 6.10.2016
| Objednatel: | [7 empty] | IČ:
|  | Město Kolín | [6 empty] | DIČ:
| Zhotovitel: | [7 empty] | IČ: |  | Vyplň údaj
|  | Vyplň údaj | [6 empty] | DIČ: |  | Vyplň údaj
| Projektant: | [7 empty] | IČ:
|  | Revitali s.r.o. | [6 empty] | DIČ:
| Zpracovatel: | [7 empty] | IČ:
DIČ:
Poznámka:
Přesto, že tento výkaz výměr byl vypracován s nejvyšší péčí, je na výhradní odpovědnosti nabízejícího zkontrolovat položky a výměry zde uvedené s výkresovou a textovou částí dokumentace a případně opravit či doplnit položky.
| Náklady z rozpočtu | [7 empty] | 0
| Ostatní náklady | [7 empty] | 0
| Cena bez DPH | [7 empty] | 0
| DPH | základní | 21% | ze | 0 |  |  |  | 0
|  | snížená | 15% | ze | 0 |  |  |  | 0
|  | zákl. přenesená | 21% | ze | 0 |  |  |  | 0
|  | sníž. přenesená | 15% | ze | 0 |  |  |  | 0
|  | nulová | 0% | ze | 0 |  |  |  | 0
| Cena s DPH |  |  | v | CZK |  |  | 0
| Projektant |  |  |  |  | Zpracovatel
| Datum a podpis: |  |  | Razítko |  | Datum a podpis: |  |  |  | Razítko
| Objednavatel |  |  |  |  | Zhotovitel
| Datum a podpis: |  |  | Razítko |  | Datum a podpis: |  |  |  | Razítko
REKAPITULACE ROZPOČTU
Stavba: |  |  | Rekonstrukce bytového domu- Bytový dům Legerova 224
Objekt: |  |  | 11 - Rekonstrukce bytového domu- Bytový dům Legerova 224
Část: |  |  | 3 - Vzduchotechnika
Místo: |  |  | Legerova 224, Kolín |  |  |  | Datum: |  | 6.10.2016
Objednatel: |  |  | Město Kolín |  |  |  | Projektant: |  | Revitali s.r.o.
Zhotovitel: |  |  | Vyplň údaj |  |  |  | Zpracovatel:
Kód - Popis | [9 empty] | Cena celkem [CZK]
1) Náklady z rozpočtu | [9 empty] | 0 | [12 empty] | -1
| PSV - Práce a dodávky PSV | [8 empty] | 0
| 751 - Vzduchotechnika | [8 empty] | 0
| VP - Vícepráce | [8 empty] | 0
2) Ostatní náklady | [9 empty] | 0 |  |  |  | DPH
| Zařízení staveniště | [8 empty] | 0 |  |  |  | snížená | [9 empty] | VRN | 0 | 0 | 0 | 0 | 0 | 2
| Projektové práce | [8 empty] | 0 |  |  |  | snížená | [9 empty] | VRN | 0 | 0 | 0 | 0 | 0 | 2
| Územní vlivy | [8 empty] | 0 |  |  |  | snížená | [9 empty] | VRN | 0 | 0 | 0 | 0 | 0 | 2
| Provozní vlivy | [8 empty] | 0 |  |  |  | snížená | [9 empty] | VRN | 0 | 0 | 0 | 0 | 0 | 2
| Jiné VRN | [8 empty] | 0 |  |  |  | snížená | [9 empty] | VRN | 0 | 0 | 0 | 0 | 0 | 2
| Kompletační činnost | [8 empty] | 0 |  |  |  | snížená | [9 empty] | KOMPLETACNA | 0 | 0 | 0 | 0 | 0 | 2
Celkové náklady za stavbu 1) + 2) | [7 empty] | 0
ROZPOČET
Stavba: |  |  | Rekonstrukce bytového domu- Bytový dům Legerova 224
Objekt: |  |  | 11 - Rekonstrukce bytového domu- Bytový dům Legerova 224
Část: |  |  | 3 - Vzduchotechnika
Místo: |  |  | Legerova 224, Kolín |  |  |  | Datum: |  | 6.10.2016
Objednatel: |  |  | Město Kolín |  |  |  | Projektant: |  | Revitali s.r.o.
Zhotovitel: |  |  | Vyplň údaj |  |  |  | Zpracovatel:
PČ | Typ | Kód | Popis |  |  | MJ | Množství | J.cena [CZK] |  | Cena celkem [CZK] |  |  | Poznámka | DPH | J. Nh [h] | Nh celkem [h] | J. hmotnost [t] | Hmotnost celkem [t] | J. suť [t] | Suť Celkem [t]
Náklady z rozpočtu | [9 empty] | 0 | [5 empty] | 0 |  | 0 |  | 0 |  | D | -1 | [7 empty] | 0
| PSV - Práce a dodávky PSV | [8 empty] | 0 | [5 empty] | 0 |  | 0 |  | 0 | 2 | D | 0 | ROZPOCET | [6 empty] | 0
| 751 - Vzduchotechnika | [8 empty] | 0 | [5 empty] | 0 |  | 0 |  | 0 | 2 | D | 1 | ROZPOCET | [6 empty] | 0
1 | K | K014 | Ventilátor TD-350/125 s doběhem |  |  | ks | 6 | 0 |  | 0 |  |  |  | snížená |  | 0 | 0 | 0 | 0 | 0 | 16 | K | 2 | ROZPOCET | 0 | 0 | 0 | 0 | 0 | 2 | 0 | 16 | 778541554
2 | K | K015 | Nástěnný ventilátor EBB 100 N T IP44 s doběhem |  |  | ks | 2 | 0 |  | 0 |  |  |  | snížená |  | 0 | 0 | 0 | 0 | 0 | 16 | K | 2 | ROZPOCET | 0 | 0 | 0 | 0 | 0 | 2 | 0 | 16 | 747129361
3 | K | K016 | KKL 125 |  |  | ks | 11 | 0 |  | 0 |  |  |  | snížená |  | 0 | 0 | 0 | 0 | 0 | 16 | K | 2 | ROZPOCET | 0 | 0 | 0 | 0 | 0 | 2 | 0 | 16 | 1216698728
4 | K | K017 | KK 125 |  |  | ks | 11 | 0 |  | 0 |  |  |  | snížená |  | 0 | 0 | 0 | 0 | 0 | 16 | K | 2 | ROZPOCET | 0 | 0 | 0 | 0 | 0 | 2 | 0 | 16 | -2136095681
5 | K | K018 | RSK 125 zpětná klapka |  |  | ks | 6 | 0 |  | 0 |  |  |  | snížená |  | 0 | 0 | 0 | 0 | 0 | 16 | K | 2 | ROZPOCET | 0 | 0 | 0 | 0 | 0 | 2 | 0 | 16 | 1478473670
6 | K | K019 | OBJ 45° - 100/100 |  |  | ks | 2 | 0 |  | 0 |  |  |  | snížená |  | 0 | 0 | 0 | 0 | 0 | 16 | K | 2 | ROZPOCET | 0 | 0 | 0 | 0 | 0 | 2 | 0 | 16 | -419192565
7 | K | K020 | OBJ 90° - 100-100 |  |  | ks | 1 | 0 |  | 0 |  |  |  | snížená |  | 0 | 0 | 0 | 0 | 0 | 16 | K | 2 | ROZPOCET | 0 | 0 | 0 | 0 | 0 | 2 | 0 | 16 | -462701078
8 | K | K021 | OBJ 90° - 140/100 |  |  | ks | 1 | 0 |  | 0 |  |  |  | snížená |  | 0 | 0 | 0 | 0 | 0 | 16 | K | 2 | ROZPOCET | 0 | 0 | 0 | 0 | 0 | 2 | 0 | 16 | 1699043179
9 | K | K022 | OBJ 90° - 125/125 |  |  | ks | 6 | 0 |  | 0 |  |  |  | snížená |  | 0 | 0 | 0 | 0 | 0 | 16 | K | 2 | ROZPOCET | 0 | 0 | 0 | 0 | 0 | 2 | 0 | 16 | 1285738879
10 | K | K023 | OBJ 90° - 140/125 |  |  | ks | 5 | 0 |  | 0 |  |  |  | snížená |  | 0 | 0 | 0 | 0 | 0 | 16 | K | 2 | ROZPOCET | 0 | 0 | 0 | 0 | 0 | 2 | 0 | 16 | -143915064
11 | K | K024 | SN 140 |  |  | ks | 25 | 0 |  | 0 |  |  |  | snížená |  | 0 | 0 | 0 | 0 | 0 | 16 | K | 2 | ROZPOCET | 0 | 0 | 0 | 0 | 0 | 2 | 0 | 16 | -1610609722
12 | K | K025 | SN 125 |  |  | ks | 10 | 0 |  | 0 |  |  |  | snížená |  | 0 | 0 | 0 | 0 | 0 | 16 | K | 2 | ROZPOCET | 0 | 0 | 0 | 0 | 0 | 2 | 0 | 16 | 243584029
13 | K | K026 | SONO 125 |  |  | bm | 15.2 | 0 |  | 0 |  |  |  | snížená |  | 0 | 0 | 0 | 0 | 0 | 16 | K | 2 | ROZPOCET | 0 | 0 | 0 | 0 | 0 | 2 | 0 | 16 | 1294880022
14 | K | K027 | SPIRO 125 |  |  | bm | 6 | 0 |  | 0 |  |  |  | snížená |  | 0 | 0 | 0 | 0 | 0 | 16 | K | 2 | ROZPOCET | 0 | 0 | 0 | 0 | 0 | 2 | 0 | 16 | -82569043
15 | K | K028 | SPIRO 100 |  |  | bm | 3 | 0 |  | 0 |  |  |  | snížená |  | 0 | 0 | 0 | 0 | 0 | 16 | K | 2 | ROZPOCET | 0 | 0 | 0 | 0 | 0 | 2 | 0 | 16 | -1404735247
16 | K | K029 | SPIRO 140 |  |  | bm | 36 | 0 |  | 0 |  |  |  | snížená |  | 0 | 0 | 0 | 0 | 0 | 16 | K | 2 | ROZPOCET | 0 | 0 | 0 | 0 | 0 | 2 | 0 | 16 | 242494246
17 | K | K030 | Textilní lepící páska stříbrná s mřížkou |  |  | ks | 3 | 0 |  | 0 |  |  |  | snížená |  | 0 | 0 | 0 | 0 | 0 | 16 | K | 2 | ROZPOCET | 0 | 0 | 0 | 0 | 0 | 2 | 0 | 16 | -1148030291
18 | K | K031 | Objímka kovová s gumou 125 |  |  | ks | 10 | 0 |  | 0 |  |  |  | snížená |  | 0 | 0 | 0 | 0 | 0 | 16 | K | 2 | ROZPOCET | 0 | 0 | 0 | 0 | 0 | 2 | 0 | 16 | 417601395
19 | K | K032 | Objímka kovová s gumou 140 |  |  | ks | 15 | 0 |  | 0 |  |  |  | snížená |  | 0 | 0 | 0 | 0 | 0 | 16 | K | 2 | ROZPOCET | 0 | 0 | 0 | 0 | 0 | 2 | 0 | 16 | -1512228322
20 | K | K033 | OBJ 45° - 140/100 |  |  | ks | 1 | 0 |  | 0 |  |  |  | snížená |  | 0 | 0 | 0 | 0 | 0 | 16 | K | 2 | ROZPOCET | 0 | 0 | 0 | 0 | 0 | 2 | 0 | 16 | 413027756
21 | K | K034 | Víko s odvodem kondenzátu d100 |  |  | ks | 1 | 0 |  | 0 |  |  |  | snížená |  | 0 | 0 | 0 | 0 | 0 | 16 | K | 2 | ROZPOCET | 0 | 0 | 0 | 0 | 0 | 2 | 0 | 16 | 1132306906
22 | K | K035 | Víko s odvodem kondenzátu d140 |  |  | ks | 2 | 0 |  | 0 |  |  |  | snížená |  | 0 | 0 | 0 | 0 | 0 | 16 | K | 2 | ROZPOCET | 0 | 0 | 0 | 0 | 0 | 2 | 0 | 16 | 584066444
| VP - Vícepráce | [8 empty] | 0 | [11 empty] | D | 0 | PN | [6 empty] | 0
| K | [8 empty] | 0 |  |  |  | snížená | [7 empty] | PN | 1 | PN | 0 | 0 | 0 | 0 | 0 | 2 | 0
| K | [8 empty] | 0 |  |  |  | snížená | [7 empty] | PN | 1 | PN | 0 | 0 | 0 | 0 | 0 | 2 | 0
| K | [8 empty] | 0 |  |  |  | snížená | [7 empty] | PN | 1 | PN | 0 | 0 | 0 | 0 | 0 | 2 | 0
| K | [8 empty] | 0 |  |  |  | snížená | [7 empty] | PN | 1 | PN | 0 | 0 | 0 | 0 | 0 | 2 | 0
| K | [8 empty] | 0 |  |  |  | snížená | [7 empty] | PN | 1 | PN | 0 | 0 | 0 | 0 | 0 | 2 | 0

## 4 - Vytápění
| List obsahuje: |  | 1) Krycí list rozpočtu |  | 2) Rekapitulace rozpočtu |  |  | 3) Rozpočet |  |  | Zpět na list: | Rekapitulace stavby
optimalizováno pro tisk sestav ve formátu A4 - na výšku | [11 empty] | >> skryté sloupce << | [9 empty] | {720dff48-0c51-45b5-be62-d9a59d3db2f2}
1
KRYCÍ LIST ROZPOČTU | [12 empty] | v --- níže se nacházejí doplnkové a pomocné údaje k sestavám --- v | [8 empty] | False
| Stavba: |  | Rekonstrukce bytového domu- Bytový dům Legerova 224
| Objekt: |  | 11 - Rekonstrukce bytového domu- Bytový dům Legerova 224
| Část: |  | 4 - Vytápění
| JKSO: | [7 empty] | CC-CZ:
| Místo: |  | Legerova 224, Kolín | [5 empty] | Datum: |  | 6.10.2016
| Objednatel: | [7 empty] | IČ:
|  | Město Kolín | [6 empty] | DIČ:
| Zhotovitel: | [7 empty] | IČ: |  | Vyplň údaj
|  | Vyplň údaj | [6 empty] | DIČ: |  | Vyplň údaj
| Projektant: | [7 empty] | IČ:
|  | Revitali s.r.o. | [6 empty] | DIČ:
| Zpracovatel: | [7 empty] | IČ:
DIČ:
Poznámka:
Přesto, že tento výkaz výměr byl vypracován s nejvyšší péčí, je na výhradní odpovědnosti nabízejícího zkontrolovat položky a výměry zde uvedené s výkresovou a textovou částí dokumentace a případně opravit či doplnit položky.
| Náklady z rozpočtu | [7 empty] | 0
| Ostatní náklady | [7 empty] | 0
| Cena bez DPH | [7 empty] | 0
| DPH | základní | 21% | ze | 0 |  |  |  | 0
|  | snížená | 15% | ze | 0 |  |  |  | 0
|  | zákl. přenesená | 21% | ze | 0 |  |  |  | 0
|  | sníž. přenesená | 15% | ze | 0 |  |  |  | 0
|  | nulová | 0% | ze | 0 |  |  |  | 0
| Cena s DPH |  |  | v | CZK |  |  | 0
| Projektant |  |  |  |  | Zpracovatel
| Datum a podpis: |  |  | Razítko |  | Datum a podpis: |  |  |  | Razítko
| Objednavatel |  |  |  |  | Zhotovitel
| Datum a podpis: |  |  | Razítko |  | Datum a podpis: |  |  |  | Razítko
REKAPITULACE ROZPOČTU
Stavba: |  |  | Rekonstrukce bytového domu- Bytový dům Legerova 224
Objekt: |  |  | 11 - Rekonstrukce bytového domu- Bytový dům Legerova 224
Část: |  |  | 4 - Vytápění
Místo: |  |  | Legerova 224, Kolín |  |  |  | Datum: |  | 6.10.2016
Objednatel: |  |  | Město Kolín |  |  |  | Projektant: |  | Revitali s.r.o.
Zhotovitel: |  |  | Vyplň údaj |  |  |  | Zpracovatel:
Kód - Popis | [9 empty] | Cena celkem [CZK]
1) Náklady z rozpočtu | [9 empty] | 0 | [12 empty] | -1
| PSV - Práce a dodávky PSV | [8 empty] | 0
| 731 - Ústřední vytápění | [8 empty] | 0
| VP - Vícepráce | [8 empty] | 0
2) Ostatní náklady | [9 empty] | 0 |  |  |  | DPH
| Zařízení staveniště | [8 empty] | 0 |  |  |  | snížená | [9 empty] | VRN | 0 | 0 | 0 | 0 | 0 | 2
| Projektové práce | [8 empty] | 0 |  |  |  | snížená | [9 empty] | VRN | 0 | 0 | 0 | 0 | 0 | 2
| Územní vlivy | [8 empty] | 0 |  |  |  | snížená | [9 empty] | VRN | 0 | 0 | 0 | 0 | 0 | 2
| Provozní vlivy | [8 empty] | 0 |  |  |  | snížená | [9 empty] | VRN | 0 | 0 | 0 | 0 | 0 | 2
| Jiné VRN | [8 empty] | 0 |  |  |  | snížená | [9 empty] | VRN | 0 | 0 | 0 | 0 | 0 | 2
| Kompletační činnost | [8 empty] | 0 |  |  |  | snížená | [9 empty] | KOMPLETACNA | 0 | 0 | 0 | 0 | 0 | 2
Celkové náklady za stavbu 1) + 2) | [7 empty] | 0
ROZPOČET
Stavba: |  |  | Rekonstrukce bytového domu- Bytový dům Legerova 224
Objekt: |  |  | 11 - Rekonstrukce bytového domu- Bytový dům Legerova 224
Část: |  |  | 4 - Vytápění
Místo: |  |  | Legerova 224, Kolín |  |  |  | Datum: |  | 6.10.2016
Objednatel: |  |  | Město Kolín |  |  |  | Projektant: |  | Revitali s.r.o.
Zhotovitel: |  |  | Vyplň údaj |  |  |  | Zpracovatel:
PČ | Typ | Kód | Popis |  |  | MJ | Množství | J.cena [CZK] |  | Cena celkem [CZK] |  |  | Poznámka | DPH | J. Nh [h] | Nh celkem [h] | J. hmotnost [t] | Hmotnost celkem [t] | J. suť [t] | Suť Celkem [t]
Náklady z rozpočtu | [9 empty] | 0 | [5 empty] | 0 |  | 0 |  | 0 |  | D | -1 | [7 empty] | 0
| PSV - Práce a dodávky PSV | [8 empty] | 0 | [5 empty] | 0 |  | 0 |  | 0 | 2 | D | 0 | ROZPOCET | [6 empty] | 0
| 731 - Ústřední vytápění | [8 empty] | 0 | [5 empty] | 0 |  | 0 |  | 0 | 2 | D | 1 | ROZPOCET | [6 empty] | 0
1 | K | K036 | Plynový kondenzační kotel BAXI NUVOLA DUO-TEC+ 16 |  |  | ks | 8 | 0 |  | 0 |  |  |  | snížená |  | 0 | 0 | 0 | 0 | 0 | 16 | K | 2 | ROZPOCET | 0 | 0 | 0 | 0 | 0 | 2 | 0 | 16 | 1754744581
2 | K | K037 | Prostorový regulátor s týdenním programem, drátové připojení |  |  | ks | 8 | 0 |  | 0 |  |  |  | snížená |  | 0 | 0 | 0 | 0 | 0 | 16 | K | 2 | ROZPOCET | 0 | 0 | 0 | 0 | 0 | 2 | 0 | 16 | -187133774
3 | K | K038 | Kulový uzávěr 3/4" |  |  | ks | 16 | 0 |  | 0 |  |  |  | snížená |  | 0 | 0 | 0 | 0 | 0 | 16 | K | 2 | ROZPOCET | 0 | 0 | 0 | 0 | 0 | 2 | 0 | 16 | -1579986112
4 | K | K039 | Filtr 3/4" |  |  | ks | 6 | 0 |  | 0 |  |  |  | snížená |  | 0 | 0 | 0 | 0 | 0 | 16 | K | 2 | ROZPOCET | 0 | 0 | 0 | 0 | 0 | 2 | 0 | 16 | 738643833
5 | K | K040 | Přepouštěcí ventil Hydrolux DN20 |  |  | ks | 6 | 0 |  | 0 |  |  |  | snížená |  | 0 | 0 | 0 | 0 | 0 | 16 | K | 2 | ROZPOCET | 0 | 0 | 0 | 0 | 0 | 2 | 0 | 16 | 12023871
6 | K | K041 | Plyn. kulový ventil 3/4" |  |  | ks | 8 | 0 |  | 0 |  |  |  | snížená |  | 0 | 0 | 0 | 0 | 0 | 16 | K | 2 | ROZPOCET | 0 | 0 | 0 | 0 | 0 | 2 | 0 | 16 | 485772466
7 | K | K042 | Měděná trubka 15x1,0 |  |  | m | 256 | 0 |  | 0 |  |  |  | snížená |  | 0 | 0 | 0 | 0 | 0 | 16 | K | 2 | ROZPOCET | 0 | 0 | 0 | 0 | 0 | 2 | 0 | 16 | 392096580
8 | K | K043 | Měděná trubka 18x1,0 |  |  | m | 55 | 0 |  | 0 |  |  |  | snížená |  | 0 | 0 | 0 | 0 | 0 | 16 | K | 2 | ROZPOCET | 0 | 0 | 0 | 0 | 0 | 2 | 0 | 16 | -2142995088
9 | K | K044 | KORALUX LINEAR MAX 1495/450 (Bílá RAL 9016) |  |  | ks | 5 | 0 |  | 0 |  |  |  | snížená |  | 0 | 0 | 0 | 0 | 0 | 16 | K | 2 | ROZPOCET | 0 | 0 | 0 | 0 | 0 | 2 | 0 | 16 | -1145919220
10 | K | K045 | KORALUX LINEAR MAX 1495/600 (Bílá RAL 9016) |  |  | ks | 2 | 0 |  | 0 |  |  |  | snížená |  | 0 | 0 | 0 | 0 | 0 | 16 | K | 2 | ROZPOCET | 0 | 0 | 0 | 0 | 0 | 2 | 0 | 16 | 1374058919
11 | K | K046 | KORALUX LINEAR MAX 1810/600 (Bílá RAL 9016) |  |  | ks | 1 | 0 |  | 0 |  |  |  | snížená |  | 0 | 0 | 0 | 0 | 0 | 16 | K | 2 | ROZPOCET | 0 | 0 | 0 | 0 | 0 | 2 | 0 | 16 | -1465849271
12 | K | K047 | RADIK 22 VK 500/900 (Bílá RAL 9016) |  |  | ks | 2 | 0 |  | 0 |  |  |  | snížená |  | 0 | 0 | 0 | 0 | 0 | 16 | K | 2 | ROZPOCET | 0 | 0 | 0 | 0 | 0 | 2 | 0 | 16 | 280193661
13 | K | K048 | RADIK 22 VK 500/1000 (Bílá RAL 9016) |  |  | ks | 1 | 0 |  | 0 |  |  |  | snížená |  | 0 | 0 | 0 | 0 | 0 | 16 | K | 2 | ROZPOCET | 0 | 0 | 0 | 0 | 0 | 2 | 0 | 16 | -1433100219
14 | K | K049 | RADIK 22 VK 500/1400 (Bílá RAL 9016) |  |  | ks | 4 | 0 |  | 0 |  |  |  | snížená |  | 0 | 0 | 0 | 0 | 0 | 16 | K | 2 | ROZPOCET | 0 | 0 | 0 | 0 | 0 | 2 | 0 | 16 | -738606518
15 | K | K050 | RADIK 22 VK 600/900 (Bílá RAL 9016) |  |  | ks | 4 | 0 |  | 0 |  |  |  | snížená |  | 0 | 0 | 0 | 0 | 0 | 16 | K | 2 | ROZPOCET | 0 | 0 | 0 | 0 | 0 | 2 | 0 | 16 | 1010562443
16 | K | K051 | RADIK 22 VK 600/1600 (Bílá RAL 9016) |  |  | ks | 2 | 0 |  | 0 |  |  |  | snížená |  | 0 | 0 | 0 | 0 | 0 | 16 | K | 2 | ROZPOCET | 0 | 0 | 0 | 0 | 0 | 2 | 0 | 16 | -1002261390
17 | K | K052 | R411TG rohový 3/8" x 16 |  |  | ks | 8 | 0 |  | 0 |  |  |  | snížená |  | 0 | 0 | 0 | 0 | 0 | 16 | K | 2 | ROZPOCET | 0 | 0 | 0 | 0 | 0 | 2 | 0 | 16 | -1627199017
18 | K | K053 | R714TG rohové 3/8" |  |  | ks | 8 | 0 |  | 0 |  |  |  | snížená |  | 0 | 0 | 0 | 0 | 0 | 16 | K | 2 | ROZPOCET | 0 | 0 | 0 | 0 | 0 | 2 | 0 | 16 | -730766924
19 | K | K054 | Šroubení VK rohové R388 1/2" x 18 |  |  | ks | 13 | 0 |  | 0 |  |  |  | snížená |  | 0 | 0 | 0 | 0 | 0 | 16 | K | 2 | ROZPOCET | 0 | 0 | 0 | 0 | 0 | 2 | 0 | 16 | 201809511
20 | K | K055 | Termostatická hlava R470 8-32 °C |  |  | ks | 21 | 0 |  | 0 |  |  |  | snížená |  | 0 | 0 | 0 | 0 | 0 | 16 | K | 2 | ROZPOCET | 0 | 0 | 0 | 0 | 0 | 2 | 0 | 16 | 1739475337
21 | K | x464 | Demontáže stávajícího zařízení |  |  | kpl | 1 | 0 |  | 0 |  |  |  | snížená |  | 0 | 0 | 0 | 0 | 0 | 16 | K | 2 | ROZPOCET | 0 | 0 | 0 | 0 | 0 | 2 | 0 | 16 | 1067040085
22 | K | x789 | Provedení drážek, průrazů či prostupů vč. zednického začištění |  |  | kpl | 1 | 0 |  | 0 |  |  |  | snížená |  | 0 | 0 | 0 | 0 | 0 | 16 | K | 2 | ROZPOCET | 0 | 0 | 0 | 0 | 0 | 2 | 0 | 16 | 756779358
| VP - Vícepráce | [8 empty] | 0 | [11 empty] | D | 0 | PN | [6 empty] | 0
| K | [8 empty] | 0 |  |  |  | snížená | [7 empty] | PN | 1 | PN | 0 | 0 | 0 | 0 | 0 | 2 | 0
| K | [8 empty] | 0 |  |  |  | snížená | [7 empty] | PN | 1 | PN | 0 | 0 | 0 | 0 | 0 | 2 | 0
| K | [8 empty] | 0 |  |  |  | snížená | [7 empty] | PN | 1 | PN | 0 | 0 | 0 | 0 | 0 | 2 | 0
| K | [8 empty] | 0 |  |  |  | snížená | [7 empty] | PN | 1 | PN | 0 | 0 | 0 | 0 | 0 | 2 | 0
| K | [8 empty] | 0 |  |  |  | snížená | [7 empty] | PN | 1 | PN | 0 | 0 | 0 | 0 | 0 | 2 | 0

## 5 - Odkouření
| List obsahuje: |  | 1) Krycí list rozpočtu |  | 2) Rekapitulace rozpočtu |  |  | 3) Rozpočet |  |  | Zpět na list: | Rekapitulace stavby
optimalizováno pro tisk sestav ve formátu A4 - na výšku | [11 empty] | >> skryté sloupce << | [9 empty] | {fd8ef1f7-cd2c-435e-9e07-58cb2b8309d2}
1
KRYCÍ LIST ROZPOČTU | [12 empty] | v --- níže se nacházejí doplnkové a pomocné údaje k sestavám --- v | [8 empty] | False
| Stavba: |  | Rekonstrukce bytového domu- Bytový dům Legerova 224
| Objekt: |  | 11 - Rekonstrukce bytového domu- Bytový dům Legerova 224
| Část: |  | 5 - Odkouření
| JKSO: | [7 empty] | CC-CZ:
| Místo: |  | Legerova 224, Kolín | [5 empty] | Datum: |  | 6.10.2016
| Objednatel: | [7 empty] | IČ:
|  | Město Kolín | [6 empty] | DIČ:
| Zhotovitel: | [7 empty] | IČ: |  | Vyplň údaj
|  | Vyplň údaj | [6 empty] | DIČ: |  | Vyplň údaj
| Projektant: | [7 empty] | IČ:
|  | Revitali s.r.o. | [6 empty] | DIČ:
| Zpracovatel: | [7 empty] | IČ:
DIČ:
Poznámka:
Přesto, že tento výkaz výměr byl vypracován s nejvyšší péčí, je na výhradní odpovědnosti nabízejícího zkontrolovat položky a výměry zde uvedené s výkresovou a textovou částí dokumentace a případně opravit či doplnit položky.
| Náklady z rozpočtu | [7 empty] | 0
| Ostatní náklady | [7 empty] | 0
| Cena bez DPH | [7 empty] | 0
| DPH | základní | 21% | ze | 0 |  |  |  | 0
|  | snížená | 15% | ze | 0 |  |  |  | 0
|  | zákl. přenesená | 21% | ze | 0 |  |  |  | 0
|  | sníž. přenesená | 15% | ze | 0 |  |  |  | 0
|  | nulová | 0% | ze | 0 |  |  |  | 0
| Cena s DPH |  |  | v | CZK |  |  | 0
| Projektant |  |  |  |  | Zpracovatel
| Datum a podpis: |  |  | Razítko |  | Datum a podpis: |  |  |  | Razítko
| Objednavatel |  |  |  |  | Zhotovitel
| Datum a podpis: |  |  | Razítko |  | Datum a podpis: |  |  |  | Razítko
REKAPITULACE ROZPOČTU
Stavba: |  |  | Rekonstrukce bytového domu- Bytový dům Legerova 224
Objekt: |  |  | 11 - Rekonstrukce bytového domu- Bytový dům Legerova 224
Část: |  |  | 5 - Odkouření
Místo: |  |  | Legerova 224, Kolín |  |  |  | Datum: |  | 6.10.2016
Objednatel: |  |  | Město Kolín |  |  |  | Projektant: |  | Revitali s.r.o.
Zhotovitel: |  |  | Vyplň údaj |  |  |  | Zpracovatel:
Kód - Popis | [9 empty] | Cena celkem [CZK]
1) Náklady z rozpočtu | [9 empty] | 0 | [12 empty] | -1
| PSV - Práce a dodávky PSV | [8 empty] | 0
| 731 - KOTEL PK1, PK3, PK6 | [8 empty] | 0
| 7311 - Svislé - Kotel PK1 až Kotel PK3 | [8 empty] | 0
| 7312 - Svislé -Kotel PK3 až Kotel PK6 | [8 empty] | 0
| 7313 - Svislé -Kotel PK6 až střecha | [8 empty] | 0
| 7314 - Připojení kotlů PK1, PK3, PK6 + kotvící prvky | [8 empty] | 0
| 732 - KOTEL PK2, PK5, PK8 | [8 empty] | 0
| 7321 - Svislé - Kotel PK2 až Kotel PK5 | [8 empty] | 0
| 7322 - Svislé -Kotel PK5 až Kotel PK8 | [8 empty] | 0
| 7323 - Svislé -Kotel PK8 až střecha | [8 empty] | 0
| 7324 - Připojení kotlů PK2, PK5, PK8 + kotvící prvky | [8 empty] | 0
| 733 - KOTEL PK4, PK7 | [8 empty] | 0
| 7331 - Svislé - Kotel PK4 až Kotel PK7 | [8 empty] | 0
| 7332 - Svislé -Kotel PK5 až Kotel PK8 | [8 empty] | 0
| 7333 - Připojení kotlů PK2, PK5, PK8 + kotvící prvky | [8 empty] | 0
| 734 - Ostatní | [8 empty] | 0
| VP - Vícepráce | [8 empty] | 0
2) Ostatní náklady | [9 empty] | 0 |  |  |  | DPH
| Zařízení staveniště | [8 empty] | 0 |  |  |  | snížená | [9 empty] | VRN | 0 | 0 | 0 | 0 | 0 | 2
| Projektové práce | [8 empty] | 0 |  |  |  | snížená | [9 empty] | VRN | 0 | 0 | 0 | 0 | 0 | 2
| Územní vlivy | [8 empty] | 0 |  |  |  | snížená | [9 empty] | VRN | 0 | 0 | 0 | 0 | 0 | 2
| Provozní vlivy | [8 empty] | 0 |  |  |  | snížená | [9 empty] | VRN | 0 | 0 | 0 | 0 | 0 | 2
| Jiné VRN | [8 empty] | 0 |  |  |  | snížená | [9 empty] | VRN | 0 | 0 | 0 | 0 | 0 | 2
| Kompletační činnost | [8 empty] | 0 |  |  |  | snížená | [9 empty] | KOMPLETACNA | 0 | 0 | 0 | 0 | 0 | 2
Celkové náklady za stavbu 1) + 2) | [7 empty] | 0
ROZPOČET
Stavba: |  |  | Rekonstrukce bytového domu- Bytový dům Legerova 224
Objekt: |  |  | 11 - Rekonstrukce bytového domu- Bytový dům Legerova 224
Část: |  |  | 5 - Odkouření
Místo: |  |  | Legerova 224, Kolín |  |  |  | Datum: |  | 6.10.2016
Objednatel: |  |  | Město Kolín |  |  |  | Projektant: |  | Revitali s.r.o.
Zhotovitel: |  |  | Vyplň údaj |  |  |  | Zpracovatel:
PČ | Typ | Kód | Popis |  |  | MJ | Množství | J.cena [CZK] |  | Cena celkem [CZK] |  |  | Poznámka | DPH | J. Nh [h] | Nh celkem [h] | J. hmotnost [t] | Hmotnost celkem [t] | J. suť [t] | Suť Celkem [t]
Náklady z rozpočtu | [9 empty] | 0 | [5 empty] | 0 |  | 0 |  | 0 |  | D | -1 | [7 empty] | 0
| PSV - Práce a dodávky PSV | [8 empty] | 0 | [5 empty] | 0 |  | 0 |  | 0 | 2 | D | 0 | ROZPOCET | [6 empty] | 0
| 731 - KOTEL PK1, PK3, PK6 | [8 empty] | 0 | [5 empty] | 0 |  | 0 |  | 0 | 2 | D | 1 | ROZPOCET | [6 empty] | 0
| 7311 - Svislé - Kotel PK1 až Kotel PK3 | [8 empty] | 0 | [5 empty] | 0 |  | 0 |  | 0 | 2 | D | 2 | ROZPOCET | [6 empty] | 0
1 | K | K056 | Prodloužení PN160/250R250V, l=250mm |  |  | ks | 1 | 0 |  | 0 |  |  |  | snížená |  | 0 | 0 | 0 | 0 | 0 | 16 | K | 3 | ROZPOCET | 0 | 0 | 0 | 0 | 0 | 2 | 0 | 16 | -2104929734
2 | K | K057 | Pata komína s odtokem Dynko ?160/250mm |  |  | ks | 1 | 0 |  | 0 |  |  |  | snížená |  | 0 | 0 | 0 | 0 | 0 | 16 | K | 3 | ROZPOCET | 0 | 0 | 0 | 0 | 0 | 2 | 0 | 16 | -1947864361
3 | K | K058 | T-kus 90° PN160/250, l=440mm |  |  | ks | 1 | 0 |  | 0 |  |  |  | snížená |  | 0 | 0 | 0 | 0 | 0 | 16 | K | 3 | ROZPOCET | 0 | 0 | 0 | 0 | 0 | 2 | 0 | 16 | 591503094
4 | K | K059 | Prodloužení PN160/250R500V, l=500mm |  |  | ks | 2 | 0 |  | 0 |  |  |  | snížená |  | 0 | 0 | 0 | 0 | 0 | 16 | K | 3 | ROZPOCET | 0 | 0 | 0 | 0 | 0 | 2 | 0 | 16 | -1988151327
5 | K | K060 | Prodloužení PN160/250R1000V, l=1000mm |  |  | ks | 3 | 0 |  | 0 |  |  |  | snížená |  | 0 | 0 | 0 | 0 | 0 | 16 | K | 3 | ROZPOCET | 0 | 0 | 0 | 0 | 0 | 2 | 0 | 16 | 1407893596
| 7312 - Svislé -Kotel PK3 až Kotel PK6 | [8 empty] | 0 | [5 empty] | 0 |  | 0 |  | 0 | 2 | D | 2 | ROZPOCET | [6 empty] | 0
6 | K | K061 | T-kus 90° PN160/250, l=440mm |  |  | ks | 1 | 0 |  | 0 |  |  |  | snížená |  | 0 | 0 | 0 | 0 | 0 | 16 | K | 3 | ROZPOCET | 0 | 0 | 0 | 0 | 0 | 2 | 0 | 16 | 1776480749
7 | K | K062 | Prodloužení PN160/250R1000V, l=1000mm |  |  | ks | 3 | 0 |  | 0 |  |  |  | snížená |  | 0 | 0 | 0 | 0 | 0 | 16 | K | 3 | ROZPOCET | 0 | 0 | 0 | 0 | 0 | 2 | 0 | 16 | -203671706
| 7313 - Svislé -Kotel PK6 až střecha | [8 empty] | 0 | [5 empty] | 0 |  | 0 |  | 0 | 2 | D | 2 | ROZPOCET | [6 empty] | 0
8 | K | K061 | T-kus 90° PN160/250, l=440mm |  |  | ks | 1 | 0 |  | 0 |  |  |  | snížená |  | 0 | 0 | 0 | 0 | 0 | 16 | K | 3 | ROZPOCET | 0 | 0 | 0 | 0 | 0 | 2 | 0 | 16 | 1700534178
9 | K | K062 | Prodloužení PN160/250R1000V, l=1000mm |  |  | ks | 8 | 0 |  | 0 |  |  |  | snížená |  | 0 | 0 | 0 | 0 | 0 | 16 | K | 3 | ROZPOCET | 0 | 0 | 0 | 0 | 0 | 2 | 0 | 16 | 1902765708
10 | K | K063 | Prodloužení nas střechu PN160/250R1000CV, l=1000mm |  |  | ks | 1 | 0 |  | 0 |  |  |  | snížená |  | 0 | 0 | 0 | 0 | 0 | 16 | K | 3 | ROZPOCET | 0 | 0 | 0 | 0 | 0 | 2 | 0 | 16 | -244199369
11 | K | K064 | Hlavice ventilační PN160/25010 |  |  | ks | 1 | 0 |  | 0 |  |  |  | snížená |  | 0 | 0 | 0 | 0 | 0 | 16 | K | 3 | ROZPOCET | 0 | 0 | 0 | 0 | 0 | 2 | 0 | 16 | -1919393288
| 7314 - Připojení kotlů PK1, PK3, PK6 + kotvící prvky | [8 empty] | 0 | [5 empty] | 0 |  | 0 |  | 0 | 2 | D | 2 | ROZPOCET | [6 empty] | 0
12 | K | K065 | Těsnění DN250 |  |  | ks | 24 | 0 |  | 0 |  |  |  | snížená |  | 0 | 0 | 0 | 0 | 0 | 16 | K | 3 | ROZPOCET | 0 | 0 | 0 | 0 | 0 | 2 | 0 | 16 | -1717681541
13 | K | K066 | Objímka SW DN250 |  |  | ks | 24 | 0 |  | 0 |  |  |  | snížená |  | 0 | 0 | 0 | 0 | 0 | 16 | K | 3 | ROZPOCET | 0 | 0 | 0 | 0 | 0 | 2 | 0 | 16 | -1091811908
14 | K | K067 | Kotvící objímka SW DN250 |  |  | ks | 7 | 0 |  | 0 |  |  |  | snížená |  | 0 | 0 | 0 | 0 | 0 | 16 | K | 3 | ROZPOCET | 0 | 0 | 0 | 0 | 0 | 2 | 0 | 16 | -203280599
15 | K | K068 | Redukce DN125 na DN250 |  |  | ks | 3 | 0 |  | 0 |  |  |  | snížená |  | 0 | 0 | 0 | 0 | 0 | 16 | K | 3 | ROZPOCET | 0 | 0 | 0 | 0 | 0 | 2 | 0 | 16 | -1477803421
16 | K | K069 | Adaptér-redukce DN80/160 |  |  | ks | 3 | 0 |  | 0 |  |  |  | snížená |  | 0 | 0 | 0 | 0 | 0 | 16 | K | 3 | ROZPOCET | 0 | 0 | 0 | 0 | 0 | 2 | 0 | 16 | 407866931
17 | K | K070 | Koleno PP80/125RB |  |  | ks | 3 | 0 |  | 0 |  |  |  | snížená |  | 0 | 0 | 0 | 0 | 0 | 16 | K | 3 | ROZPOCET | 0 | 0 | 0 | 0 | 0 | 2 | 0 | 16 | 1670897411
18 | K | K071 | Prodloužení PP80/125R500,l =500mm |  |  | ks | 3 | 0 |  | 0 |  |  |  | snížená |  | 0 | 0 | 0 | 0 | 0 | 16 | K | 3 | ROZPOCET | 0 | 0 | 0 | 0 | 0 | 2 | 0 | 16 | 1335485311
| 732 - KOTEL PK2, PK5, PK8 | [8 empty] | 0 | [5 empty] | 0 |  | 0 |  | 0 | 2 | D | 1 | ROZPOCET | [6 empty] | 0
| 7321 - Svislé - Kotel PK2 až Kotel PK5 | [8 empty] | 0 | [5 empty] | 0 |  | 0 |  | 0 | 2 | D | 2 | ROZPOCET | [6 empty] | 0
19 | K | K056 | Prodloužení PN160/250R250V, l=250mm |  |  | ks | 1 | 0 |  | 0 |  |  |  | snížená |  | 0 | 0 | 0 | 0 | 0 | 16 | K | 3 | ROZPOCET | 0 | 0 | 0 | 0 | 0 | 2 | 0 | 16 | -630449191
20 | K | K057 | Pata komína s odtokem Dynko ?160/250mm |  |  | ks | 1 | 0 |  | 0 |  |  |  | snížená |  | 0 | 0 | 0 | 0 | 0 | 16 | K | 3 | ROZPOCET | 0 | 0 | 0 | 0 | 0 | 2 | 0 | 16 | 1790404031
22 | K | K059 | Prodloužení PN160/250R500V, l=500mm |  |  | ks | 2 | 0 |  | 0 |  |  |  | snížená |  | 0 | 0 | 0 | 0 | 0 | 16 | K | 3 | ROZPOCET | 0 | 0 | 0 | 0 | 0 | 2 | 0 | 16 | -435097305
23 | K | K062 | Prodloužení PN160/250R1000V, l=1000mm |  |  | ks | 3 | 0 |  | 0 |  |  |  | snížená |  | 0 | 0 | 0 | 0 | 0 | 16 | K | 3 | ROZPOCET | 0 | 0 | 0 | 0 | 0 | 2 | 0 | 16 | 1509435470
21 | K | K072 | T-kus 90° PN160/250, l=440mm |  |  | ks | 1 | 0 |  | 0 |  |  |  | snížená |  | 0 | 0 | 0 | 0 | 0 | 16 | K | 3 | ROZPOCET | 0 | 0 | 0 | 0 | 0 | 2 | 0 | 16 | -1110508716
| 7322 - Svislé -Kotel PK5 až Kotel PK8 | [8 empty] | 0 | [5 empty] | 0 |  | 0 |  | 0 | 2 | D | 2 | ROZPOCET | [6 empty] | 0
24 | K | K061 | T-kus 90° PN160/250, l=440mm |  |  | ks | 1 | 0 |  | 0 |  |  |  | snížená |  | 0 | 0 | 0 | 0 | 0 | 16 | K | 3 | ROZPOCET | 0 | 0 | 0 | 0 | 0 | 2 | 0 | 16 | -1112332051
25 | K | K062 | Prodloužení PN160/250R1000V, l=1000mm |  |  | ks | 3 | 0 |  | 0 |  |  |  | snížená |  | 0 | 0 | 0 | 0 | 0 | 16 | K | 3 | ROZPOCET | 0 | 0 | 0 | 0 | 0 | 2 | 0 | 16 | 496224341
| 7323 - Svislé -Kotel PK8 až střecha | [8 empty] | 0 | [5 empty] | 0 |  | 0 |  | 0 | 2 | D | 2 | ROZPOCET | [6 empty] | 0
26 | K | K061 | T-kus 90° PN160/250, l=440mm |  |  | ks | 1 | 0 |  | 0 |  |  |  | snížená |  | 0 | 0 | 0 | 0 | 0 | 16 | K | 3 | ROZPOCET | 0 | 0 | 0 | 0 | 0 | 2 | 0 | 16 | 1289183293
27 | K | K062 | Prodloužení PN160/250R1000V, l=1000mm |  |  | ks | 8 | 0 |  | 0 |  |  |  | snížená |  | 0 | 0 | 0 | 0 | 0 | 16 | K | 3 | ROZPOCET | 0 | 0 | 0 | 0 | 0 | 2 | 0 | 16 | -1096873425
28 | K | K063 | Prodloužení nas střechu PN160/250R1000CV, l=1000mm |  |  | ks | 1 | 0 |  | 0 |  |  |  | snížená |  | 0 | 0 | 0 | 0 | 0 | 16 | K | 3 | ROZPOCET | 0 | 0 | 0 | 0 | 0 | 2 | 0 | 16 | 611991496
29 | K | K064 | Hlavice ventilační PN160/25010 |  |  | ks | 1 | 0 |  | 0 |  |  |  | snížená |  | 0 | 0 | 0 | 0 | 0 | 16 | K | 3 | ROZPOCET | 0 | 0 | 0 | 0 | 0 | 2 | 0 | 16 | 1122718227
| 7324 - Připojení kotlů PK2, PK5, PK8 + kotvící prvky | [8 empty] | 0 | [5 empty] | 0 |  | 0 |  | 0 | 2 | D | 2 | ROZPOCET | [6 empty] | 0
30 | K | K065 | Těsnění DN250 |  |  | ks | 24 | 0 |  | 0 |  |  |  | snížená |  | 0 | 0 | 0 | 0 | 0 | 16 | K | 3 | ROZPOCET | 0 | 0 | 0 | 0 | 0 | 2 | 0 | 16 | -476071328
31 | K | K066 | Objímka SW DN250 |  |  | ks | 24 | 0 |  | 0 |  |  |  | snížená |  | 0 | 0 | 0 | 0 | 0 | 16 | K | 3 | ROZPOCET | 0 | 0 | 0 | 0 | 0 | 2 | 0 | 16 | 1547928230
32 | K | K067 | Kotvící objímka SW DN250 |  |  | ks | 7 | 0 |  | 0 |  |  |  | snížená |  | 0 | 0 | 0 | 0 | 0 | 16 | K | 3 | ROZPOCET | 0 | 0 | 0 | 0 | 0 | 2 | 0 | 16 | -609454366
33 | K | K068 | Redukce DN125 na DN250 |  |  | ks | 3 | 0 |  | 0 |  |  |  | snížená |  | 0 | 0 | 0 | 0 | 0 | 16 | K | 3 | ROZPOCET | 0 | 0 | 0 | 0 | 0 | 2 | 0 | 16 | 2097604097
34 | K | K069 | Adaptér-redukce DN80/160 |  |  | ks | 3 | 0 |  | 0 |  |  |  | snížená |  | 0 | 0 | 0 | 0 | 0 | 16 | K | 3 | ROZPOCET | 0 | 0 | 0 | 0 | 0 | 2 | 0 | 16 | 762089284
35 | K | K070 | Koleno PP80/125RB |  |  | ks | 3 | 0 |  | 0 |  |  |  | snížená |  | 0 | 0 | 0 | 0 | 0 | 16 | K | 3 | ROZPOCET | 0 | 0 | 0 | 0 | 0 | 2 | 0 | 16 | -279828542
36 | K | K071 | Prodloužení PP80/125R500,l =500mm |  |  | ks | 3 | 0 |  | 0 |  |  |  | snížená |  | 0 | 0 | 0 | 0 | 0 | 16 | K | 3 | ROZPOCET | 0 | 0 | 0 | 0 | 0 | 2 | 0 | 16 | -2053761706
| 733 - KOTEL PK4, PK7 | [8 empty] | 0 | [5 empty] | 0 |  | 0 |  | 0 | 2 | D | 1 | ROZPOCET | [6 empty] | 0
| 7331 - Svislé - Kotel PK4 až Kotel PK7 | [8 empty] | 0 | [5 empty] | 0 |  | 0 |  | 0 | 2 | D | 2 | ROZPOCET | [6 empty] | 0
37 | K | K073 | Prodloužení PN125/180R250V, l=250mm |  |  | ks | 1 | 0 |  | 0 |  |  |  | snížená |  | 0 | 0 | 0 | 0 | 0 | 16 | K | 3 | ROZPOCET | 0 | 0 | 0 | 0 | 0 | 2 | 0 | 16 | 1439702157
38 | K | K074 | Pata komína s odtokem Dynko ?125/180mm |  |  | ks | 1 | 0 |  | 0 |  |  |  | snížená |  | 0 | 0 | 0 | 0 | 0 | 16 | K | 3 | ROZPOCET | 0 | 0 | 0 | 0 | 0 | 2 | 0 | 16 | 2017990143
39 | K | K075 | T-kus 90° PN125/180, l=440mm |  |  | ks | 1 | 0 |  | 0 |  |  |  | snížená |  | 0 | 0 | 0 | 0 | 0 | 16 | K | 3 | ROZPOCET | 0 | 0 | 0 | 0 | 0 | 2 | 0 | 16 | -211939243
40 | K | K076 | Prodloužení PN125/180R500V, l=500mm |  |  | ks | 1 | 0 |  | 0 |  |  |  | snížená |  | 0 | 0 | 0 | 0 | 0 | 16 | K | 3 | ROZPOCET | 0 | 0 | 0 | 0 | 0 | 2 | 0 | 16 | 647512969
41 | K | K077 | Prodloužení PN125/180R1000V, l=1000mm |  |  | ks | 3 | 0 |  | 0 |  |  |  | snížená |  | 0 | 0 | 0 | 0 | 0 | 16 | K | 3 | ROZPOCET | 0 | 0 | 0 | 0 | 0 | 2 | 0 | 16 | 636533480
| 7332 - Svislé -Kotel PK5 až Kotel PK8 | [8 empty] | 0 | [5 empty] | 0 |  | 0 |  | 0 | 2 | D | 2 | ROZPOCET | [6 empty] | 0
43 | K | K077 | Prodloužení PN125/180R1000V, l=1000mm |  |  | ks | 8 | 0 |  | 0 |  |  |  | snížená |  | 0 | 0 | 0 | 0 | 0 | 16 | K | 3 | ROZPOCET | 0 | 0 | 0 | 0 | 0 | 2 | 0 | 16 | 1300004181
42 | K | K078 | T-kus 90° PN125/180, l=440mm |  |  | ks | 1 | 0 |  | 0 |  |  |  | snížená |  | 0 | 0 | 0 | 0 | 0 | 16 | K | 3 | ROZPOCET | 0 | 0 | 0 | 0 | 0 | 2 | 0 | 16 | -743016566
44 | K | K079 | Prodloužení nas střechu PN125/180R1000CV, l=1000mm |  |  | ks | 1 | 0 |  | 0 |  |  |  | snížená |  | 0 | 0 | 0 | 0 | 0 | 16 | K | 3 | ROZPOCET | 0 | 0 | 0 | 0 | 0 | 2 | 0 | 16 | -1015102621
45 | K | K080 | Hlavice ventilační PN160/25010 |  |  | ks | 1 | 0 |  | 0 |  |  |  | snížená |  | 0 | 0 | 0 | 0 | 0 | 16 | K | 3 | ROZPOCET | 0 | 0 | 0 | 0 | 0 | 2 | 0 | 16 | 977984851
46 | K | K081 | PN125/180RV:T-kus DN125/180 s revizním otvorem |  |  | ks | 1 | 0 |  | 0 |  |  |  | snížená |  | 0 | 0 | 0 | 0 | 0 | 16 | K | 3 | ROZPOCET | 0 | 0 | 0 | 0 | 0 | 2 | 0 | 16 | -1154344892
| 7333 - Připojení kotlů PK2, PK5, PK8 + kotvící prvky | [8 empty] | 0 | [5 empty] | 0 |  | 0 |  | 0 | 2 | D | 2 | ROZPOCET | [6 empty] | 0
52 | K | K070 | Koleno PP80/125RB |  |  | ks | 2 | 0 |  | 0 |  |  |  | snížená |  | 0 | 0 | 0 | 0 | 0 | 16 | K | 3 | ROZPOCET | 0 | 0 | 0 | 0 | 0 | 2 | 0 | 16 | -1721896606
53 | K | K071 | Prodloužení PP80/125R500,l =500mm |  |  | ks | 2 | 0 |  | 0 |  |  |  | snížená |  | 0 | 0 | 0 | 0 | 0 | 16 | K | 3 | ROZPOCET | 0 | 0 | 0 | 0 | 0 | 2 | 0 | 16 | 1967185822
47 | K | K082 | Těsnění DN180 |  |  | ks | 20 | 0 |  | 0 |  |  |  | snížená |  | 0 | 0 | 0 | 0 | 0 | 16 | K | 3 | ROZPOCET | 0 | 0 | 0 | 0 | 0 | 2 | 0 | 16 | 1193521240
48 | K | K083 | Objímka SW DN180 |  |  | ks | 20 | 0 |  | 0 |  |  |  | snížená |  | 0 | 0 | 0 | 0 | 0 | 16 | K | 3 | ROZPOCET | 0 | 0 | 0 | 0 | 0 | 2 | 0 | 16 | 218182803
49 | K | K084 | Kotvící objímka SW DN180 |  |  | ks | 5 | 0 |  | 0 |  |  |  | snížená |  | 0 | 0 | 0 | 0 | 0 | 16 | K | 3 | ROZPOCET | 0 | 0 | 0 | 0 | 0 | 2 | 0 | 16 | -1463582000
50 | K | K085 | Redukce DN125 na DN130 SW |  |  | ks | 2 | 0 |  | 0 |  |  |  | snížená |  | 0 | 0 | 0 | 0 | 0 | 16 | K | 3 | ROZPOCET | 0 | 0 | 0 | 0 | 0 | 2 | 0 | 16 | 608703116
51 | K | K086 | redukce DN130/180 |  |  | ks | 2 | 0 |  | 0 |  |  |  | snížená |  | 0 | 0 | 0 | 0 | 0 | 16 | K | 3 | ROZPOCET | 0 | 0 | 0 | 0 | 0 | 2 | 0 | 16 | 509300122
| 734 - Ostatní | [8 empty] | 0 | [5 empty] | 0 |  | 0 |  | 0 | 2 | D | 1 | ROZPOCET | [6 empty] | 0
54 | K | x789 | Provedení drážek, průrazů či prostupů vč. zednického začištění |  |  | kpl | 1 | 0 |  | 0 |  |  |  | snížená |  | 0 | 0 | 0 | 0 | 0 | 16 | K | 2 | ROZPOCET | 0 | 0 | 0 | 0 | 0 | 2 | 0 | 16 | 1794435830
| VP - Vícepráce | [8 empty] | 0 | [11 empty] | D | 0 | PN | [6 empty] | 0
| K | [8 empty] | 0 |  |  |  | snížená | [7 empty] | PN | 1 | PN | 0 | 0 | 0 | 0 | 0 | 2 | 0
| K | [8 empty] | 0 |  |  |  | snížená | [7 empty] | PN | 1 | PN | 0 | 0 | 0 | 0 | 0 | 2 | 0
| K | [8 empty] | 0 |  |  |  | snížená | [7 empty] | PN | 1 | PN | 0 | 0 | 0 | 0 | 0 | 2 | 0
| K | [8 empty] | 0 |  |  |  | snížená | [7 empty] | PN | 1 | PN | 0 | 0 | 0 | 0 | 0 | 2 | 0
| K | [8 empty] | 0 |  |  |  | snížená | [7 empty] | PN | 1 | PN | 0 | 0 | 0 | 0 | 0 | 2 | 0

## 6 - Elektromontáže
| List obsahuje: |  | 1) Krycí list rozpočtu |  | 2) Rekapitulace rozpočtu |  |  | 3) Rozpočet |  |  | Zpět na list: | Rekapitulace stavby
optimalizováno pro tisk sestav ve formátu A4 - na výšku | [11 empty] | >> skryté sloupce << | [9 empty] | {7eb637cf-9081-4adf-8980-97e7c8bebf57}
1
KRYCÍ LIST ROZPOČTU | [12 empty] | v --- níže se nacházejí doplnkové a pomocné údaje k sestavám --- v | [8 empty] | False
| Stavba: |  | Rekonstrukce bytového domu- Bytový dům Legerova 224
| Objekt: |  | 11 - Rekonstrukce bytového domu- Bytový dům Legerova 224
| Část: |  | 6 - Elektromontáže
| JKSO: | [7 empty] | CC-CZ:
| Místo: |  | Legerova 224, Kolín | [5 empty] | Datum: |  | 6.10.2016
| Objednatel: | [7 empty] | IČ:
|  | Město Kolín | [6 empty] | DIČ:
| Zhotovitel: | [7 empty] | IČ: |  | Vyplň údaj
|  | Vyplň údaj | [6 empty] | DIČ: |  | Vyplň údaj
| Projektant: | [7 empty] | IČ:
|  | Revitali s.r.o. | [6 empty] | DIČ:
| Zpracovatel: | [7 empty] | IČ:
DIČ:
Poznámka:
Přesto, že tento výkaz výměr byl vypracován s nejvyšší péčí, je na výhradní odpovědnosti nabízejícího zkontrolovat položky a výměry zde uvedené s výkresovou a textovou částí dokumentace a případně opravit či doplnit položky.
| Náklady z rozpočtu | [7 empty] | 0
| Ostatní náklady | [7 empty] | 0
| Cena bez DPH | [7 empty] | 0
| DPH | základní | 21% | ze | 0 |  |  |  | 0
|  | snížená | 15% | ze | 0 |  |  |  | 0
|  | zákl. přenesená | 21% | ze | 0 |  |  |  | 0
|  | sníž. přenesená | 15% | ze | 0 |  |  |  | 0
|  | nulová | 0% | ze | 0 |  |  |  | 0
| Cena s DPH |  |  | v | CZK |  |  | 0
| Projektant |  |  |  |  | Zpracovatel
| Datum a podpis: |  |  | Razítko |  | Datum a podpis: |  |  |  | Razítko
| Objednavatel |  |  |  |  | Zhotovitel
| Datum a podpis: |  |  | Razítko |  | Datum a podpis: |  |  |  | Razítko
REKAPITULACE ROZPOČTU
Stavba: |  |  | Rekonstrukce bytového domu- Bytový dům Legerova 224
Objekt: |  |  | 11 - Rekonstrukce bytového domu- Bytový dům Legerova 224
Část: |  |  | 6 - Elektromontáže
Místo: |  |  | Legerova 224, Kolín |  |  |  | Datum: |  | 6.10.2016
Objednatel: |  |  | Město Kolín |  |  |  | Projektant: |  | Revitali s.r.o.
Zhotovitel: |  |  | Vyplň údaj |  |  |  | Zpracovatel:
Kód - Popis | [9 empty] | Cena celkem [CZK]
1) Náklady z rozpočtu | [9 empty] | 0 | [12 empty] | -1
| PSV - Práce a dodávky PSV | [8 empty] | 0
| 740 - Elektromontáže | [8 empty] | 0
| 7401 - TLAČÍTKA, ZÁSUVKY | [8 empty] | 0
| 7402 - MECHANICKÉ SPÍNAČE A PŘEPÍNAČE | [8 empty] | 0
| 7403 - OSTATNÍ | [8 empty] | 0
| 7404 - KABELY A VODIČE | [8 empty] | 0
| 7405 - OSTATNÍ | [8 empty] | 0
| 7406 - Jističe | [8 empty] | 0
| 7407 - Proudové chrániče | [8 empty] | 0
| 7408 - Relé, Stykače, Ostatní | [8 empty] | 0
| 7409 - Rozvaděč | [8 empty] | 0
| 741 - Ostatní | [8 empty] | 0
| VP - Vícepráce | [8 empty] | 0
2) Ostatní náklady | [9 empty] | 0 |  |  |  | DPH
| Zařízení staveniště | [8 empty] | 0 |  |  |  | snížená | [9 empty] | VRN | 0 | 0 | 0 | 0 | 0 | 2
| Projektové práce | [8 empty] | 0 |  |  |  | snížená | [9 empty] | VRN | 0 | 0 | 0 | 0 | 0 | 2
| Územní vlivy | [8 empty] | 0 |  |  |  | snížená | [9 empty] | VRN | 0 | 0 | 0 | 0 | 0 | 2
| Provozní vlivy | [8 empty] | 0 |  |  |  | snížená | [9 empty] | VRN | 0 | 0 | 0 | 0 | 0 | 2
| Jiné VRN | [8 empty] | 0 |  |  |  | snížená | [9 empty] | VRN | 0 | 0 | 0 | 0 | 0 | 2
| Kompletační činnost | [8 empty] | 0 |  |  |  | snížená | [9 empty] | KOMPLETACNA | 0 | 0 | 0 | 0 | 0 | 2
Celkové náklady za stavbu 1) + 2) | [7 empty] | 0
ROZPOČET
Stavba: |  |  | Rekonstrukce bytového domu- Bytový dům Legerova 224
Objekt: |  |  | 11 - Rekonstrukce bytového domu- Bytový dům Legerova 224
Část: |  |  | 6 - Elektromontáže
Místo: |  |  | Legerova 224, Kolín |  |  |  | Datum: |  | 6.10.2016
Objednatel: |  |  | Město Kolín |  |  |  | Projektant: |  | Revitali s.r.o.
Zhotovitel: |  |  | Vyplň údaj |  |  |  | Zpracovatel:
PČ | Typ | Kód | Popis |  |  | MJ | Množství | J.cena [CZK] |  | Cena celkem [CZK] |  |  | Poznámka | DPH | J. Nh [h] | Nh celkem [h] | J. hmotnost [t] | Hmotnost celkem [t] | J. suť [t] | Suť Celkem [t]
Náklady z rozpočtu | [9 empty] | 0 | [5 empty] | 0 |  | 0 |  | 0 |  | D | -1 | [7 empty] | 0
| PSV - Práce a dodávky PSV | [8 empty] | 0 | [5 empty] | 0 |  | 0 |  | 0 | 2 | D | 0 | ROZPOCET | [6 empty] | 0
| 740 - Elektromontáže | [8 empty] | 0 | [5 empty] | 0 |  | 0 |  | 0 | 2 | D | 1 | ROZPOCET | [6 empty] | 0
| 7401 - TLAČÍTKA, ZÁSUVKY | [8 empty] | 0 | [5 empty] | 0 |  | 0 |  | 0 | 2 | D | 2 | ROZPOCET | [6 empty] | 0
1 | K | K087 | Rámeček přístroje - 1 Tango |  |  | ks | 131 | 0 |  | 0 |  |  |  | snížená |  | 0 | 0 | 0 | 0 | 0 | 16 | K | 3 | ROZPOCET | 0 | 0 | 0 | 0 | 0 | 2 | 0 | 16 | 425756655
2 | K | K088 | Rámeček přístroje - 2 Tango |  |  | ks | 3 | 0 |  | 0 |  |  |  | snížená |  | 0 | 0 | 0 | 0 | 0 | 16 | K | 3 | ROZPOCET | 0 | 0 | 0 | 0 | 0 | 2 | 0 | 16 | 1555647513
3 | K | K089 | Zásuvka jednoduchá (250V AC, 16A, IP20) Tango |  |  | ks | 40 | 0 |  | 0 |  |  |  | snížená |  | 0 | 0 | 0 | 0 | 0 | 16 | K | 3 | ROZPOCET | 0 | 0 | 0 | 0 | 0 | 2 | 0 | 16 | -1460950476
4 | K | K090 | Zásuvka dvojnásobná (250V AC, 16A, IP20) Tango |  |  | ks | 69 | 0 |  | 0 |  |  |  | snížená |  | 0 | 0 | 0 | 0 | 0 | 16 | K | 3 | ROZPOCET | 0 | 0 | 0 | 0 | 0 | 2 | 0 | 16 | -1289670109
5 | K | K091 | Zásuvka STA-koncová TV+SAT+RAD Tango |  |  | ks | 8 | 0 |  | 0 |  |  |  | snížená |  | 0 | 0 | 0 | 0 | 0 | 16 | K | 3 | ROZPOCET | 0 | 0 | 0 | 0 | 0 | 2 | 0 | 16 | -1742260358
6 | K | K092 | Zásuvka telefonní RJ-11 Tango |  |  | ks | 8 | 0 |  | 0 |  |  |  | snížená |  | 0 | 0 | 0 | 0 | 0 | 16 | K | 3 | ROZPOCET | 0 | 0 | 0 | 0 | 0 | 2 | 0 | 16 | -64526597
| 7402 - MECHANICKÉ SPÍNAČE A PŘEPÍNAČE | [8 empty] | 0 | [5 empty] | 0 |  | 0 |  | 0 | 2 | D | 2 | ROZPOCET | [6 empty] | 0
7 | K | K093 | Spínač - řazení 1 Tango |  |  | ks | 30 | 0 |  | 0 |  |  |  | snížená |  | 0 | 0 | 0 | 0 | 0 | 16 | K | 3 | ROZPOCET | 0 | 0 | 0 | 0 | 0 | 2 | 0 | 16 | -1784007125
8 | K | K0931 | Vypínač - řazení 1 Tango |  |  | ks | 5 | 0 |  | 0 |  |  |  | snížená |  | 0 | 0 | 0 | 0 | 0 | 16 | K | 3 | ROZPOCET | 0 | 0 | 0 | 0 | 0 | 2 | 0 | 16 | 441354224
9 | K | K094 | Dvojitý Spínač - řazení 5 Tango |  |  | ks | 14 | 0 |  | 0 |  |  |  | snížená |  | 0 | 0 | 0 | 0 | 0 | 16 | K | 3 | ROZPOCET | 0 | 0 | 0 | 0 | 0 | 2 | 0 | 16 | 365430425
10 | K | K095 | Přepínač - řazení 6 Tango |  |  | ks | 20 | 0 |  | 0 |  |  |  | snížená |  | 0 | 0 | 0 | 0 | 0 | 16 | K | 3 | ROZPOCET | 0 | 0 | 0 | 0 | 0 | 2 | 0 | 16 | 592313073
11 | K | K096 | Přepínač - řazení 7 Tango |  |  | ks | 5 | 0 |  | 0 |  |  |  | snížená |  | 0 | 0 | 0 | 0 | 0 | 16 | K | 3 | ROZPOCET | 0 | 0 | 0 | 0 | 0 | 2 | 0 | 16 | -868972728
12 | K | K097 | Tlačítkový spínač - řazení 1/0 s doutnavkou Tango |  |  | ks | 9 | 0 |  | 0 |  |  |  | snížená |  | 0 | 0 | 0 | 0 | 0 | 16 | K | 3 | ROZPOCET | 0 | 0 | 0 | 0 | 0 | 2 | 0 | 16 | 758793657
| 7403 - OSTATNÍ | [8 empty] | 0 | [5 empty] | 0 |  | 0 |  | 0 | 2 | D | 2 | ROZPOCET | [6 empty] | 0
13 | K | K098 | Svítidlo stropní 2x60W |  |  | ks | 60 | 0 |  | 0 |  |  |  | snížená |  | 0 | 0 | 0 | 0 | 0 | 16 | K | 3 | ROZPOCET | 0 | 0 | 0 | 0 | 0 | 2 | 0 | 16 | -2080092666
14 | K | K099 | Svítidlo přisazené |  |  | ks | 18 | 0 |  | 0 |  |  |  | snížená |  | 0 | 0 | 0 | 0 | 0 | 16 | K | 3 | ROZPOCET | 0 | 0 | 0 | 0 | 0 | 2 | 0 | 16 | -1250919646
15 | K | K100 | Venkovní svítidlo s pohybovým čidlem |  |  | ks | 1 | 0 |  | 0 |  |  |  | snížená |  | 0 | 0 | 0 | 0 | 0 | 16 | K | 3 | ROZPOCET | 0 | 0 | 0 | 0 | 0 | 2 | 0 | 16 | 1143465635
16 | K | K101 | Svítidlo nouzové 8W s baterií - doba 3.hod |  |  | ks | 16 | 0 |  | 0 |  |  |  | snížená |  | 0 | 0 | 0 | 0 | 0 | 16 | K | 3 | ROZPOCET | 0 | 0 | 0 | 0 | 0 | 2 | 0 | 16 | 1787771216
17 | K | K102 | Zvonkové tlačítko - ke dveřím |  |  | ks | 8 | 0 |  | 0 |  |  |  | snížená |  | 0 | 0 | 0 | 0 | 0 | 16 | K | 3 | ROZPOCET | 0 | 0 | 0 | 0 | 0 | 2 | 0 | 16 | -1246157292
18 | K | K103 | Domovní telefon - tablo a sluchátka pro 8 účastníků |  |  | ks | 1 | 0 |  | 0 |  |  |  | snížená |  | 0 | 0 | 0 | 0 | 0 | 16 | K | 3 | ROZPOCET | 0 | 0 | 0 | 0 | 0 | 2 | 0 | 16 | 1978790099
19 | K | K104 | Autonomní hlásič s optickou detekcí kouře |  |  | ks | 8 | 0 |  | 0 |  |  |  | snížená |  | 0 | 0 | 0 | 0 | 0 | 16 | K | 3 | ROZPOCET | 0 | 0 | 0 | 0 | 0 | 2 | 0 | 16 | -455072678
20 | K | K105 | Světelný vývod ukončený svorkovnící, objímkou a žárovkou |  |  | ks | 8 | 0 |  | 0 |  |  |  | snížená |  | 0 | 0 | 0 | 0 | 0 | 16 | K | 3 | ROZPOCET | 0 | 0 | 0 | 0 | 0 | 2 | 0 | 16 | 1819193364
21 | K | K106 | Zásuvka 250V~, 16A, IP44, na omítku |  |  | ks | 0 | 0 |  | 0 |  |  |  | snížená |  | 0 | 0 | 0 | 0 | 0 | 16 | K | 3 | ROZPOCET | 0 | 0 | 0 | 0 | 0 | 2 | 0 | 16 | -932447600
22 | K | K107 | Hlavní ochranná přípojnice pro přůřezy: FeZn 30x40+CYA16+CYA4 - MET |  |  | ks | 1 | 0 |  | 0 |  |  |  | snížená |  | 0 | 0 | 0 | 0 | 0 | 16 | K | 3 | ROZPOCET | 0 | 0 | 0 | 0 | 0 | 2 | 0 | 16 | 794645146
23 | K | K108 | Ekvipotenciální svorkovnice Svorkovnice pro místní ochranné pospojování - bytová |  |  | ks | 10 | 0 |  | 0 |  |  |  | snížená |  | 0 | 0 | 0 | 0 | 0 | 16 | K | 3 | ROZPOCET | 0 | 0 | 0 | 0 | 0 | 2 | 0 | 16 | 286730721
24 | K | K109 | Svorkovnice 3-pólová (pro troubu) např. ABB 3938A-A106B + rámeček |  |  | ks | 8 | 0 |  | 0 |  |  |  | snížená |  | 0 | 0 | 0 | 0 | 0 | 16 | K | 3 | ROZPOCET | 0 | 0 | 0 | 0 | 0 | 2 | 0 | 16 | -1343635846
25 | K | K110 | Svorkovnice 5-pólová (pro Varnou desku) např. ABB 3938A-A106B + rámeček |  |  | ks | 8 | 0 |  | 0 |  |  |  | snížená |  | 0 | 0 | 0 | 0 | 0 | 16 | K | 3 | ROZPOCET | 0 | 0 | 0 | 0 | 0 | 2 | 0 | 16 | -77752827
26 | K | K111 | Instalační krabice KOPOS KU 68 LD/1 |  |  | ks | 170 | 0 |  | 0 |  |  |  | snížená |  | 0 | 0 | 0 | 0 | 0 | 16 | K | 3 | ROZPOCET | 0 | 0 | 0 | 0 | 0 | 2 | 0 | 16 | -1046365837
27 | K | K112 | Instalační krabice dvojitá KP 64/2 KP 64/2L |  |  | ks | 8 | 0 |  | 0 |  |  |  | snížená |  | 0 | 0 | 0 | 0 | 0 | 16 | K | 3 | ROZPOCET | 0 | 0 | 0 | 0 | 0 | 2 | 0 | 16 | -1664923011
28 | K | K113 | Přístrojová krabice gewiss GW 44 211 460X380X120 KS1-GW 44211 |  |  | ks | 1 | 0 |  | 0 |  |  |  | snížená |  | 0 | 0 | 0 | 0 | 0 | 16 | K | 3 | ROZPOCET | 0 | 0 | 0 | 0 | 0 | 2 | 0 | 16 | 1354863217
29 | K | K114 | Montážní práce, pomocný kotvící a spojovací materiál |  |  | kpl | 1 | 0 |  | 0 |  |  |  | snížená |  | 0 | 0 | 0 | 0 | 0 | 16 | K | 3 | ROZPOCET | 0 | 0 | 0 | 0 | 0 | 2 | 0 | 16 | 808404283
| 7404 - KABELY A VODIČE | [8 empty] | 0 | [5 empty] | 0 |  | 0 |  | 0 | 2 | D | 2 | ROZPOCET | [6 empty] | 0
30 | K | K115 | 4x10 CYKY-J |  |  | m | 150 | 0 |  | 0 |  |  |  | snížená |  | 0 | 0 | 0 | 0 | 0 | 16 | K | 3 | ROZPOCET | 0 | 0 | 0 | 0 | 0 | 2 | 0 | 16 | 2089892259
31 | K | K116 | 4x35 CYKY-J |  |  | m | 27 | 0 |  | 0 |  |  |  | snížená |  | 0 | 0 | 0 | 0 | 0 | 16 | K | 3 | ROZPOCET | 0 | 0 | 0 | 0 | 0 | 2 | 0 | 16 | 2028813131
32 | K | K117 | 3x1,5 CYKY-O |  |  | m | 350 | 0 |  | 0 |  |  |  | snížená |  | 0 | 0 | 0 | 0 | 0 | 16 | K | 3 | ROZPOCET | 0 | 0 | 0 | 0 | 0 | 2 | 0 | 16 | 665542559
33 | K | K118 | 5x2,5 CYKY-J |  |  | m | 140 | 0 |  | 0 |  |  |  | snížená |  | 0 | 0 | 0 | 0 | 0 | 16 | K | 3 | ROZPOCET | 0 | 0 | 0 | 0 | 0 | 2 | 0 | 16 | 220538577
34 | K | K119 | 5x1,5 CYKY-J |  |  | m | 320 | 0 |  | 0 |  |  |  | snížená |  | 0 | 0 | 0 | 0 | 0 | 16 | K | 3 | ROZPOCET | 0 | 0 | 0 | 0 | 0 | 2 | 0 | 16 | 2073254
35 | K | K120 | 3x2,5 CYKY-J |  |  | m | 1400 | 0 |  | 0 |  |  |  | snížená |  | 0 | 0 | 0 | 0 | 0 | 16 | K | 3 | ROZPOCET | 0 | 0 | 0 | 0 | 0 | 2 | 0 | 16 | 1617750737
36 | K | K121 | 3x1,5 CYKY-J |  |  | m | 2080 | 0 |  | 0 |  |  |  | snížená |  | 0 | 0 | 0 | 0 | 0 | 16 | K | 3 | ROZPOCET | 0 | 0 | 0 | 0 | 0 | 2 | 0 | 16 | -1668858509
37 | K | K122 | 10x2x0,5 SYKFY |  |  | m | 130 | 0 |  | 0 |  |  |  | snížená |  | 0 | 0 | 0 | 0 | 0 | 16 | K | 3 | ROZPOCET | 0 | 0 | 0 | 0 | 0 | 2 | 0 | 16 | -173484309
38 | K | K123 | Zvonkový drát 1x0,8 |  |  | m | 80 | 0 |  | 0 |  |  |  | snížená |  | 0 | 0 | 0 | 0 | 0 | 16 | K | 3 | ROZPOCET | 0 | 0 | 0 | 0 | 0 | 2 | 0 | 16 | 261358247
39 | K | K124 | Telefonní kabel 4-žilový plochý |  |  | m | 270 | 0 |  | 0 |  |  |  | snížená |  | 0 | 0 | 0 | 0 | 0 | 16 | K | 3 | ROZPOCET | 0 | 0 | 0 | 0 | 0 | 2 | 0 | 16 | -1389811687
40 | K | K125 | Koaxiální kabel 75 Ohm vnitřní rozvody |  |  | m | 270 | 0 |  | 0 |  |  |  | snížená |  | 0 | 0 | 0 | 0 | 0 | 16 | K | 3 | ROZPOCET | 0 | 0 | 0 | 0 | 0 | 2 | 0 | 16 | -430180219
41 | K | K126 | Koaxiální kabel 75 Ohm Venkovní UV 2x vedeno do STA |  |  | m | 40 | 0 |  | 0 |  |  |  | snížená |  | 0 | 0 | 0 | 0 | 0 | 16 | K | 3 | ROZPOCET | 0 | 0 | 0 | 0 | 0 | 2 | 0 | 16 | -949361561
42 | K | K127 | CY10 |  |  | m | 130 | 0 |  | 0 |  |  |  | snížená |  | 0 | 0 | 0 | 0 | 0 | 16 | K | 3 | ROZPOCET | 0 | 0 | 0 | 0 | 0 | 2 | 0 | 16 | 624274064
43 | K | K128 | CY6 |  |  | m | 50 | 0 |  | 0 |  |  |  | snížená |  | 0 | 0 | 0 | 0 | 0 | 16 | K | 3 | ROZPOCET | 0 | 0 | 0 | 0 | 0 | 2 | 0 | 16 | 1837562960
44 | K | K129 | CY4 |  |  | m | 100 | 0 |  | 0 |  |  |  | snížená |  | 0 | 0 | 0 | 0 | 0 | 16 | K | 3 | ROZPOCET | 0 | 0 | 0 | 0 | 0 | 2 | 0 | 16 | -1721394421
| 7405 - OSTATNÍ | [8 empty] | 0 | [5 empty] | 0 |  | 0 |  | 0 | 2 | D | 2 | ROZPOCET | [6 empty] | 0
45 | K | K130 | Ohebná elektroinstalační trubka pr25 |  |  | m | 200 | 0 |  | 0 |  |  |  | snížená |  | 0 | 0 | 0 | 0 | 0 | 16 | K | 3 | ROZPOCET | 0 | 0 | 0 | 0 | 0 | 2 | 0 | 16 | 639514149
46 | K | K131 | Ohebná elektroinstalační trubka pr40 |  |  | m | 100 | 0 |  | 0 |  |  |  | snížená |  | 0 | 0 | 0 | 0 | 0 | 16 | K | 3 | ROZPOCET | 0 | 0 | 0 | 0 | 0 | 2 | 0 | 16 | 1692176536
47 | K | K132 | Chránička HDV pr50 |  |  | m | 30 | 0 |  | 0 |  |  |  | snížená |  | 0 | 0 | 0 | 0 | 0 | 16 | K | 3 | ROZPOCET | 0 | 0 | 0 | 0 | 0 | 2 | 0 | 16 | 611986088
| 7406 - Jističe | [8 empty] | 0 | [5 empty] | 0 |  | 0 |  | 0 | 2 | D | 2 | ROZPOCET | [6 empty] | 0
48 | K | K133 | Jistič charakteristika B, 1-pól, 6A PL6-B6/1 |  |  | ks | 9 | 0 |  | 0 |  |  |  | snížená |  | 0 | 0 | 0 | 0 | 0 | 16 | K | 3 | ROZPOCET | 0 | 0 | 0 | 0 | 0 | 2 | 0 | 16 | 2084792575
49 | K | K134 | Jistič charakteristika B, 1-pól, 10A PL6-B10/1 |  |  | ks | 38 | 0 |  | 0 |  |  |  | snížená |  | 0 | 0 | 0 | 0 | 0 | 16 | K | 3 | ROZPOCET | 0 | 0 | 0 | 0 | 0 | 2 | 0 | 16 | 1824958744
50 | K | K135 | Jistič charakteristika B, 1-pól, 16A PL6-B16/1 |  |  | ks | 51 | 0 |  | 0 |  |  |  | snížená |  | 0 | 0 | 0 | 0 | 0 | 16 | K | 3 | ROZPOCET | 0 | 0 | 0 | 0 | 0 | 2 | 0 | 16 | -497603643
51 | K | K136 | Jistič charakteristika B, 3-pól, 16A PL6-B16/3 |  |  | ks | 8 | 0 |  | 0 |  |  |  | snížená |  | 0 | 0 | 0 | 0 | 0 | 16 | K | 3 | ROZPOCET | 0 | 0 | 0 | 0 | 0 | 2 | 0 | 16 | 601574949
52 | K | K137 | Jistič charakteristika B, 3-pól, 20A PL7-B20/3 |  |  | ks | 1 | 0 |  | 0 |  |  |  | snížená |  | 0 | 0 | 0 | 0 | 0 | 16 | K | 3 | ROZPOCET | 0 | 0 | 0 | 0 | 0 | 2 | 0 | 16 | -499868433
53 | K | K138 | Jistič charakteristika B, 3-pól, 25A PL7-B20/3 |  |  | ks | 8 | 0 |  | 0 |  |  |  | snížená |  | 0 | 0 | 0 | 0 | 0 | 16 | K | 3 | ROZPOCET | 0 | 0 | 0 | 0 | 0 | 2 | 0 | 16 | 866972796
| 7407 - Proudové chrániče | [8 empty] | 0 | [5 empty] | 0 |  | 0 |  | 0 | 2 | D | 2 | ROZPOCET | [6 empty] | 0
54 | K | K139 | Proudový chránič 40A 4-pól 30ms zkrat.odolnost 6kA PF6-40/4/003 |  |  | ks | 9 | 0 |  | 0 |  |  |  | snížená |  | 0 | 0 | 0 | 0 | 0 | 16 | K | 3 | ROZPOCET | 0 | 0 | 0 | 0 | 0 | 2 | 0 | 16 | -418837851
| 7408 - Relé, Stykače, Ostatní | [8 empty] | 0 | [5 empty] | 0 |  | 0 |  | 0 | 2 | D | 2 | ROZPOCET | [6 empty] | 0
55 | K | K140 | Hlavní vypínač IS 32A IS-32/3 |  |  | ks | 9 | 0 |  | 0 |  |  |  | snížená |  | 0 | 0 | 0 | 0 | 0 | 16 | K | 3 | ROZPOCET | 0 | 0 | 0 | 0 | 0 | 2 | 0 | 16 | 1874575295
56 | K | K141 | Zvonkový transformátor ABB TM10/12 |  |  | ks | 8 | 0 |  | 0 |  |  |  | snížená |  | 0 | 0 | 0 | 0 | 0 | 16 | K | 3 | ROZPOCET | 0 | 0 | 0 | 0 | 0 | 2 | 0 | 16 | -1118645688
57 | K | K142 | Zvonek rozvaděčový A9A15321 |  |  | ks | 8 | 0 |  | 0 |  |  |  | snížená |  | 0 | 0 | 0 | 0 | 0 | 16 | K | 3 | ROZPOCET | 0 | 0 | 0 | 0 | 0 | 2 | 0 | 16 | -2113184780
58 | K | K143 | Stykač 20A 2x spínací kontakt 230V KMC-20-20 2p |  |  | ks | 1 | 0 |  | 0 |  |  |  | snížená |  | 0 | 0 | 0 | 0 | 0 | 16 | K | 3 | ROZPOCET | 0 | 0 | 0 | 0 | 0 | 2 | 0 | 16 | -35468753
59 | K | K144 | Schodišťový automat Finder 14 |  |  | ks | 1 | 0 |  | 0 |  |  |  | snížená |  | 0 | 0 | 0 | 0 | 0 | 16 | K | 3 | ROZPOCET | 0 | 0 | 0 | 0 | 0 | 2 | 0 | 16 | 1632862863
60 | K | K145 | Vypínač do rozvaděče na din lištu MSK 10 Kolébkový |  |  | ks | 1 | 0 |  | 0 |  |  |  | snížená |  | 0 | 0 | 0 | 0 | 0 | 16 | K | 3 | ROZPOCET | 0 | 0 | 0 | 0 | 0 | 2 | 0 | 16 | -382139914
61 | K | K146 | Kombinovaný svodič přepětí T1+T2 pro TN-C SPBT12-280/3 |  |  | ks | 9 | 0 |  | 0 |  |  |  | snížená |  | 0 | 0 | 0 | 0 | 0 | 16 | K | 3 | ROZPOCET | 0 | 0 | 0 | 0 | 0 | 2 | 0 | 16 | -1915167805
| 7409 - Rozvaděč | [8 empty] | 0 | [5 empty] | 0 |  | 0 |  | 0 | 2 | D | 2 | ROZPOCET | [6 empty] | 0
62 | K | K147 | Rozvodnice na povrch plastová BC-O-3/36-TW-ECO |  |  | ks | 8 | 0 |  | 0 |  |  |  | snížená |  | 0 | 0 | 0 | 0 | 0 | 16 | K | 3 | ROZPOCET | 0 | 0 | 0 | 0 | 0 | 2 | 0 | 16 | 336449225
63 | K | K148 | Rozvodnice pod omítku, kvové dveře KLV-36UPS-F |  |  | ks | 1 | 0 |  | 0 |  |  |  | snížená |  | 0 | 0 | 0 | 0 | 0 | 16 | K | 3 | ROZPOCET | 0 | 0 | 0 | 0 | 0 | 2 | 0 | 16 | 236091102
64 | K | K149 | Svorkovnice do rozvaděče |  |  | ks | 18 | 0 |  | 0 |  |  |  | snížená |  | 0 | 0 | 0 | 0 | 0 | 16 | K | 3 | ROZPOCET | 0 | 0 | 0 | 0 | 0 | 2 | 0 | 16 | 492995147
65 | K | K150 | Přepěťové ochrany pro STA Dle instalované technologie |  |  | kpl | 1 | 0 |  | 0 |  |  |  | snížená |  | 0 | 0 | 0 | 0 | 0 | 16 | K | 3 | ROZPOCET | 0 | 0 | 0 | 0 | 0 | 2 | 0 | 16 | -1338593343
66 | K | K151 | Elektroměrový rozvaděč 9 pozic pro jednotarifní elektroměry |  |  | ks | 1 | 0 |  | 0 |  |  |  | snížená |  | 0 | 0 | 0 | 0 | 0 | 16 | K | 3 | ROZPOCET | 0 | 0 | 0 | 0 | 0 | 2 | 0 | 16 | -395190388
67 | K | K152 | Spojovací, kotevní a další pomocný montážní materiál, sváry |  |  | kpl | 1 | 0 |  | 0 |  |  |  | snížená |  | 0 | 0 | 0 | 0 | 0 | 16 | K | 3 | ROZPOCET | 0 | 0 | 0 | 0 | 0 | 2 | 0 | 16 | -1887537869
| 741 - Ostatní | [8 empty] | 0 | [5 empty] | 0 |  | 0 |  | 0 | 2 | D | 1 | ROZPOCET | [6 empty] | 0
68 | K | x464 | Demontáže stávajícího zařízení |  |  | kpl | 1 | 0 |  | 0 |  |  |  | snížená |  | 0 | 0 | 0 | 0 | 0 | 16 | K | 2 | ROZPOCET | 0 | 0 | 0 | 0 | 0 | 2 | 0 | 16 | -438345580
69 | K | x789 | Provedení drážek, průrazů či prostupů vč. zednického začištění |  |  | kpl | 1 | 0 |  | 0 |  |  |  | snížená |  | 0 | 0 | 0 | 0 | 0 | 16 | K | 2 | ROZPOCET | 0 | 0 | 0 | 0 | 0 | 2 | 0 | 16 | 585130153
| VP - Vícepráce | [8 empty] | 0 | [11 empty] | D | 0 | PN | [6 empty] | 0
| K | [8 empty] | 0 |  |  |  | snížená | [7 empty] | PN | 1 | PN | 0 | 0 | 0 | 0 | 0 | 2 | 0
| K | [8 empty] | 0 |  |  |  | snížená | [7 empty] | PN | 1 | PN | 0 | 0 | 0 | 0 | 0 | 2 | 0
| K | [8 empty] | 0 |  |  |  | snížená | [7 empty] | PN | 1 | PN | 0 | 0 | 0 | 0 | 0 | 2 | 0
| K | [8 empty] | 0 |  |  |  | snížená | [7 empty] | PN | 1 | PN | 0 | 0 | 0 | 0 | 0 | 2 | 0
| K | [8 empty] | 0 |  |  |  | snížená | [7 empty] | PN | 1 | PN | 0 | 0 | 0 | 0 | 0 | 2 | 0

## 7 - Kanalizace+vodovod+za...
| List obsahuje: |  | 1) Krycí list rozpočtu |  | 2) Rekapitulace rozpočtu |  |  | 3) Rozpočet |  |  | Zpět na list: | Rekapitulace stavby
optimalizováno pro tisk sestav ve formátu A4 - na výšku | [11 empty] | >> skryté sloupce << | [9 empty] | {2ed00fbf-3b80-42e2-90ad-b6bf69db9b8c}
1
KRYCÍ LIST ROZPOČTU | [12 empty] | v --- níže se nacházejí doplnkové a pomocné údaje k sestavám --- v | [8 empty] | False
| Stavba: |  | Rekonstrukce bytového domu- Bytový dům Legerova 224
| Objekt: |  | 11 - Rekonstrukce bytového domu- Bytový dům Legerova 224
| Část: |  | 7 - Kanalizace+vodovod+zařizovací předměty
| JKSO: | [7 empty] | CC-CZ:
| Místo: |  | Legerova 224, Kolín | [5 empty] | Datum: |  | 6.10.2016
| Objednatel: | [7 empty] | IČ:
|  | Město Kolín | [6 empty] | DIČ:
| Zhotovitel: | [7 empty] | IČ: |  | Vyplň údaj
|  | Vyplň údaj | [6 empty] | DIČ: |  | Vyplň údaj
| Projektant: | [7 empty] | IČ:
|  | Revitali s.r.o. | [6 empty] | DIČ:
| Zpracovatel: | [7 empty] | IČ:
DIČ:
Poznámka:
Přesto, že tento výkaz výměr byl vypracován s nejvyšší péčí, je na výhradní odpovědnosti nabízejícího zkontrolovat položky a výměry zde uvedené s výkresovou a textovou částí dokumentace a případně opravit či doplnit položky.
| Náklady z rozpočtu | [7 empty] | 0
| Ostatní náklady | [7 empty] | 0
| Cena bez DPH | [7 empty] | 0
| DPH | základní | 21% | ze | 0 |  |  |  | 0
|  | snížená | 15% | ze | 0 |  |  |  | 0
|  | zákl. přenesená | 21% | ze | 0 |  |  |  | 0
|  | sníž. přenesená | 15% | ze | 0 |  |  |  | 0
|  | nulová | 0% | ze | 0 |  |  |  | 0
| Cena s DPH |  |  | v | CZK |  |  | 0
| Projektant |  |  |  |  | Zpracovatel
| Datum a podpis: |  |  | Razítko |  | Datum a podpis: |  |  |  | Razítko
| Objednavatel |  |  |  |  | Zhotovitel
| Datum a podpis: |  |  | Razítko |  | Datum a podpis: |  |  |  | Razítko
REKAPITULACE ROZPOČTU
Stavba: |  |  | Rekonstrukce bytového domu- Bytový dům Legerova 224
Objekt: |  |  | 11 - Rekonstrukce bytového domu- Bytový dům Legerova 224
Část: |  |  | 7 - Kanalizace+vodovod+zařizovací předměty
Místo: |  |  | Legerova 224, Kolín |  |  |  | Datum: |  | 6.10.2016
Objednatel: |  |  | Město Kolín |  |  |  | Projektant: |  | Revitali s.r.o.
Zhotovitel: |  |  | Vyplň údaj |  |  |  | Zpracovatel:
Kód - Popis | [9 empty] | Cena celkem [CZK]
1) Náklady z rozpočtu | [9 empty] | 0 | [12 empty] | -1
| PSV - Práce a dodávky PSV | [8 empty] | 0
| 721 - Zdravotechnika - vnitřní kanalizace | [8 empty] | 0
| 722 - Zdravotechnika - vnitřní vodovod | [8 empty] | 0
| 725 - Zdravotechnika - zařizovací předměty | [8 empty] | 0
| 726 - Zdravotechnika - demontáže | [8 empty] | 0
| VP - Vícepráce | [8 empty] | 0
2) Ostatní náklady | [9 empty] | 0 |  |  |  | DPH
| Zařízení staveniště | [8 empty] | 0 |  |  |  | snížená | [12 empty] | VRN | 0 | 0 | 0 | 0 | 0 | 2
| Projektové práce | [8 empty] | 0 |  |  |  | snížená | [12 empty] | VRN | 0 | 0 | 0 | 0 | 0 | 2
| Územní vlivy | [8 empty] | 0 |  |  |  | snížená | [12 empty] | VRN | 0 | 0 | 0 | 0 | 0 | 2
| Provozní vlivy | [8 empty] | 0 |  |  |  | snížená | [12 empty] | VRN | 0 | 0 | 0 | 0 | 0 | 2
| Jiné VRN | [8 empty] | 0 |  |  |  | snížená | [12 empty] | VRN | 0 | 0 | 0 | 0 | 0 | 2
| Kompletační činnost | [8 empty] | 0 |  |  |  | snížená | [12 empty] | KOMPLETACNA | 0 | 0 | 0 | 0 | 0 | 2
Celkové náklady za stavbu 1) + 2) | [7 empty] | 0
ROZPOČET
Stavba: |  |  | Rekonstrukce bytového domu- Bytový dům Legerova 224
Objekt: |  |  | 11 - Rekonstrukce bytového domu- Bytový dům Legerova 224
Část: |  |  | 7 - Kanalizace+vodovod+zařizovací předměty
Místo: |  |  | Legerova 224, Kolín |  |  |  | Datum: |  | 6.10.2016
Objednatel: |  |  | Město Kolín |  |  |  | Projektant: |  | Revitali s.r.o.
Zhotovitel: |  |  | Vyplň údaj |  |  |  | Zpracovatel:
PČ | Typ | Kód | Popis |  |  | MJ | Množství | J.cena [CZK] |  | Cena celkem [CZK] |  |  | Poznámka | DPH | J. Nh [h] | Nh celkem [h] | J. hmotnost [t] | Hmotnost celkem [t] | J. suť [t] | Suť Celkem [t]
Náklady z rozpočtu | [9 empty] | 0 | [5 empty] | 0 |  | 0 |  | 0 |  | D | -1 | [10 empty] | 0
| PSV - Práce a dodávky PSV | [8 empty] | 0 | [5 empty] | 0 |  | 0 |  | 0 | 2 | D | 0 |  |  |  | ROZPOCET | [6 empty] | 0
| 721 - Zdravotechnika - vnitřní kanalizace | [8 empty] | 0 | [5 empty] | 0 |  | 0 |  | 0 | 2 | D | 1 |  |  |  | ROZPOCET | [6 empty] | 0
1 | K | K153 | Potrubí z trub PVC system KG DN 125 |  |  | m | 21 | 0 |  | 0 |  |  |  | snížená |  | 0 | 0 | 0 | 0 | 0 | 16 | K | 2 |  |  |  | ROZPOCET | 0 | 0 | 0 | 0 | 0 | 2 | 0 | 16 | 1594106007
|  |  | 21 |  |  |  | 21 | [14 empty] | VV | 2 | 2 | True | 1 | ROZPOCET
2 | K | K154 | Potrubí z trub PP system HT DN 32 |  |  | m | 5 | 0 |  | 0 |  |  |  | snížená |  | 0 | 0 | 0 | 0 | 0 | 16 | K | 2 |  |  |  | ROZPOCET | 0 | 0 | 0 | 0 | 0 | 2 | 0 | 16 | -1696079402
3 | K | K155 | Potrubí z trub PP system HT DN 40 |  |  | m | 19 | 0 |  | 0 |  |  |  | snížená |  | 0 | 0 | 0 | 0 | 0 | 16 | K | 2 |  |  |  | ROZPOCET | 0 | 0 | 0 | 0 | 0 | 2 | 0 | 16 | -379977984
4 | K | K156 | Potrubí z trub PP system HT DN 50 |  |  | m | 43 | 0 |  | 0 |  |  |  | snížená |  | 0 | 0 | 0 | 0 | 0 | 16 | K | 2 |  |  |  | ROZPOCET | 0 | 0 | 0 | 0 | 0 | 2 | 0 | 16 | 1173727862
5 | K | K157 | Potrubí z trub PP system HT DN 70 |  |  | m | 7 | 0 |  | 0 |  |  |  | snížená |  | 0 | 0 | 0 | 0 | 0 | 16 | K | 2 |  |  |  | ROZPOCET | 0 | 0 | 0 | 0 | 0 | 2 | 0 | 16 | 1079537959
6 | K | K158 | Potrubí z trub PP system HT DN 100 |  |  | m | 77 | 0 |  | 0 |  |  |  | snížená |  | 0 | 0 | 0 | 0 | 0 | 16 | K | 2 |  |  |  | ROZPOCET | 0 | 0 | 0 | 0 | 0 | 2 | 0 | 16 | 1100518451
7 | K | K159 | Napojení na stávající kanalizaci |  |  | kpl | 1 | 0 |  | 0 |  |  |  | snížená |  | 0 | 0 | 0 | 0 | 0 | 16 | K | 2 |  |  |  | ROZPOCET | 0 | 0 | 0 | 0 | 0 | 2 | 0 | 16 | -1724052414
8 | K | K160 | Ventilační hlavice DN 100 (např. HL) |  |  | kpl | 4 | 0 |  | 0 |  |  |  | snížená |  | 0 | 0 | 0 | 0 | 0 | 16 | K | 2 |  |  |  | ROZPOCET | 0 | 0 | 0 | 0 | 0 | 2 | 0 | 16 | -1164680158
9 | K | K161 | Přivzdušňovací ventil (např. HL 900) |  |  | kpl | 1 | 0 |  | 0 |  |  |  | snížená |  | 0 | 0 | 0 | 0 | 0 | 16 | K | 2 |  |  |  | ROZPOCET | 0 | 0 | 0 | 0 | 0 | 2 | 0 | 16 | 338246470
10 | K | K162 | Zkouška těsnosti kanalizace dle ČSN, včetně protokolu |  |  | m | 172 | 0 |  | 0 |  |  |  | snížená |  | 0 | 0 | 0 | 0 | 0 | 16 | K | 2 |  |  |  | ROZPOCET | 0 | 0 | 0 | 0 | 0 | 2 | 0 | 16 | -1241490834
11 | K | p1 | pozn. Dodávka a montáž potrubí, včetně kolen, oblouků, odboček, přechodů, ostatních tvarovek, těsnění a spojovacího materiálu, pomocných prací a materiálu, lešení, požárních ucpávek, uzemnění dle ČSN, čištění a stavebních přípomocí. |  |  |  | 0 | 0 |  | 0 |  |  |  | snížená |  | 0 | 0 | 0 | 0 | 0 | 16 | K | 2 |  |  |  | ROZPOCET | 0 | 0 | 0 | 0 | 0 | 2 | 0 | 16 | -662771076
12 | K | p2 | pozn. Součástí dodávky je závěsný systém (stavebnicový nebo dle vlastního návrhu, včetně vypracování detailních výkresů) a nátěry doplňkových konstrukcí včetně označení zařízení a armatur. |  |  |  | 0 | 0 |  | 0 |  |  |  | snížená |  | 0 | 0 | 0 | 0 | 0 | 16 | K | 2 |  |  |  | ROZPOCET | 0 | 0 | 0 | 0 | 0 | 2 | 0 | 16 | 443958292
| 722 - Zdravotechnika - vnitřní vodovod | [8 empty] | 0 | [5 empty] | 0 |  | 0 |  | 0 | 2 | D | 1 |  |  |  | ROZPOCET | [6 empty] | 0
13 | K | K163 | Trubky ocelové závitové běžné, spojováné závitem, pozinkované uvnitř a napovrchu ČSN 42 5710, materiál 11 353.1 - hutní atest. PN 40, vč. nosného materiálu DN 15 (1/2") |  |  | m | 4 | 0 |  | 0 |  |  |  | snížená |  | 0 | 0 | 0 | 0 | 0 | 16 | K | 2 |  |  |  | ROZPOCET | 0 | 0 | 0 | 0 | 0 | 2 | 0 | 16 | -1567689159
14 | K | K164 | Trubky ocelové závitové běžné, spojováné závitem, pozinkované uvnitř a napovrchu ČSN 42 5710, materiál 11 353.1 - hutní atest. PN 40, vč. nosného materiálu DN 20 (3/4") |  |  | m | 1.5 | 0 |  | 0 |  |  |  | snížená |  | 0 | 0 | 0 | 0 | 0 | 16 | K | 2 |  |  |  | ROZPOCET | 0 | 0 | 0 | 0 | 0 | 2 | 0 | 16 | -410027601
15 | K | K165 | Trubky ocelové závitové běžné, spojováné závitem, pozinkované uvnitř a napovrchu ČSN 42 5710, materiál 11 353.1 - hutní atest. PN 40, vč. nosného materiálu DN 25 (1") |  |  | m | 13 | 0 |  | 0 |  |  |  | snížená |  | 0 | 0 | 0 | 0 | 0 | 16 | K | 2 |  |  |  | ROZPOCET | 0 | 0 | 0 | 0 | 0 | 2 | 0 | 16 | -794122800
16 | K | K166 | Trubky ocelové závitové běžné, spojováné závitem, pozinkované uvnitř a napovrchu ČSN 42 5710, materiál 11 353.1 - hutní atest. PN 40, vč. nosného materiálu DN 32 (5/4") |  |  | m | 34 | 0 |  | 0 |  |  |  | snížená |  | 0 | 0 | 0 | 0 | 0 | 16 | K | 2 |  |  |  | ROZPOCET | 0 | 0 | 0 | 0 | 0 | 2 | 0 | 16 | 114849706
17 | K | K167 | Potrubí z trub PP PN 16 - svařovaných, vč. nosného materiálu D 20x2,8 mm |  |  | m | 149 | 0 |  | 0 |  |  |  | snížená |  | 0 | 0 | 0 | 0 | 0 | 16 | K | 2 |  |  |  | ROZPOCET | 0 | 0 | 0 | 0 | 0 | 2 | 0 | 16 | 1568711642
18 | K | K168 | Potrubí z trub PP PN 16 - svařovaných, vč. nosného materiálu D 25x3,5 mm |  |  | m | 35 | 0 |  | 0 |  |  |  | snížená |  | 0 | 0 | 0 | 0 | 0 | 16 | K | 2 |  |  |  | ROZPOCET | 0 | 0 | 0 | 0 | 0 | 2 | 0 | 16 | 209011088
19 | K | K169 | Potrubí z trub PP PN 16 - svařovaných, vč. nosného materiálu D 32x4,4 mm |  |  | m | 10 | 0 |  | 0 |  |  |  | snížená |  | 0 | 0 | 0 | 0 | 0 | 16 | K | 2 |  |  |  | ROZPOCET | 0 | 0 | 0 | 0 | 0 | 2 | 0 | 16 | 399945842
20 | K | K170 | Uzavírací kulové kohouty závitové, PN42 DN 15 |  |  | kpl | 17 | 0 |  | 0 |  |  |  | snížená |  | 0 | 0 | 0 | 0 | 0 | 16 | K | 2 |  |  |  | ROZPOCET | 0 | 0 | 0 | 0 | 0 | 2 | 0 | 16 | -271124292
21 | K | K171 | Uzavírací kulové kohouty závitové, PN42 DN 20 |  |  | kpl | 17 | 0 |  | 0 |  |  |  | snížená |  | 0 | 0 | 0 | 0 | 0 | 16 | K | 2 |  |  |  | ROZPOCET | 0 | 0 | 0 | 0 | 0 | 2 | 0 | 16 | 505390050
22 | K | K172 | Uzavírací kulové kohouty závitové, PN42 DN 25 |  |  | kpl | 2 | 0 |  | 0 |  |  |  | snížená |  | 0 | 0 | 0 | 0 | 0 | 16 | K | 2 |  |  |  | ROZPOCET | 0 | 0 | 0 | 0 | 0 | 2 | 0 | 16 | 764190901
23 | K | K173 | Napojení na stávající potrubí |  |  | kpl | 1 | 0 |  | 0 |  |  |  | snížená |  | 0 | 0 | 0 | 0 | 0 | 16 | K | 2 |  |  |  | ROZPOCET | 0 | 0 | 0 | 0 | 0 | 2 | 0 | 16 | 1527543308
24 | K | K174 | Zásobníkový ohřívač tlakový (např.MORA TOM 15P) |  |  | kpl | 1 | 0 |  | 0 |  |  |  | snížená |  | 0 | 0 | 0 | 0 | 0 | 16 | K | 2 |  |  |  | ROZPOCET | 0 | 0 | 0 | 0 | 0 | 2 | 0 | 16 | -1143573427
25 | K | K175 | Vodoměr Qn 2.5 m3/h. R 3/4". l = 190 mm - plastové počítadlo (např. Sensus), Tmax = 40°C, PN 16 bar |  |  | hod. | 8 | 0 |  | 0 |  |  |  | snížená |  | 0 | 0 | 0 | 0 | 0 | 16 | K | 2 |  |  |  | ROZPOCET | 0 | 0 | 0 | 0 | 0 | 2 | 0 | 16 | -1850951124
26 | K | K176 | Ventil pračkvý 1/2" |  |  | kpl | 8 | 0 |  | 0 |  |  |  | snížená |  | 0 | 0 | 0 | 0 | 0 | 16 | K | 2 |  |  |  | ROZPOCET | 0 | 0 | 0 | 0 | 0 | 2 | 0 | 16 | 279365208
27 | K | K177 | Rohový ventil 1/2" |  |  | kpl | 10 | 0 |  | 0 |  |  |  | snížená |  | 0 | 0 | 0 | 0 | 0 | 16 | K | 2 |  |  |  | ROZPOCET | 0 | 0 | 0 | 0 | 0 | 2 | 0 | 16 | 30646082
28 | K | K178 | Potrubní oddělovač |  |  | kpl | 1 | 0 |  | 0 |  |  |  | snížená |  | 0 | 0 | 0 | 0 | 0 | 16 | K | 2 |  |  |  | ROZPOCET | 0 | 0 | 0 | 0 | 0 | 2 | 0 | 16 | 1392307978
29 | K | K179 | Zpětná klapka závitová vodorovná - s pružinou, PN10, 80°C DN 32 |  |  | kpl | 1 | 0 |  | 0 |  |  |  | snížená |  | 0 | 0 | 0 | 0 | 0 | 16 | K | 2 |  |  |  | ROZPOCET | 0 | 0 | 0 | 0 | 0 | 2 | 0 | 16 | 1480878710
30 | K | K180 | Hydrantový systém s tvarově stálou hadicí D25 dl. 30,0m |  |  | kpl | 4 | 0 |  | 0 |  |  |  | snížená |  | 0 | 0 | 0 | 0 | 0 | 16 | K | 2 |  |  |  | ROZPOCET | 0 | 0 | 0 | 0 | 0 | 2 | 0 | 16 | 1403262323
31 | K | K181 | Tlaková zkouška, proplach a desinfekce potrubí, včetně výchozí revize a revizní zprávy. |  |  | m | 246 | 0 |  | 0 |  |  |  | snížená |  | 0 | 0 | 0 | 0 | 0 | 16 | K | 2 |  |  |  | ROZPOCET | 0 | 0 | 0 | 0 | 0 | 2 | 0 | 16 | 780197627
32 | K | p1 | pozn. Dodávka a montáž potrubí, včetně kolen, oblouků, odboček, přechodů, ostatních tvarovek, těsnění a spojovacího materiálu, pomocných prací a materiálu, lešení, požárních ucpávek, uzemnění dle ČSN, čištění a stavebních přípomocí. |  |  |  | 0 | 0 |  | 0 |  |  |  | snížená |  | 0 | 0 | 0 | 0 | 0 | 16 | K | 2 |  |  |  | ROZPOCET | 0 | 0 | 0 | 0 | 0 | 2 | 0 | 16 | -1030990312
33 | K | p2 | pozn. Součástí dodávky je závěsný systém (stavebnicový nebo dle vlastního návrhu, včetně vypracování detailních výkresů) a nátěry doplňkových konstrukcí včetně označení zařízení a armatur. |  |  |  | 0 | 0 |  | 0 |  |  |  | snížená |  | 0 | 0 | 0 | 0 | 0 | 16 | K | 2 |  |  |  | ROZPOCET | 0 | 0 | 0 | 0 | 0 | 2 | 0 | 16 | -130980298
| 725 - Zdravotechnika - zařizovací předměty | [8 empty] | 0 | [5 empty] | 0 |  | 0 |  | 0 | 2 | D | 1 |  |  |  | ROZPOCET | [6 empty] | 0
34 | K | K182 | WC kombi- zadní odpad (např. CARMINA Olsen SPA) |  |  | kpl | 8 | 0 |  | 0 |  |  |  | snížená |  | 0 | 0 | 0 | 0 | 0 | 16 | K | 2 |  |  |  | ROZPOCET | 0 | 0 | 0 | 0 | 0 | 2 | 0 | 16 | -1425839230
35 | K | K183 | Umyvadlo keramické vč. odpadního ventilu a sifonu |  |  | kpl | 8 | 0 |  | 0 |  |  |  | snížená |  | 0 | 0 | 0 | 0 | 0 | 16 | K | 2 |  |  |  | ROZPOCET | 0 | 0 | 0 | 0 | 0 | 2 | 0 | 16 | -1064049667
36 | K | K184 | Umyvadéleko keramické vč. odpadního ventilu a sifonu |  |  | kpl | 1 | 0 |  | 0 |  |  |  | snížená |  | 0 | 0 | 0 | 0 | 0 | 16 | K | 2 |  |  |  | ROZPOCET | 0 | 0 | 0 | 0 | 0 | 2 | 0 | 16 | 1609446803
37 | K | K185 | Umyvadlová baterie páková stojánková |  |  | kpl | 9 | 0 |  | 0 |  |  |  | snížená |  | 0 | 0 | 0 | 0 | 0 | 16 | K | 2 |  |  |  | ROZPOCET | 0 | 0 | 0 | 0 | 0 | 2 | 0 | 16 | 2126962610
38 | K | K186 | Dřez - součást dodávky kuch. linky |  |  | kpl | 0 | 0 |  | 0 |  |  |  | snížená |  | 0 | 0 | 0 | 0 | 0 | 16 | K | 2 |  |  |  | ROZPOCET | 0 | 0 | 0 | 0 | 0 | 2 | 0 | 16 | -1468302849
39 | K | K187 | Dřezová baterie páková stojánková |  |  | kpl | 8 | 0 |  | 0 |  |  |  | snížená |  | 0 | 0 | 0 | 0 | 0 | 16 | K | 2 |  |  |  | ROZPOCET | 0 | 0 | 0 | 0 | 0 | 2 | 0 | 16 | 680170044
40 | K | K188 | Příslušenství k dřezu v sestavách (odpadní ventil, sifon) |  |  | kpl | 8 | 0 |  | 0 |  |  |  | snížená |  | 0 | 0 | 0 | 0 | 0 | 16 | K | 2 |  |  |  | ROZPOCET | 0 | 0 | 0 | 0 | 0 | 2 | 0 | 16 | 851706582
41 | K | K189 | Výlevka stojící keramická, včetně mřížky |  |  | kpl | 1 | 0 |  | 0 |  |  |  | snížená |  | 0 | 0 | 0 | 0 | 0 | 16 | K | 2 |  |  |  | ROZPOCET | 0 | 0 | 0 | 0 | 0 | 2 | 0 | 16 | -1110050167
42 | K | K190 | Splachovací nádržka univerzální (např. LAGUNA) |  |  | kpl | 1 | 0 |  | 0 |  |  |  | snížená |  | 0 | 0 | 0 | 0 | 0 | 16 | K | 2 |  |  |  | ROZPOCET | 0 | 0 | 0 | 0 | 0 | 2 | 0 | 16 | 475940826
43 | K | K191 | Dřezová baterie páková s prodlouženým raménkem nástěnná - k výlevce |  |  | kpl | 1 | 0 |  | 0 |  |  |  | snížená |  | 0 | 0 | 0 | 0 | 0 | 16 | K | 2 |  |  |  | ROZPOCET | 0 | 0 | 0 | 0 | 0 | 2 | 0 | 16 | -784503417
44 | K | K193 | 4tvrtjruhový sprchový kout s vaničkou vč. sifonu (např. ATHILA 80 Well) |  |  | klp | 8 | 0 |  | 0 |  |  |  | snížená |  | 0 | 0 | 0 | 0 | 0 | 16 | K | 2 |  |  |  | ROZPOCET | 0 | 0 | 0 | 0 | 0 | 2 | 0 | 16 | -52999210
45 | K | K194 | Sprchová sada- sprchová hlavice, sprchová hadice a držák sprchy |  |  | kpl | 8 | 0 |  | 0 |  |  |  | snížená |  | 0 | 0 | 0 | 0 | 0 | 16 | K | 2 |  |  |  | ROZPOCET | 0 | 0 | 0 | 0 | 0 | 2 | 0 | 16 | -96168168
46 | K | K195 | Sifon s kuličkou vč.hadice pro odvod kondenzátu |  |  | kpl | 8 | 0 |  | 0 |  |  |  | snížená |  | 0 | 0 | 0 | 0 | 0 | 16 | K | 2 |  |  |  | ROZPOCET | 0 | 0 | 0 | 0 | 0 | 2 | 0 | 16 | 1148070881
47 | K | K196 | Pračkový sifon-podomítkový |  |  | kpl | 8 | 0 |  | 0 |  |  |  | snížená |  | 0 | 0 | 0 | 0 | 0 | 16 | K | 2 |  |  |  | ROZPOCET | 0 | 0 | 0 | 0 | 0 | 2 | 0 | 16 | 1202682821
| 726 - Zdravotechnika - demontáže | [8 empty] | 0 | [5 empty] | 0 |  | 0 |  | 0 | 2 | D | 1 |  |  |  | ROZPOCET | [6 empty] | 0
48 | K | K197 | Demontáž potrubí z trub plastových (PVC, PP, PE) do DN150 vč. likvidace |  |  | m | 115 | 0 |  | 0 |  |  |  | snížená |  | 0 | 0 | 0 | 0 | 0 | 16 | K | 2 |  |  |  | ROZPOCET | 0 | 0 | 0 | 0 | 0 | 2 | 0 | 16 | -1637197320
49 | K | K198 | Demontáž potrubí z ocelových trubek pozinkovaných do DN32 vč. likvidace |  |  | m | 137 | 0 |  | 0 |  |  |  | snížená |  | 0 | 0 | 0 | 0 | 0 | 16 | K | 2 |  |  |  | ROZPOCET | 0 | 0 | 0 | 0 | 0 | 2 | 0 | 16 | -1227700514
50 | K | K199 | Demontáž armatur závitových do DN32 vč. likvidace |  |  | ks | 28 | 0 |  | 0 |  |  |  | snížená |  | 0 | 0 | 0 | 0 | 0 | 16 | K | 2 |  |  |  | ROZPOCET | 0 | 0 | 0 | 0 | 0 | 2 | 0 | 16 | -1422836825
51 | K | K200 | Demontáž zařizovacích předmětů vč. likvidace |  |  | ks | 34 | 0 |  | 0 |  |  |  | snížená |  | 0 | 0 | 0 | 0 | 0 | 16 | K | 2 |  |  |  | ROZPOCET | 0 | 0 | 0 | 0 | 0 | 2 | 0 | 16 | -1014513082
| VP - Vícepráce | [8 empty] | 0 | [11 empty] | D | 0 |  |  |  | PN | [6 empty] | 0
| K | [8 empty] | 0 |  |  |  | snížená | [7 empty] | PN | 1 |  |  |  | PN | 0 | 0 | 0 | 0 | 0 | 2 | 0
| K | [8 empty] | 0 |  |  |  | snížená | [7 empty] | PN | 1 |  |  |  | PN | 0 | 0 | 0 | 0 | 0 | 2 | 0
| K | [8 empty] | 0 |  |  |  | snížená | [7 empty] | PN | 1 |  |  |  | PN | 0 | 0 | 0 | 0 | 0 | 2 | 0
| K | [8 empty] | 0 |  |  |  | snížená | [7 empty] | PN | 1 |  |  |  | PN | 0 | 0 | 0 | 0 | 0 | 2 | 0
| K | [8 empty] | 0 |  |  |  | snížená | [7 empty] | PN | 1 |  |  |  | PN | 0 | 0 | 0 | 0 | 0 | 2 | 0

## VRN - Ostatní a vedlejší ...
| List obsahuje: |  | 1) Krycí list rozpočtu |  | 2) Rekapitulace rozpočtu |  |  | 3) Rozpočet |  |  | Zpět na list: | Rekapitulace stavby
optimalizováno pro tisk sestav ve formátu A4 - na výšku | [11 empty] | >> skryté sloupce << | [9 empty] | {f1ee4a1a-09fd-44a7-a116-5fe3a5258f6f}
1
KRYCÍ LIST ROZPOČTU | [12 empty] | v --- níže se nacházejí doplnkové a pomocné údaje k sestavám --- v | [8 empty] | False
| Stavba: |  | Rekonstrukce bytového domu- Bytový dům Legerova 224
| Objekt: |  | 11 - Rekonstrukce bytového domu- Bytový dům Legerova 224
| Část: |  | VRN - Ostatní a vedlejší náklady
| JKSO: | [7 empty] | CC-CZ:
| Místo: |  | Legerova 224, Kolín | [5 empty] | Datum: |  | 6.10.2016
| Objednatel: | [7 empty] | IČ:
|  | Město Kolín | [6 empty] | DIČ:
| Zhotovitel: | [7 empty] | IČ: |  | Vyplň údaj
|  | Vyplň údaj | [6 empty] | DIČ: |  | Vyplň údaj
| Projektant: | [7 empty] | IČ:
|  | Revitali s.r.o. | [6 empty] | DIČ:
| Zpracovatel: | [7 empty] | IČ:
DIČ:
Poznámka:
Přesto, že tento výkaz výměr byl vypracován s nejvyšší péčí, je na výhradní odpovědnosti nabízejícího zkontrolovat položky a výměry zde uvedené s výkresovou a textovou částí dokumentace a případně opravit či doplnit položky.
| Náklady z rozpočtu | [7 empty] | 0
| Ostatní náklady | [7 empty] | 0
| Cena bez DPH | [7 empty] | 0
| DPH | základní | 21% | ze | 0 |  |  |  | 0
|  | snížená | 15% | ze | 0 |  |  |  | 0
|  | zákl. přenesená | 21% | ze | 0 |  |  |  | 0
|  | sníž. přenesená | 15% | ze | 0 |  |  |  | 0
|  | nulová | 0% | ze | 0 |  |  |  | 0
| Cena s DPH |  |  | v | CZK |  |  | 0
| Projektant |  |  |  |  | Zpracovatel
| Datum a podpis: |  |  | Razítko |  | Datum a podpis: |  |  |  | Razítko
| Objednavatel |  |  |  |  | Zhotovitel
| Datum a podpis: |  |  | Razítko |  | Datum a podpis: |  |  |  | Razítko
REKAPITULACE ROZPOČTU
Stavba: |  |  | Rekonstrukce bytového domu- Bytový dům Legerova 224
Objekt: |  |  | 11 - Rekonstrukce bytového domu- Bytový dům Legerova 224
Část: |  |  | VRN - Ostatní a vedlejší náklady
Místo: |  |  | Legerova 224, Kolín |  |  |  | Datum: |  | 6.10.2016
Objednatel: |  |  | Město Kolín |  |  |  | Projektant: |  | Revitali s.r.o.
Zhotovitel: |  |  | Vyplň údaj |  |  |  | Zpracovatel:
Kód - Popis | [9 empty] | Cena celkem [CZK]
1) Náklady z rozpočtu | [9 empty] | 0 | [12 empty] | -1
| VRN - Vedlejší rozpočtové náklady | [8 empty] | 0
| VP - Vícepráce | [8 empty] | 0
2) Ostatní náklady | [9 empty] | 0 |  |  |  | DPH
| Zařízení staveniště | [8 empty] | 0 |  |  |  | snížená | [9 empty] | VRN | 0 | 0 | 0 | 0 | 0 | 2
| Projektové práce | [8 empty] | 0 |  |  |  | snížená | [9 empty] | VRN | 0 | 0 | 0 | 0 | 0 | 2
| Územní vlivy | [8 empty] | 0 |  |  |  | snížená | [9 empty] | VRN | 0 | 0 | 0 | 0 | 0 | 2
| Provozní vlivy | [8 empty] | 0 |  |  |  | snížená | [9 empty] | VRN | 0 | 0 | 0 | 0 | 0 | 2
| Jiné VRN | [8 empty] | 0 |  |  |  | snížená | [9 empty] | VRN | 0 | 0 | 0 | 0 | 0 | 2
| Kompletační činnost | [8 empty] | 0 |  |  |  | snížená | [9 empty] | KOMPLETACNA | 0 | 0 | 0 | 0 | 0 | 2
Celkové náklady za stavbu 1) + 2) | [7 empty] | 0
ROZPOČET
Stavba: |  |  | Rekonstrukce bytového domu- Bytový dům Legerova 224
Objekt: |  |  | 11 - Rekonstrukce bytového domu- Bytový dům Legerova 224
Část: |  |  | VRN - Ostatní a vedlejší náklady
Místo: |  |  | Legerova 224, Kolín |  |  |  | Datum: |  | 6.10.2016
Objednatel: |  |  | Město Kolín |  |  |  | Projektant: |  | Revitali s.r.o.
Zhotovitel: |  |  | Vyplň údaj |  |  |  | Zpracovatel:
PČ | Typ | Kód | Popis |  |  | MJ | Množství | J.cena [CZK] |  | Cena celkem [CZK] |  |  | Poznámka | DPH | J. Nh [h] | Nh celkem [h] | J. hmotnost [t] | Hmotnost celkem [t] | J. suť [t] | Suť Celkem [t]
Náklady z rozpočtu | [9 empty] | 0 | [5 empty] | 0 |  | 0 |  | 0 |  | D | -1 | [7 empty] | 0
| VRN - Vedlejší rozpočtové náklady | [8 empty] | 0 | [5 empty] | 0 |  | 0 |  | 0 | 5 | D | 0 | ROZPOCET | [6 empty] | 0
1 | K | K201 | Zařízení staveniště |  |  | Kč | 1 | 0 |  | 0 |  |  |  | snížená |  | 0 | 0 | 0 | 0 | 0 | 4 | K | 1 | ROZPOCET | 0 | 0 | 0 | 0 | 0 | 2 | 0 | 4 | -1689357137
2 | K | K202 | Mimostaveništní doprava |  |  | Kč | 1 | 0 |  | 0 |  |  |  | snížená |  | 0 | 0 | 0 | 0 | 0 | 4 | K | 1 | ROZPOCET | 0 | 0 | 0 | 0 | 0 | 2 | 0 | 4 | 1913152395
3 | K | K203 | Fotodokumentace průběhu stavby |  |  | Kč | 1 | 0 |  | 0 |  |  |  | snížená |  | 0 | 0 | 0 | 0 | 0 | 4 | K | 1 | ROZPOCET | 0 | 0 | 0 | 0 | 0 | 2 | 0 | 4 | 1484640492
4 | K | K204 | Koordinační činnost |  |  | Kč | 1 | 0 |  | 0 |  |  |  | snížená |  | 0 | 0 | 0 | 0 | 0 | 4 | K | 1 | ROZPOCET | 0 | 0 | 0 | 0 | 0 | 2 | 0 | 4 | -913651024
5 | K | K205 | Revize, zkoušky |  |  | Kč | 1 | 0 |  | 0 |  |  |  | snížená |  | 0 | 0 | 0 | 0 | 0 | 4 | K | 1 | ROZPOCET | 0 | 0 | 0 | 0 | 0 | 2 | 0 | 4 | -1191600273
6 | K | K229 | Opatření BOZP |  |  | Kč | 1 | 0 |  | 0 |  |  |  | snížená |  | 0 | 0 | 0 | 0 | 0 | 4 | K | 1 | ROZPOCET | 0 | 0 | 0 | 0 | 0 | 2 | 0 | 4 | -1908834225
| VP - Vícepráce | [8 empty] | 0 | [11 empty] | D | 0 | PN | [6 empty] | 0
| K | [8 empty] | 0 |  |  |  | snížená | [7 empty] | PN | 1 | PN | 0 | 0 | 0 | 0 | 0 | 2 | 0
| K | [8 empty] | 0 |  |  |  | snížená | [7 empty] | PN | 1 | PN | 0 | 0 | 0 | 0 | 0 | 2 | 0
| K | [8 empty] | 0 |  |  |  | snížená | [7 empty] | PN | 1 | PN | 0 | 0 | 0 | 0 | 0 | 2 | 0
| K | [8 empty] | 0 |  |  |  | snížená | [7 empty] | PN | 1 | PN | 0 | 0 | 0 | 0 | 0 | 2 | 0
| K | [8 empty] | 0 |  |  |  | snížená | [7 empty] | PN | 1 | PN | 0 | 0 | 0 | 0 | 0 | 2 | 0