## Kryci list
Nabídkový rozpočet s výkazem výměr
Zakázka
Číslo zakázky
Zakázka | Rekonstrukce kanalizace Oldřišská, Kolín
Klasifikace
Fáze | Založená nabídka
Komentář
Verze
Popis | Nabídka
Komentář
Firmy
Typ Firmy | Název
Uživatelé
Význam (funkce) | Jméno
Zpracovatel

## Rekapitulace
Zakázka:
_ | Rekonstrukce kanalizace Oldřišská, Kolín
21 | Popis | Cena | Hmotnost | DPH | Cena s DPH
#N/A
| SO_02: Oldřišská |  | 416.6796
| 001: Zemní práce |  | 130.2585
| 004: Vodorovné konstrukce |  | 26.9272
| 005: Komunikace |  | 224.4993
| 008: Trubní vedení |  | 10.9348
| 008.1: Specifikace materiálu |  | 13.7543
| 008.11: Specifikace materiálu potrubí |  | 1.2669
| 009: Ostatní konstrukce a práce |  | 9.0387
099: Přesun hmot HSV
721: Vnitřní kanalizace
VRN: Vedlejší rozpočtové náklady
0 | Celkem (bez DPH) | 0
| DPH | 0
0
0
| Celkem (včetně DPH) | 0

## Zakazka
[5 empty] | Poř. | Typ | Kód | Alter. kód | Popis | MJ | Výměra bez ztr. | Ztratné | Výměra | Jedn. cena | Cena | Jedn. hmotn. | Hmotnost | Jedn. suť | Suť | Sazba DPH | DPH | Cena s DPH | Komentář | Objekt | Oddíl
[9 empty] | SO_02: Oldřišská | [5 empty] | 0 |  | 416.6796 |  | 187.1548 | _ | 0 | 0
[9 empty] | 001: Zemní práce | [5 empty] | 0 |  | 130.2585 |  | 186.8548 | _ | 0 | 0
##T2##N_Catalog_catGUID | ##T2##PRO_ITEM_catID | ##T2##PRO_ITEM_iteCode | ##T2##PRO_ITEM_szvCode | ##T2##PRO_ITEM_tevCode | 106 | SP | 113106111 |  | Rozebrání dlažeb komunikací pro pěší z mozaiky | m2 | 12.75 | 0 | 12.75 | 0 | 0 |  | 0 | 0.281 | 3.5827 | 21 | 0 | 0 |  | SO_02 | 001
[9 empty] | 5*1,5*1,2 |  | 9 | [8 empty] | _
[9 empty] | 5*1,5*0,5 |  | 3.75 | [8 empty] | _
[5 empty] | 107 | SP | 113106291 |  | Rozebrání vozovek ze silničních dílců pl přes přes 50 do 200 m2 se spárami zalitými živicí | m2 | 33.8 | 0 | 33.8 | 0 | 0 |  | 0 | 0.408 | 13.7904 | 21 | 0 | 0 |  | SO_02 | 001
[9 empty] | přídlažba |  | 0 | [8 empty] | _
[9 empty] | (91+78)*0,2 |  | 33.8 | [8 empty] | _
[5 empty] | 108 | SP | 113107222 |  | Odstranění podkladu pl přes 200 m2 z kameniva drceného tl 200 mm | m2 | 86.95 | 0 | 86.95 | 0 | 0 |  | 0 | 0.29 | 25.2155 | 21 | 0 | 0 |  | SO_02 | 001
[9 empty] | Dlažby v mozaice |  | 0 | [8 empty] | _
[9 empty] | 12,75 |  | 12.75 | [8 empty] | _
[9 empty] | vjezdy |  | 0 | [8 empty] | _
[9 empty] | 70 |  | 70 | [8 empty] | _
[9 empty] | Poslední přípojka |  | 0 | [8 empty] | _
[9 empty] | 7*0,6 |  | 4.2 | [8 empty] | _
[11 empty] | 0 | [8 empty] | _
[5 empty] | 109 | SP | 113107223 |  | Odstranění podkladu pl přes 200 m2 z kameniva drceného tl 300 mm | m2 | 113.33 | 0 | 113.33 | 0 | 0 |  | 0 | 0.44 | 49.8652 | 21 | 0 | 0 |  | SO_02 | 001
[9 empty] | Stoka |  | 0 | [8 empty] | _
[9 empty] | 85,7*1 |  | 85.7 | [8 empty] | _
[9 empty] | Přípojky |  | 0 | [8 empty] | _
[9 empty] | 18*0,6 |  | 10.8 | [8 empty] | _
[9 empty] | Příp UV |  | 0 | [8 empty] | _
[9 empty] | (6,8+5,5+4,5)*0,6 |  | 10.08 | [8 empty] | _
[9 empty] | UV |  | 0 | [8 empty] | _
[9 empty] | 3*1,5*1,5 |  | 6.75 | [8 empty] | _
[5 empty] | 110 | SP | 113107241 |  | Odstranění podkladu pl přes 200 m2 živičných tl 50 mm | m2 | 186.53 | 0 | 186.53 | 0 | 0 |  | 0 | 0.098 | 18.2799 | 21 | 0 | 0 |  | SO_02 | 001
[9 empty] | stoka |  | 0 | [8 empty] | _
[9 empty] | 85,7*1,6 |  | 137.12 | [8 empty] | _
[9 empty] | přípojky |  | 0 | [8 empty] | _
[9 empty] | 15*1,2 |  | 18 | [8 empty] | _
[9 empty] | Příp UV |  | 0 | [8 empty] | _
[9 empty] | 6,8*1,2 |  | 8.16 | [8 empty] | _
[9 empty] | 5,5*1,2 |  | 6.6 | [8 empty] | _
[9 empty] | 4,5*1,2 |  | 5.4 | [8 empty] | _
[9 empty] | UV |  | 0 | [8 empty] | _
[9 empty] | 5*1,5*1,5 |  | 11.25 | [8 empty] | _
[5 empty] | 111 | SP | 113107242 |  | Odstranění podkladu pl přes 200 m2 živičných tl 100 mm | m2 | 76 | 0 | 76 | 0 | 0 |  | 0 | 0.181 | 13.756 | 21 | 0 | 0 |  | SO_02 | 001
[9 empty] | vjezdy |  | 0 | [8 empty] | _
[9 empty] | 4*5 |  | 20 | [8 empty] | _
[9 empty] | 4*5 |  | 20 | [8 empty] | _
[9 empty] | 3*5 |  | 15 | [8 empty] | _
[9 empty] | 3*5 |  | 15 | [8 empty] | _
[9 empty] | 10*0,6 |  | 6 | [8 empty] | _
[5 empty] | 112 | SP | 113151114 |  | Odstranění živičného krytu frézováním pl do 500 m2 tl 50 mm s naložením | m2 | 460 | 0 | 460 | 0 | 0 | 1e-05 | 0.0046 | 0.128 | 58.88 | 21 | 0 | 0 |  | SO_02 | 001
[9 empty] | 92*5 |  | 460 | [8 empty] | _
[5 empty] | 113 | SP | 113202111 |  | Vytrhání obrub krajníků obrubníků stojatých | m | 17 | 0 | 17 | 0 | 0 |  | 0 | 0.205 | 3.485 | 21 | 0 | 0 |  | SO_02 | 001
[9 empty] | Přesazení 10% obrub |  | 0 | [8 empty] | _
[9 empty] | :169*0,1 |  | 0 | [8 empty] | _
[9 empty] | 17 |  | 17 | [8 empty] | _
[5 empty] | 114 | SP | 119001401 |  | Dočasné zajištění potrubí ocelového nebo litinového DN do 200 | m | 2 | 0 | 2 | 0 | 0 | 0.00868 | 0.01736 |  | 0 | 21 | 0 | 0 |  | SO_02 | 001
[5 empty] | 115 | SP | 119001422 |  | Dočasné zajištění kabelů a kabelových tratí z 6 volně ložených kabelů | m | 2 | 0 | 2 | 0 | 0 | 0.06053 | 0.12106 |  | 0 | 21 | 0 | 0 |  | SO_02 | 001
[5 empty] | 116 | SP | 120001101 |  | Příplatek za ztížení vykopávky v blízkosti podzemního vedení | m3 | 4 | 0 | 4 | 0 | 0 |  | 0 |  | 0 | 21 | 0 | 0 |  | SO_02 | 001
[5 empty] | 117 | SP | 121101102 |  | Sejmutí ornice s přemístěním na vzdálenost do 100 m | m3 | 1.6 | 0 | 1.6 | 0 | 0 |  | 0 |  | 0 | 21 | 0 | 0 |  | SO_02 | 001
[9 empty] | Přípojky v zeleném |  | 0 | [8 empty] | _
[9 empty] | 2*5*0,8*0,2 |  | 1.6 | [8 empty] | _
[5 empty] | 118 | SP | 131201101 |  | Hloubení jam nezapažených v hornině tř. 3 objemu do 100 m3 | m3 | 19.2 | 0 | 19.2 | 0 | 0 |  | 0 |  | 0 | 21 | 0 | 0 |  | SO_02 | 001
[9 empty] | Zrušení napojení stávající stoky |  | 0 | [8 empty] | _
[9 empty] | 1,5*2*2 |  | 6 | [8 empty] | _
[9 empty] | Rozšíření pro šachty |  | 0 | [8 empty] | _
[9 empty] | 4*1,5*0,5*1,9 |  | 5.7 | [8 empty] | _
[9 empty] | Vpusti |  | 0 | [8 empty] | _
[9 empty] | 5*1*1*1,5 |  | 7.5 | [8 empty] | _
[5 empty] | 119 | SP | 131201109 |  | Příplatek za lepivost u hloubení jam nezapažených v hornině tř. 3 | m3 | 9.6 | 0 | 9.6 | 0 | 0 |  | 0 |  | 0 | 21 | 0 | 0 |  | SO_02 | 001
[9 empty] | 19,2*0,5 |  | 9.6 | [8 empty] | _
[5 empty] | 120 | SP | 132201202 |  | Hloubení rýh š do 2000 mm v hornině tř. 3 objemu do 1000 m3 | m3 | 241.166 | 0 | 241.166 | 0 | 0 |  | 0 |  | 0 | 21 | 0 | 0 |  | SO_02 | 001
[9 empty] | stoka |  | 0 | [8 empty] | _
[9 empty] | 85,7*1*1,9 |  | 162.83 | [8 empty] | _
[9 empty] | UV |  | 0 | [8 empty] | _
[9 empty] | (6,8+5,5+4,5)*0,6*1,7 |  | 17.136 | [8 empty] | _
[9 empty] | Přípojky |  | 0 | [8 empty] | _
[9 empty] | 6*10*0,6*1,7 |  | 61.2 | [8 empty] | _
[5 empty] | 121 | SP | 132201209 |  | Příplatek za lepivost k hloubení rýh š do 2000 mm v hornině tř. 3 | m3 | 120.583 | 0 | 120.583 | 0 | 0 |  | 0 |  | 0 | 21 | 0 | 0 |  | SO_02 | 001
[9 empty] | 241,166*0,5 |  | 120.583 | [8 empty] | _
[5 empty] | 122 | SP | 151101102 |  | Zřízení příložného pažení a rozepření stěn rýh hl do 4 m | m2 | 586.78 | 0 | 586.78 | 0 | 0 | 0.00085 | 0.49876 |  | 0 | 21 | 0 | 0 |  | SO_02 | 001
[9 empty] | stoka |  | 0 | [8 empty] | _
[9 empty] | 85,7*1,9*2 |  | 325.66 | [8 empty] | _
[9 empty] | UV |  | 0 | [8 empty] | _
[9 empty] | (6,8+5,5+4,5)*1,7*2 |  | 57.12 | [8 empty] | _
[9 empty] | Přípojky |  | 0 | [8 empty] | _
[9 empty] | 6*10*1,7*2 |  | 204 | [8 empty] | _
[5 empty] | 123 | SP | 151101112 |  | Odstranění příložného pažení a rozepření stěn rýh hl do 4 m | m2 | 586.78 | 0 | 586.78 | 0 | 0 |  | 0 |  | 0 | 21 | 0 | 0 |  | SO_02 | 001
[5 empty] | 124 | SP | 161101101 |  | Svislé přemístění výkopku z horniny tř. 1 až 4 hl výkopu do 2,5 m | m3 | 130.183 | 0 | 130.183 | 0 | 0 |  | 0 |  | 0 | 21 | 0 | 0 |  | SO_02 | 001
[9 empty] | 9,6+120,583 |  | 130.183 | [8 empty] | _
[5 empty] | 125 | SP | 162201102 |  | Vodorovné přemístění do 50 m výkopku/sypaniny z horniny tř. 1 až 4 | m3 | 158.818 | 0 | 158.818 | 0 | 0 |  | 0 |  | 0 | 21 | 0 | 0 |  | SO_02 | 001
[5 empty] | 126 | SP | 162701105 |  | Vodorovné přemístění do 10000 m výkopku/sypaniny z horniny tř. 1 až 4 | m3 | 101.5482 | 0 | 101.5482 | 0 | 0 |  | 0 |  | 0 | 21 | 0 | 0 |  | SO_02 | 001
[9 empty] | lože |  | 0 | [8 empty] | _
[9 empty] | 13,178 |  | 13.178 | [8 empty] | _
[9 empty] | obsyp |  | 0 | [8 empty] | _
[9 empty] | stoka |  | 0 | [8 empty] | _
[9 empty] | 85,7*1*0,6 |  | 51.42 | [8 empty] | _
[9 empty] | UV |  | 0 | [8 empty] | _
[9 empty] | (6,8+5,5+4,5)*0,6*0,45 |  | 4.536 | [8 empty] | _
[9 empty] | Přípojky |  | 0 | [8 empty] | _
[9 empty] | 6*10*0,6*0,6 |  | 21.6 | [8 empty] | _
[9 empty] | Výtlak šachet |  | 0 | [8 empty] | _
[9 empty] | 4*0,6*0,6*3,14*1,9 |  | 8.591 | [8 empty] | _
[9 empty] | Výtlak UV |  | 0 | [8 empty] | _
[9 empty] | 5*0,2*0,2*3,14*1,5 |  | 0.942 | [8 empty] | _
[9 empty] | Výtlak RŠ |  | 0 | [8 empty] | _
[9 empty] | 6*0,2*0,2*3,14*1,7 |  | 1.2811 | [8 empty] | _
[5 empty] | 127 | SP | 162701109 |  | Příplatek k vodorovnému přemístění výkopku/sypaniny z horniny tř. 1 až 4 ZKD 1000 m přes 10000 m | m3 | 203.096 | 0 | 203.096 | 0 | 0 |  | 0 |  | 0 | 21 | 0 | 0 |  | SO_02 | 001
[9 empty] | Skládka Šumbor |  | 0 | [8 empty] | _
[9 empty] | 101,548*2 |  | 203.096 | [8 empty] | _
[5 empty] | 128 | SP | 167101102 |  | Nakládání výkopku z hornin tř. 1 až 4 přes 100 m3 | m3 | 101.548 | 0 | 101.548 | 0 | 0 |  | 0 |  | 0 | 21 | 0 | 0 |  | SO_02 | 001
[5 empty] | 129 | SP | 171201201 |  | Uložení sypaniny na skládky | m3 | 101.548 | 0 | 101.548 | 0 | 0 |  | 0 |  | 0 | 21 | 0 | 0 |  | SO_02 | 001
[5 empty] | 130 | SP | 171201211 |  | Poplatek za uložení odpadu ze sypaniny na skládce (skládkovné) | t | 182.7864 | 0 | 182.7864 | 0 | 0 |  | 0 |  | 0 | 21 | 0 | 0 |  | SO_02 | 001
[9 empty] | 101,548*1,8 |  | 182.7864 | [8 empty] | _
[5 empty] | 131 | SP | 174101101 |  | Zásyp jam, šachet rýh nebo kolem objektů sypaninou se zhutněním | m3 | 158.8178 | 0 | 158.8178 | 0 | 0 |  | 0 |  | 0 | 21 | 0 | 0 |  | SO_02 | 001
[9 empty] | hloubení |  | 0 | [8 empty] | _
[9 empty] | 19,2+241,166 |  | 260.366 | [8 empty] | _
[9 empty] | lože |  | 0 | [8 empty] | _
[9 empty] | -13,178 |  | -13.178 | [8 empty] | _
[9 empty] | obsyp |  | 0 | [8 empty] | _
[9 empty] | stoka |  | 0 | [8 empty] | _
[9 empty] | -85,7*1*0,6 |  | -51.42 | [8 empty] | _
[9 empty] | UV |  | 0 | [8 empty] | _
[9 empty] | -(6,8+5,5+4,5)*0,6*0,45 |  | -4.536 | [8 empty] | _
[9 empty] | Přípojky |  | 0 | [8 empty] | _
[9 empty] | -6*10*0,6*0,6 |  | -21.6 | [8 empty] | _
[9 empty] | Výtlak šachet |  | 0 | [8 empty] | _
[9 empty] | -4*0,6*0,6*3,14*1,9 |  | -8.591 | [8 empty] | _
[9 empty] | Výtlak UV |  | 0 | [8 empty] | _
[9 empty] | -5*0,2*0,2*3,14*1,5 |  | -0.942 | [8 empty] | _
[9 empty] | Výtlak RŠ |  | 0 | [8 empty] | _
[9 empty] | -6*0,2*0,2*3,14*1,7 |  | -1.2811 | [8 empty] | _
[5 empty] | 132 | SP | 175101101 |  | Obsypání potrubí bez prohození sypaniny z hornin tř. 1 až 4 uloženým do 3 m od kraje výkopu | m3 | 65.4628 | 0 | 65.4628 | 0 | 0 |  | 0 |  | 0 | 21 | 0 | 0 |  | SO_02 | 001
[9 empty] | stoka |  | 0 | [8 empty] | _
[9 empty] | 85,7*1*0,6- (7,81*0,857) |  | 44.7268 | [8 empty] | _
[9 empty] | UV |  | 0 | [8 empty] | _
[9 empty] | (6,8+5,5+4,5)*0,6*0,45 |  | 4.536 | [8 empty] | _
[9 empty] | Přípojky |  | 0 | [8 empty] | _
[9 empty] | 6*10*0,6*0,45 |  | 16.2 | [8 empty] | _
[5 empty] | 133 | SP | 180402111 |  | Založení parkového trávníku výsevem v rovině a ve svahu do 1:5 | m2 | 8 | 0 | 8 | 0 | 0 |  | 0 |  | 0 | 21 | 0 | 0 |  | SO_02 | 001
[5 empty] | 134 | SP | 181006114 |  | Rozprostření zemin tl vrstvy do 0,3 m schopných zúrodnění v rovině a sklonu do 1:5 | m2 | 8 | 0 | 8 | 0 | 0 |  | 0 |  | 0 | 21 | 0 | 0 |  | SO_02 | 001
[9 empty] | 2*5*0,8 |  | 8 | [8 empty] | _
[5 empty] | 135 | SP | 181101102 |  | Úprava pláně v zářezech v hornině tř. 1 až 4 se zhutněním | m2 | 131.78 | 0 | 131.78 | 0 | 0 |  | 0 |  | 0 | 21 | 0 | 0 |  | SO_02 | 001
[9 empty] | stoka |  | 0 | [8 empty] | _
[9 empty] | 85,7*1 |  | 85.7 | [8 empty] | _
[9 empty] | UV |  | 0 | [8 empty] | _
[9 empty] | (6,8+5,5+4,5)*0,6 |  | 10.08 | [8 empty] | _
[9 empty] | Přípojky |  | 0 | [8 empty] | _
[9 empty] | 6*10*0,6 |  | 36 | [8 empty] | _
[5 empty] | 136 | H | 58337306 |  | Štěrkopísek frakce 0-8 třída B | t | 129.6167 | 0 | 129.6167 | 0 | 0 | 1 | 129.6167 |  | 0 | 21 | 0 | 0 |  | SO_02 | 001
[9 empty] | 65,463*1,1*1,8 |  | 129.6167 | [8 empty] | _
[5 empty] | 137 | SP | X106165 |  | Zkouška hutnění | kus | 2 | 0 | 2 | 0 | 0 |  | 0 |  | 0 | 21 | 0 | 0 |  | SO_02 | 001
_
[9 empty] | 004: Vodorovné konstrukce | [5 empty] | 0 |  | 26.9272 |  | 0 | _ | 0 | 0
[5 empty] | 138 | SP | 451573111 |  | Lože pod potrubí otevřený výkop ze štěrkopísku | m3 | 13.178 | 0 | 13.178 | 0 | 0 | 1.8908 | 24.9166 |  | 0 | 21 | 0 | 0 |  | SO_02 | 004
[9 empty] | stoka |  | 0 | [8 empty] | _
[9 empty] | 85,7*1*0,1 |  | 8.57 | [8 empty] | _
[9 empty] | UV |  | 0 | [8 empty] | _
[9 empty] | (6,8+5,5+4,5)*0,6*0,1 |  | 1.008 | [8 empty] | _
[9 empty] | Přípojky |  | 0 | [8 empty] | _
[9 empty] | 6*10*0,6*0,1 |  | 3.6 | [8 empty] | _
[5 empty] | 139 | SP | 452311131 |  | Podkladní desky z betonu prostého tř. C 12/15 otevřený výkop | m3 | 0.9 | 0 | 0.9 | 0 | 0 | 2.234 | 2.0106 |  | 0 | 21 | 0 | 0 |  | SO_02 | 004
[9 empty] | 4*1,5*1,5*0,1 |  | 0.9 | [8 empty] | _
[5 empty] | 140 | H | X54304 |  | Výstražná fólie | m | 162.5 | 0 | 162.5 | 0 | 0 |  | 0 |  | 0 | 21 | 0 | 0 |  | SO_02 | 004
[9 empty] | stoka |  | 0 | [8 empty] | _
[9 empty] | 85,7 |  | 85.7 | [8 empty] | _
[9 empty] | UV |  | 0 | [8 empty] | _
[9 empty] | (6,8+5,5+4,5) |  | 16.8 | [8 empty] | _
[9 empty] | Přípojky |  | 0 | [8 empty] | _
[9 empty] | 6*10 |  | 60 | [8 empty] | _
_
[9 empty] | 005: Komunikace | [5 empty] | 0 |  | 224.4993 |  | 0 | _ | 0 | 0
[5 empty] | 141 | SP | 564751111 |  | Podklad z kameniva hrubého drceného vel. 32-63 mm tl 150 mm | m2 | 113.33 | 0 | 113.33 | 0 | 0 | 0.2916 | 33.047 |  | 0 | 21 | 0 | 0 |  | SO_02 | 005
[5 empty] | 142 | SP | 564801112 |  | Podklad ze štěrkodrtě ŠD tl 40 mm | m2 | 82.75 | 0 | 82.75 | 0 | 0 | 0.08003 | 6.6225 |  | 0 | 21 | 0 | 0 |  | SO_02 | 005
[9 empty] | 12,75+70 |  | 82.75 | [8 empty] | _
[5 empty] | 143 | SP | 564851111 |  | Podklad ze štěrkodrtě ŠD tl 150 mm | m2 | 113.33 | 0 | 113.33 | 0 | 0 | 0.27994 | 31.7256 |  | 0 | 21 | 0 | 0 |  | SO_02 | 005
[5 empty] | 144 | SP | 564861111 |  | Podklad ze štěrkodrtě ŠD tl 200 mm | m2 | 86.95 | 0 | 86.95 | 0 | 0 | 0.378 | 32.8671 |  | 0 | 21 | 0 | 0 |  | SO_02 | 005
[5 empty] | 145 | SP | 565134221 |  | Podklad z obalovaného kameniva OKJ II tl 50 mm š nad 3 m | m2 | 192.53 | 0 | 192.53 | 0 | 0 | 0.13188 | 25.3909 |  | 0 | 21 | 0 | 0 |  | SO_02 | 005
[9 empty] | 186,53+6 |  | 192.53 | [8 empty] | _
[5 empty] | 146 | SP | 573231111 |  | Postřik živičný spojovací ze silniční emulze v množství 0,70 kg/m2 | m2 | 466 | 0 | 466 | 0 | 0 | 0.00071 | 0.33086 |  | 0 | 21 | 0 | 0 |  | SO_02 | 005
[9 empty] | Odfrézovaní komunikace |  | 0 | [8 empty] | _
[9 empty] | 460 |  | 460 | [8 empty] | _
[9 empty] | Poslední přípojka |  | 0 | [8 empty] | _
[9 empty] | 6 |  | 6 | [8 empty] | _
[5 empty] | 147 | SP | 577143221 |  | Asfaltový beton ABJ II tl 50 mm š nad 3 m | m2 | 466 | 0 | 466 | 0 | 0 | 0.12966 | 60.4216 |  | 0 | 21 | 0 | 0 |  | SO_02 | 005
[5 empty] | 148 | H | 58380120 |  | Kostka dlažební drobná, žula velikost 8/10 cm | t | 15.5556 | 0 | 15.5556 | 0 | 0 | 1 | 15.5556 |  | 0 | 21 | 0 | 0 |  | SO_02 | 005
[9 empty] | 70/4,5 |  | 15.5556 | [8 empty] | _
[5 empty] | 149 | SP | 591211111 |  | Kladení dlažby z kostek drobných z kamene do lože z kameniva těženého tl 50 mm | m2 | 70 | 0 | 70 | 0 | 0 | 0.1837 | 12.859 |  | 0 | 21 | 0 | 0 |  | SO_02 | 005
[5 empty] | 150 | SP | 591411111 |  | Kladení dlažby z mozaiky jednobarevné komunikací pro pěší lože z kameniva | m2 | 12.75 | 0 | 12.75 | 0 | 0 | 0.167 | 2.1292 |  | 0 | 21 | 0 | 0 |  | SO_02 | 005
[5 empty] | 151 | SP | 596212312 |  | Kladení zámkové dlažby pozemních komunikací tl 100 mm skupiny A pl do 300 m2 | m2 | 33.8 | 0 | 33.8 | 0 | 0 | 0.10503 | 3.55 |  | 0 | 21 | 0 | 0 |  | SO_02 | 005
_
[9 empty] | 008: Trubní vedení | [5 empty] | 0 |  | 10.9348 |  | 0.3 | _ | 0 | 0
[5 empty] | 152 | SP | 871313121 |  | Montáž kanalizačního potrubí z PVC, PP těsněné gumovým kroužkem otevřený výkop sklon do 20 % DN 160 | m | 79.8 | 0 | 79.8 | 0 | 0 | 1e-05 | 0.000798 |  | 0 | 21 | 0 | 0 |  | SO_02 | 008
[9 empty] | 6*10 |  | 60 | [8 empty] | _
[9 empty] | 6,8+5,5+1,5+4,5+1,5 |  | 19.8 | [8 empty] | _
[5 empty] | 153 | SP | 871373121 |  | Montáž kanalizačního potrubí z PVC, PP těsněné gumovým kroužkem otevřený výkop sklon do 20 % DN 315 | m | 81 | 0 | 81 | 0 | 0 | 2e-05 | 0.00162 |  | 0 | 21 | 0 | 0 |  | SO_02 | 008
[5 empty] | 154 | SP | 877313122 |  | Montáž přesuvek na potrubí z kanalizačních trub z PVC, PP těsněných kroužkem otevřený výkop DN 150 | ks | 11 | 0 | 11 | 0 | 0 | 3e-05 | 0.00033 |  | 0 | 21 | 0 | 0 |  | SO_02 | 008
[5 empty] | 155 | SP | 877313123 |  | Montáž tvarovek jednoosých na potrubí z trub z PVC, PP těsněných kroužkem otevřený výkop DN 150 | ks | 21 | 0 | 21 | 0 | 0 | 1e-05 | 0.00021 |  | 0 | 21 | 0 | 0 |  | SO_02 | 008
[5 empty] | 156 | SP | 877373121 |  | Montáž tvarovek odbočných na potrubí z trub z PVC, PP těsněných kroužkem otevřený výkop. DN 300 | ks | 9 | 0 | 9 | 0 | 0 | 5e-05 | 0.00045 |  | 0 | 21 | 0 | 0 |  | SO_02 | 008
[5 empty] | 157 | SP | 877373122 |  | Montáž přesuvek na potrubí z kanalizačních trub z PVC, PP těsněných kroužkem otevřený výkop DN 300 | ks | 2 | 0 | 2 | 0 | 0 | 7e-05 | 0.00014 |  | 0 | 21 | 0 | 0 |  | SO_02 | 008
[5 empty] | 158 | SP | 894411121 |  | Zřízení šachet kanalizačních z betonových dílců na potrubí DN nad 200 do 300 dno beton tř. C 25/30 | kus | 4 | 0 | 4 | 0 | 0 | 2.1168 | 8.467 |  | 0 | 21 | 0 | 0 |  | SO_02 | 008
[5 empty] | 159 | SP | 894812204 |  | Revizní a čistící šachta z PP šachtové dno DN 425/150 | kus | 6 | 0 | 6 | 0 | 0 | 0.06947 | 0.41682 |  | 0 | 21 | 0 | 0 |  | SO_02 | 008
[5 empty] | 160 | SP | 894812231 |  | Revizní a čistící šachta z PP DN 425 šachtová roura korugovaná bez hrdla světlé hloubky 1500 mm | kus | 6 | 0 | 6 | 0 | 0 | 0.01136 | 0.06816 |  | 0 | 21 | 0 | 0 |  | SO_02 | 008
[5 empty] | 161 | SP | 894812261 |  | Revizní a čistící šachta z PP DN 425 poklop litinový s teleskopickou rourou pro zatížení 3 t | kus | 6 | 0 | 6 | 0 | 0 | 0.03636 | 0.21816 |  | 0 | 21 | 0 | 0 |  | SO_02 | 008
[5 empty] | 162 | SP | 895941111 |  | Zřízení vpusti kanalizační uliční z betonových dílců typ UV-50 normální | kus | 5 | 0 | 5 | 0 | 0 | 0.3409 | 1.7045 |  | 0 | 21 | 0 | 0 |  | SO_02 | 008
[5 empty] | 163 | SP | 899101111 |  | Osazení poklopů litinových nebo ocelových včetně rámů hmotnosti do 50 kg | kus | 6 | 0 | 6 | 0 | 0 | 0.00468 | 0.02808 |  | 0 | 21 | 0 | 0 |  | SO_02 | 008
[5 empty] | 164 | SP | 899103211 |  | Demontáž poklopů litinových nebo ocelových včetně rámů hmotnosti přes 100 do 150 kg | kus | 2 | 0 | 2 | 0 | 0 |  | 0 | 0.15 | 0.3 | 21 | 0 | 0 |  | SO_02 | 008
[5 empty] | 165 | SP | 899104111 |  | Osazení poklopů litinových nebo ocelových včetně rámů hmotnosti nad 150 kg | kus | 4 | 0 | 4 | 0 | 0 | 0.00702 | 0.02808 |  | 0 | 21 | 0 | 0 |  | SO_02 | 008
[5 empty] | 166 | SP | X318711 |  | Zazdění stávajícího přítoku do stávající stoky | soubor | 1 | 0 | 1 | 0 | 0 |  | 0 |  | 0 | 21 | 0 | 0 |  | SO_02 | 008
[5 empty] | 167 | SP | X31876 |  | Bourání stávající šachty, včetně odvozu a skládky | soubor | 2 | 0 | 2 | 0 | 0 |  | 0 |  | 0 | 21 | 0 | 0 |  | SO_02 | 008
[5 empty] | 168 | SP | X31876 |  | Bourání stávající šachty, včetně odvozu a skládky | soubor | 3 | 0 | 3 | 0 | 0 |  | 0 |  | 0 | 21 | 0 | 0 |  | SO_02 | 008
[5 empty] | 169 | SP | X31877 |  | Bourání stávajících vpustí včetně odvozu a skládky | kus | 5 | 0 | 5 | 0 | 0 |  | 0 |  | 0 | 21 | 0 | 0 |  | SO_02 | 008
[5 empty] | 170 | SP | X31877 |  | Bourání stávajících vpustí včetně odvozu a skládky | kus | 5 | 0 | 5 | 0 | 0 |  | 0 |  | 0 | 21 | 0 | 0 |  | SO_02 | 008
[5 empty] | 171 | SP | X31878 |  | Zalití stávajícího potrubí popílkocementovou směsí | m3 | 7.722 | 0 | 7.722 | 0 | 0 |  | 0 |  | 0 | 21 | 0 | 0 |  | SO_02 | 008
[5 empty] | 172 | SP | X31879 |  | Přečerpávání splašků během rekonstrukce | soubor | 1 | 0 | 1 | 0 | 0 |  | 0 |  | 0 | 21 | 0 | 0 |  | SO_02 | 008
[5 empty] | 226 | SP | 831372121 |  | Montáž potrubí z trub kameninových hrdlových s integrovaným těsněním výkop sklon do 20 % DN 300 | m | 4.7 | 0 | 4.7 | 0 | 0 | 8e-05 | 0.000376 |  | 0 | 21 | 0 | 0 |  | SO_02 | 008
_
[9 empty] | 008.1: Specifikace materiálu | [5 empty] | 0 |  | 13.7543 |  | 0 | _ | 0 | 0
[5 empty] | 174 | H | 55241014 |  | Poklop šachtový třída D 400, kruhový rám 785, vstup 600 mm, | kus | 4 | 1.5 | 4.06 | 0 | 0 | 0.0546 | 0.22168 |  | 0 | 21 | 0 | 0 |  | SO_02 | 008.1
[5 empty] | 175 | H | 59223852 |  | Dno betonové pro uliční vpusť s kalovou prohlubní TBV-Q 2a 45x30x5 cm | kus | 5 | 3 | 5.15 | 0 | 0 | 0.072 | 0.3708 |  | 0 | 21 | 0 | 0 |  | SO_02 | 008.1
[5 empty] | 176 | H | 59223854 |  | Skruž betonová pro uliční vpusťs výtokovým otvorem PVC TBV-Q 450/350/3a, 45x35x5 cm | kus | 5 | 3 | 5.15 | 0 | 0 | 0.08 | 0.412 |  | 0 | 21 | 0 | 0 |  | SO_02 | 008.1
[5 empty] | 177 | H | 59223856 |  | Skruž betonová pro uliční vpusť horní TBV-Q 450/195/5c, 45x19,5x5 cm | kus | 5 | 3 | 5.15 | 0 | 0 | 0.04 | 0.206 |  | 0 | 21 | 0 | 0 |  | SO_02 | 008.1
[5 empty] | 178 | H | 59223864 |  | Prstenec betonový pro uliční vpusť vyrovnávací TBV-Q 390/60/10a, 39x6x13 cm | kus | 5 | 3 | 5.15 | 0 | 0 | 0.027 | 0.13905 |  | 0 | 21 | 0 | 0 |  | SO_02 | 008.1
[5 empty] | 179 | H | 59223873 |  | Mříž M3 C250 DIN 19583-11 500/500 mm | kus | 5 | 1.5 | 5.075 | 0 | 0 | 0.043 | 0.21823 |  | 0 | 21 | 0 | 0 |  | SO_02 | 008.1
[5 empty] | 180 | H | 59223874 |  | Koš pozink. C3 DIN 4052, vysoký, pro rám 500/300 | kus | 5 | 1.5 | 5.075 | 0 | 0 | 0.006 | 0.03045 |  | 0 | 21 | 0 | 0 |  | SO_02 | 008.1
[5 empty] | 183 | H | 59224167 |  | Skruž betonová přechodová TBR-Q 625/600/120 SP 62,5/100x60x12 cm | kus | 4 | 3 | 4.12 | 0 | 0 | 0.548 | 2.2578 |  | 0 | 21 | 0 | 0 |  | SO_02 | 008.1
[5 empty] | 185 | H | 59224305 |  | Skruž betonová šachetní TBS-Q.1 100/25 D100x25x12 cm | kus | 3 | 3 | 3.09 | 0 | 0 | 0.25 | 0.7725 |  | 0 | 21 | 0 | 0 |  | SO_02 | 008.1
[5 empty] | 189 | H | 59224321 |  | Prstenec šachetní betonový vyrovnávací TBW-Q.1 63/8 62,5 x 12 x 8 cm | kus | 2 | 3 | 2.06 | 0 | 0 | 0.054 | 0.11124 |  | 0 | 21 | 0 | 0 |  | SO_02 | 008.1
[5 empty] | 190 | H | 59224323 |  | Prstenec šachetní betonový vyrovnávací TBW-Q.1 63/10 62,5 x 12 x 10 cm | kus | 4 | 3 | 4.12 | 0 | 0 | 0.068 | 0.28016 |  | 0 | 21 | 0 | 0 |  | SO_02 | 008.1
[5 empty] | 191 | H | 59224339 |  | Dno betonové šachty kanalizační přímé TBZ-Q.1 100/100 V max. 60 100/100x60 cm | kus | 4 | 3 | 4.12 | 0 | 0 | 2.1 | 8.652 |  | 0 | 21 | 0 | 0 |  | SO_02 | 008.1
[5 empty] | 194 | H | X82438 |  | Gumové těsnění DN 1000 | kus | 7 | 1.5 | 7.105 | 0 | 0 |  | 0 |  | 0 | 21 | 0 | 0 |  | SO_02 | 008.1
[5 empty] | 225 | H | 59224320 |  | Prstenec šachetní betonový vyrovnávací TBW-Q.1 63/6 62,5 x 12 x 6 cm | kus | 2 | 3 | 2.06 | 0 | 0 | 0.04 | 0.0824 |  | 0 | 21 | 0 | 0 |  | SO_02 | 008.1
_
[9 empty] | 008.11: Specifikace materiálu potrubí | [5 empty] | 0 |  | 1.2669 |  | 0 | _ | 0 | 0
[5 empty] | 196 | H | 28615204 |  | Trubka kanalizační ULTRA RIB SN10 UR-2 DN 150 mm/ 5 m - Dle specifikace v PD | kus | 15.96 | 3 | 16.4388 | 0 | 0 | 0.01075 | 0.17672 |  | 0 | 21 | 0 | 0 |  | SO_02 | 008.11
[5 empty] | 198 | H | 28615222 |  | Trubka kanalizační ULTRA RIB SN10 UR-2 DN 300 mm/ 5 m - Dle specifikace v PD | kus | 16.2 | 3 | 16.686 | 0 | 0 | 0.03194 | 0.53295 |  | 0 | 21 | 0 | 0 |  | SO_02 | 008.11
[5 empty] | 199 | H | 28615340 |  | Přesuvka ULTRA RIB UR-2 DIN 150 mm - Specifikace dle PD | kus | 11 | 1.5 | 11.165 | 0 | 0 | 0.00047 | 0.0052476 |  | 0 | 21 | 0 | 0 |  | SO_02 | 008.11
[5 empty] | 200 | H | 28615354 |  | Přesuvka ULTRA RIB UR-2 DIN 300 mm - Specifikace dle PD | kus | 2 | 1.5 | 2.03 | 0 | 0 | 0.00216 | 0.0043848 |  | 0 | 21 | 0 | 0 |  | SO_02 | 008.11
[5 empty] | 202 | H | 28615406 |  | Koleno ULTRA RIB UR-2 DIN 150/45° - Specifikace dle PD | kus | 11 | 1.5 | 11.165 | 0 | 0 | 0.00062 | 0.0069223 |  | 0 | 21 | 0 | 0 |  | SO_02 | 008.11
[5 empty] | 203 | H | 28615407 |  | Koleno ULTRA RIB UR-2 DIN 150/87° - Specifikace dle PD | kus | 10 | 1.5 | 10.15 | 0 | 0 |  | 0 |  | 0 | 21 | 0 | 0 |  | SO_02 | 008.11
[5 empty] | 204 | H | 28615470 |  | Odbočka ULTRA RIB UR-2 DIN 45° 300/150 mm - Specifikace dle PD | kus | 9 | 1.5 | 9.135 | 0 | 0 | 0.0054 | 0.049329 |  | 0 | 21 | 0 | 0 |  | SO_02 | 008.11
[5 empty] | 227 | H | 59710707 |  | Trouba kameninová glazovaná DN300mm L2,50m spojovací systém C Třída 240 | m | 4.7705 | 3 | 4.9136 | 0 | 0 | 0.1 | 0.49136 |  | 0 | 21 | 0 | 0 |  | SO_02 | 008.11
_
[9 empty] | 009: Ostatní konstrukce a práce | [5 empty] | 0 |  | 9.0387 |  | 0 | _ | 0 | 0
[5 empty] | 96 | SP | 979099155 |  | Poplatek za uložení odpadu z kameniva na skládce (skládkovné) | t | 97.6391 | 0 | 97.6391 | 0 | 0 |  | 0 |  | 0 | 21 | 0 | 0 |  | SO_02 | 009
[9 empty] | 86,95*0,2*1,9 |  | 33.041 | [8 empty] | _
[9 empty] | 113,33*0,3*1,9 |  | 64.5981 | [8 empty] | _
[5 empty] | 205 | H | 58380159 |  | Kostka dlažební velká, žula velikost 15/17 třída II šedá | t | 2 | 0 | 2 | 0 | 0 | 1 | 2 |  | 0 | 21 | 0 | 0 |  | SO_02 | 009
[5 empty] | 206 | SP | 916111113 |  | Osazení obruby z velkých kostek s boční opěrou do lože z betonu prostého | m | 40 | 0 | 40 | 0 | 0 | 0.10988 | 4.3952 |  | 0 | 21 | 0 | 0 |  | SO_02 | 009
[5 empty] | 207 | SP | 916131213 |  | Osazení silničního obrubníku betonového stojatého s boční opěrou do lože z betonu prostého | m | 17 | 0 | 17 | 0 | 0 | 0.1554 | 2.6418 |  | 0 | 21 | 0 | 0 |  | SO_02 | 009
[9 empty] | Přesazení obrub |  | 0 | [8 empty] | _
[9 empty] | 17 |  | 17 | [8 empty] | _
[5 empty] | 208 | SP | 919723111 |  | Řezání dilatačních spár v živičném krytu podélné š 9 mm | m | 42 | 0 | 42 | 0 | 0 | 3e-05 | 0.00126 |  | 0 | 21 | 0 | 0 |  | SO_02 | 009
[9 empty] | 42 |  | 42 | [8 empty] | _
[5 empty] | 209 | SP | 919723211 |  | Zalití dilatačních spár podélných za studena s těsněním š 9 mm | m | 42 | 0 | 42 | 0 | 0 | 1e-05 | 0.00042 |  | 0 | 21 | 0 | 0 |  | SO_02 | 009
[5 empty] | 210 | SP | 919735112 |  | Řezání stávajícího živičného krytu hl do 100 mm | m | 297 | 0 | 297 | 0 | 0 |  | 0 |  | 0 | 21 | 0 | 0 |  | SO_02 | 009
[9 empty] | 42 |  | 42 | [8 empty] | _
[9 empty] | 85,7*2 |  | 171.4 | [8 empty] | _
[9 empty] | Přípojka poslední v živici |  | 0 | [8 empty] | _
[9 empty] | 2*10 |  | 20 | [8 empty] | _
[9 empty] | UV |  | 0 | [8 empty] | _
[9 empty] | 6,8*2 |  | 13.6 | [8 empty] | _
[9 empty] | 5,5*2 |  | 11 | [8 empty] | _
[9 empty] | 4,5*2 |  | 9 | [8 empty] | _
[9 empty] | přípojky |  | 0 | [8 empty] | _
[9 empty] | 15*2 |  | 30 | [8 empty] | _
[5 empty] | 211 | SP | 979088212 |  | Nakládání suti a vybouraných hmot | t | 193.463 | 0 | 193.463 | 0 | 0 |  | 0 |  | 0 | 21 | 0 | 0 |  | SO_02 | 009
[5 empty] | 212 | SP | 979091211 |  | Vodorovné přemístění suti do 7000 m | t | 193.463 | 0 | 193.463 | 0 | 0 |  | 0 |  | 0 | 21 | 0 | 0 |  | SO_02 | 009
[5 empty] | 213 | SP | 979091221 |  | Vodorovné přemístění suti ZKD 1000 m | t | 967.315 | 0 | 967.315 | 0 | 0 |  | 0 |  | 0 | 21 | 0 | 0 |  | SO_02 | 009
[9 empty] | 193,463*5 |  | 967.315 | [8 empty] | _
[5 empty] | 214 | SP | 979099141 |  | Poplatek za skládku - asfaltový povrch bez příměsi | t | 95.8236 | 0 | 95.8236 | 0 | 0 |  | 0 |  | 0 | 21 | 0 | 0 |  | SO_02 | 009
[9 empty] | 186,53*0,05*2,4 |  | 22.3836 | [8 empty] | _
[9 empty] | 76*0,1*2,4 |  | 18.24 | [8 empty] | _
[9 empty] | 460*0,05*2,4 |  | 55.2 | [8 empty] | _
[5 empty] | 215 | SP | X318710 |  | Zaplavení stávající stoky popílkocementem | m3 | 7.652 | 0 | 7.652 | 0 | 0 |  | 0 |  | 0 | 21 | 0 | 0 |  | SO_02 | 009
[9 empty] | stoka |  | 0 | [8 empty] | _
[9 empty] | 80*0,15*0,15*3,14 |  | 5.652 | [8 empty] | _
[9 empty] | šachty |  | 0 | [8 empty] | _
[9 empty] | 2 |  | 2 | [8 empty] | _
_
[9 empty] | 099: Přesun hmot HSV | [5 empty] | 0 |  | 0 |  | 0 | _ | 0 | 0
[5 empty] | 216 | SP | 998276101 |  | Přesun hmot pro trubní vedení z trub z plastických hmot otevřený výkop | t | 389.7524 | 0 | 389.7524 | 0 | 0 |  | 0 |  | 0 | 21 | 0 | 0 |  | SO_02 | 099
_
[9 empty] | 721: Vnitřní kanalizace | [5 empty] | 0 |  | 0 |  | 0 | _ | 0 | 0
[5 empty] | 217 | SP | 721290112 |  | Zkouška těsnosti potrubí kanalizace vodou do DN 200 | m | 79.8 | 0 | 79.8 | 0 | 0 |  | 0 |  | 0 | 21 | 0 | 0 |  | SO_02 | 721
[5 empty] | 228 | SP | 721290113 |  | Zkouška těsnosti potrubí kanalizace vodou do DN 300 | m | 85.7 | 0 | 85.7 | 0 | 0 |  | 0 |  | 0 | 21 | 0 | 0 |  | SO_02 | 721
_
[9 empty] | VRN: Vedlejší rozpočtové náklady | [5 empty] | 0 |  | 0 |  | 0 | _ | 0 | 0
[5 empty] | 219 | ON | X82598 |  | Zařízení staveniště | soubor | 1 | 0 | 1 | 0 | 0 |  | 0 |  | 0 | 21 | 0 | 0 |  | SO_02 | VRN
[5 empty] | 220 | ON | X82599 |  | Vytyčení stavby | m | 165.5 | 0 | 165.5 | 0 | 0 |  | 0 |  | 0 | 21 | 0 | 0 |  | SO_02 | VRN
[5 empty] | 221 | ON | X82600 |  | Geodetické zaměření stavby | m | 165.5 | 0 | 165.5 | 0 | 0 |  | 0 |  | 0 | 21 | 0 | 0 |  | SO_02 | VRN
[5 empty] | 222 | ON | X82601 |  | Dopravní opatření | kus | 1 | 0 | 1 | 0 | 0 |  | 0 |  | 0 | 21 | 0 | 0 |  | SO_02 | VRN
[5 empty] | 223 | ON | X83187 |  | Vytyčení stávajících inženýrských sítí. | kus | 1 | 0 | 1 | 0 | 0 |  | 0 |  | 0 | 21 | 0 | 0 |  | SO_02 | VRN
[5 empty] | 224 | ON | X93196 |  | Mimostaveništní doprava | soubor | 1 | 0 | 1 | 0 | 0 |  | 0 |  | 0 | 21 | 0 | 0 |  | SO_02 | VRN
_
_
_

## Figury
Figura | Výraz | Hodnota | Popis