## List1
Inv. číslo | Parc. číslo | Odborný název | Český název | Návrh na kácení | Obvod kmene v 1,3m (cm) | Obvod kmene na pařezu (cm) | Výška (m) | Pol. koruny (m) | Výška kmene (m) | VS | EKH (SH) | ZS | Poznámka, navržená opatření (NO)
1 | 12/2 | Betula pendula | bříza bělokorá | ano | 108 | 121 | 13 | 4 | 1 | 4 | 2-3 | 3 | proschlý, kmenové výmladky, tlaková vidlice, dutiny, poškození kmene
2 | 12/2 | Betula pendula | bříza bělokorá | ano | 62 | 73 | 9 | 1,5 | 3 | 4 | 1-2 | 2 | tlaková vidlice, břečťan popínavý (Hedera helix) v koruně
3 | 12/2 | Malus domestica | jabloň domácí | ano | 41 | 45 | 3,5 | 2 | 1 | 4 | 2 | 3 | výrazně šikmý, dutina v bázi kmene, výmladky z báze kmene a kmenové výmladky, zanedbaný řez průklestem, asymetrická koruna, kmen podepřený trámem
4 | 12/2 | Prunus sp. | slivoň | ne | 32;40 | 55 | 4,5 | 2 | 0,6 | 4 | 2-3 | 3 | tlaková vidlice, asymetrická koruna, výmladky z báze kmene, praskliny v borce NO: prosvětlovací řez průklestem
5 | 12/2 | Prunus sp. | slivoň | ne | Ø10;12 | Ø18 | 5 | 2 | 0,2 | 4 | 3 | 4 | dvojkmen NO: prosvětlovací řez průklestem
6 | 12/2 | Prunus sp. | slivoň | ne | 51 | 67 | 6 | 2 | 1,4 | 4 | 3 | 4 | tlaková vidlice, kmenové výmladky NO: prosvětlovací řez průklestem
7 | 12/2 | Juglans regia | ořešák královský | ne | 117 | 142 | 11 | 5 | 2,5 | 4 | 3 | 4 | výrazně šikmý, suché větve, dutina ve větvi NO: zdravotní řez
8 | 12/2 | Prunus cf. domestica | švestka domácí | ano | 51 | 70 | 3 | 1,5 | 1,6 | 4 | 2-3 | 4 | šikmý, výmladky z báze kmene, asymetrická koruna
9 | 12/2 | Prunus domestica | švestka domácí | ano | 74 | 83 | 5 | 2 | 1,8 | 4 | 2 | 2 | proschlý, tlaková vidlice, rozsáhlá dutina v kmeni
10 | 12/2 | Prunus armeniaca | meruňka obecná | ne | x | 31 | 3 | 1,5 | 0,15 | 4 | 3 | 4 | tlaková vidlice