## Rekapitulace stavby
Export VZ |  | List obsahuje: |  |  |  |  | 1) Rekapitulace stavby |  |  | 2) Rekapitulace objektů stavby a soupisů prací | [15 empty] | 3.0 | ZAMOK |  |  |  |  | False | False | {a3512900-01a1-4aae-93c3-d7911995b544}
[31 empty] | 0,01 | 21
[31 empty] | 0,01 | 15
|  | REKAPITULACE STAVBY | [15 empty] | v --- níže se nacházejí doplnkové a pomocné údaje k sestavám --- v | [11 empty] | Návod na vyplnění | 0,001
|  | Kód: |  |  |  |  | KoTridvorK | [22 empty] | Měnit lze pouze buňky se žlutým podbarvením! 1) v Rekapitulaci stavby vyplňte údaje o Uchazeči (přenesou se do ostatních sestav i v jiných listech) 2) na vybraných listech vyplňte v sestavě Soupis prací ceny u položek Podrobnosti k vyplnění naleznete na poslední záložce s Pokyny pro vyplnění | 0,01
|  | Stavba: |  |  |  |  | Kolín - ul. Třídvorská, výměna kanalizace, DPS | [23 empty] | 0,01
|  | KSO: |  |  |  |  | 827 21 12 | [6 empty] | CC-CZ: | [16 empty] | 0,01
|  | Místo: |  |  |  |  | Kolín | [6 empty] | Datum: |  | 15.8.2017 | [14 empty] | 0,01
0,01
|  | Zadavatel: | [11 empty] | IČ: | [16 empty] | 0,01
|  |  | Město Kolín | [10 empty] | DIČ: | [16 empty] | 0,01
0,01
|  | Uchazeč: | [11 empty] | IČ: |  | Vyplň údaj | [14 empty] | 0,01
|  |  | Vyplň údaj | [10 empty] | DIČ: |  | Vyplň údaj | [14 empty] | 0,01
False
|  | Projektant: | [11 empty] | IČ: | [16 empty] | False
|  |  | Vodárenská společnost Chrudim, a.s. | [10 empty] | DIČ: | [16 empty] | True
0,01
|  | Poznámka: | [28 empty] | 0,01
|  |  | Soupis prací je sestaven s využitím položek Cenové soustavy ÚRS. Cenové a technické podmínky položek Cenové soustavy ÚRS, které nejsou uvedeny v soupisu prací (informace z tzv. úvodních částí katalogů) jsou neomezeně dálkově k dispozici na www.cs-urs.cz. Položky soupisu prací, které nemají ve sloupci „Cenová soustava“ uveden žádný údaj, nepochází z Cenové soustavy ÚRS. | [27 empty] | False
|  | Cena bez DPH | [11 empty] | 0
[8 empty] | Sazba daně |  | Základ daně |  |  |  | Výše daně
|  | DPH |  | základní |  |  |  | 21% |  | 0 |  |  |  | 0
|  |  |  | snížená |  |  |  | 15% |  | 0 |  |  |  | 0
|  |  |  | zákl. přenesená |  |  |  | 21% |  | 0 |  |  |  | 0
|  |  |  | sníž. přenesená |  |  |  | 15% |  | 0 |  |  |  | 0
|  |  |  | nulová |  |  |  | 0% |  | 0 |  |  |  | 0
|  | Cena s DPH | [6 empty] | v |  | CZK |  |  | 0
REKAPITULACE OBJEKTŮ STAVBY A SOUPISŮ PRACÍ
| Kód: | [6 empty] | KoTridvorK
| Stavba: | [6 empty] | Kolín - ul. Třídvorská, výměna kanalizace, DPS
| Místo: | [6 empty] | Kolín |  |  |  |  | Datum: |  | 15.8.2017
| Zadavatel: | [6 empty] | Město Kolín |  |  |  |  | Projektant: |  | Vodárenská společnost Chrudim, a.s. |  |  | Informatívní údaje z listů zakázek
Uchazeč:
| Kód |  |  |  | Objekt, Soupis prací | [6 empty] | Cena bez DPH [CZK] |  |  |  | Cena s DPH [CZK] | Typ | z toho Ostat. náklady [CZK] | DPH [CZK] | Normohodiny [h] | DPH základní [CZK] | DPH snížená [CZK] | DPH základní přenesená [CZK] | DPH snížená přenesená [CZK] | Základna DPH základní | Základna DPH snížená | Základna DPH zákl. přenesená | Základna DPH sníž. přenesená | Základna DPH nulová
| Náklady stavby celkem | [10 empty] | 0 |  |  |  | 0 |  | 0 | 0 | 0 | 0 | 0 | 0 | 0 | 0 | 0 | 0 | 0 | 0 |  | D | 0 | ###NOIMPORT### | IMPORT | {a3512900-01a1-4aae-93c3-d7911995b544} | {00000000-0000-0000-0000-000000000000} | 827 21 12
/ |  | KoTridvorK |  |  |  | Kolín-ul. Třídvorská, výměna kanalizace, DPS | [5 empty] | 0 |  |  |  | 0 | STA | 0 | 0 | 0 | 0 | 0 | 0 | 0 | 0 | 0 | 0 | 0 | 0 |  |  | 1 |  | IMPORT | {df61f3d8-08de-460d-9838-646fda0c4e6b} | {a3512900-01a1-4aae-93c3-d7911995b544} |  | 2
/ |  | VON_KoTridvorK |  |  |  | VON_Kolín-ul. Třídvorská, výměna kanalizace, DSP | [5 empty] | 0 |  |  |  | 0 | STA | 0 | 0 | 0 | 0 | 0 | 0 | 0 | 0 | 0 | 0 | 0 | 0 |  |  | 1 |  | IMPORT | {8c962e08-4f6a-40de-872c-53c1cb578179} | {a3512900-01a1-4aae-93c3-d7911995b544} |  | 2

## KoTridvorK - Kolín-ul. Tř...
| List obsahuje: |  | 1) Krycí list soupisu | 2) Rekapitulace |  |  | 3) Soupis prací | Zpět na list: | Rekapitulace stavby
[19 empty] | {df61f3d8-08de-460d-9838-646fda0c4e6b} | [5 empty] | hljam1 | hloubení jam pro š. rýhy 2,1m | 978,517 | 2
[19 empty] | 2 | [5 empty] | hlryh1 | hloubení rýh pro stoky a rozšíření pro šachty KŠ3-15a, 17-21 | 3507,248 | 2
| KRYCÍ LIST SOUPISU | [8 empty] | v --- níže se nacházejí doplnkové a pomocné údaje k sestavám --- v | [8 empty] | False
Stavba:
Kolín - ul. Třídvorská, výměna kanalizace, DPS
Objekt:
KoTridvorK - Kolín-ul. Třídvorská, výměna kanalizace, DPS
| KSO: |  |  |  |  | CC-CZ:
| Místo: |  | Kolín |  |  | Datum: | 15.8.2017
| Zadavatel: |  |  |  |  | IČ:
|  | Město Kolín |  |  |  | DIČ:
| Uchazeč: |  |  |  |  | IČ:
DIČ:
| Projektant: |  |  |  |  | IČ:
|  | Vodárenská společnost Chrudim, a.s. |  |  |  | DIČ:
Poznámka:
| Cena bez DPH | [5 empty] | 0
|  |  | Základ daně |  |  | Sazba daně | Výše daně
| DPH | základní | 0 |  |  | 21% | 0
|  | snížená | 0 |  |  | 15% | 0
|  | zákl. přenesená | 0 |  |  | 21% | 0
|  | sníž. přenesená | 0 |  |  | 15% | 0
|  | nulová | 0 |  |  | 0% | 0
| Cena s DPH |  |  | v | CZK |  | 0
REKAPITULACE ČLENĚNÍ SOUPISU PRACÍ
Stavba:
Kolín - ul. Třídvorská, výměna kanalizace, DPS
Objekt:
KoTridvorK - Kolín-ul. Třídvorská, výměna kanalizace, DPS
Místo: |  |  | Kolín |  |  | Datum: | 15.8.2017
Zadavatel: |  |  | Město Kolín |  |  | Projektant: | Vodárenská společnost Chrudim, a.s.
Uchazeč:
Kód dílu - Popis | [6 empty] | Cena celkem [CZK]
Náklady soupisu celkem | [6 empty] | 0 | [12 empty] | -1
| HSV - Práce a dodávky HSV | [5 empty] | 0
| 1 - Zemní práce | [5 empty] | 0
| 2 - Zakládání | [5 empty] | 0
| 3 - Svislé a kompletní konstrukce | [5 empty] | 0
| 4 - Vodorovné konstrukce | [5 empty] | 0
| 5 - Komunikace | [5 empty] | 0
| 8 - Trubní vedení | [5 empty] | 0
| 9 - Ostatní konstrukce a práce-bourání | [5 empty] | 0
| 99 - Přesun hmot | [5 empty] | 0
| 998 - Přesun hmot | [5 empty] | 0
| PSV - Práce a dodávky PSV | [5 empty] | 0
| 711 - Izolace proti vodě, vlhkosti a plynům | [5 empty] | 0
SOUPIS PRACÍ
Stavba:
Kolín - ul. Třídvorská, výměna kanalizace, DPS
Objekt:
KoTridvorK - Kolín-ul. Třídvorská, výměna kanalizace, DPS
Místo: |  |  | Kolín |  |  | Datum: | 15.8.2017
Zadavatel: |  |  | Město Kolín |  |  | Projektant: | Vodárenská společnost Chrudim, a.s.
Uchazeč:
PČ | Typ | Kód | Popis | MJ | Množství | J.cena [CZK] | Cena celkem [CZK] | Cenová soustava |  | Poznámka | DPH | J. Nh [h] | Nh celkem [h] | J. hmotnost [t] | Hmotnost celkem [t] | J. suť [t] | Suť Celkem [t]
Náklady soupisu celkem | [6 empty] | 0 | [5 empty] | 0 |  | 12376.9752 |  | 2319.6434 |  | D | -1 | [14 empty] | 0
| D | HSV | Práce a dodávky HSV |  |  |  | 0 | [5 empty] | 0 |  | 12376.7652 |  | 2319.6434 | 1 | D | 0 |  |  |  | ROZPOCET | [10 empty] | 0
| D | 1 | Zemní práce |  |  |  | 0 | [5 empty] | 0 |  | 10965.7837 |  | 2133.6642 | 1 | D | 1 |  |  |  | ROZPOCET | [10 empty] | 0
1 | K | 113106121 | Rozebrání dlažeb nebo dílců komunikací pro pěší z betonových nebo kamenných dlaždic | m2 | 2.94 |  | 0 | CS ÚRS 2016 01 |  |  | základní |  | 0 | 0 | 0 | 0.255 | 0.7497 | 4 | K | 2 |  |  |  | ROZPOCET |  |  |  |  | 0 | 0 | 0 | 0 | 0 | 1 | 0 | 4 | -1059507753
| P |  | Poznámka k položce: S ohledem na geologické poměry je třeba počítat se zvýšeným objemem zemních prací (zvýšený výskyt nesoudržných zemin pravděpodobně povede k vysypávání výkopku po stranách rýhy). Z tohoto důvodu bude objem zemních prací zvýšen o rezervu v rozsahu cca 40 %. Tento předpoklad se nemusí naplnit. TDI bude povinen objem zemních prací kontrolovat, případně odečíst méněpráce. | [15 empty] | P | 2
| VV |  | "viz. příloha č. D.2 Stavební situace, D.4 Vzorové uložení" | [15 empty] | VV | 2 | 1 | True | 0 | ROZPOCET
| VV |  | "vodovodní odbočky DN 150" | [15 empty] | VV | 2 | 1 | True | 0 | ROZPOCET
| VV |  | 2,1*1 |  | 2.1 | [13 empty] | VV | 2 | 2 | True | 0 | ROZPOCET
| VV |  | 2,1*1,4 |  | 2.94 | [13 empty] | VV | 2 | 2 | True | 1 | ROZPOCET
2 | K | 113106123 | Rozebrání dlažeb a dílců komunikací pro pěší, vozovek a ploch s přemístěním hmot na skládku na vzdálenost do 3 m nebo s naložením na dopravní prostředek komunikací pro pěší s ložem z kameniva nebo živice a s výplní spár ze zámkové dlažby | m2 | 2.66 |  | 0 | CS ÚRS 2017 01 |  |  | základní |  | 0 | 0 | 0 | 0.26 | 0.6916 | 4 | K | 2 |  |  |  | ROZPOCET |  |  |  |  | 0 | 0 | 0 | 0 | 0 | 1 | 0 | 4 | 1775623134
| P |  | Poznámka k položce: S ohledem na geologické poměry je třeba počítat se zvýšeným objemem zemních prací (zvýšený výskyt nesoudržných zemin pravděpodobně povede k vysypávání výkopku po stranách rýhy). Z tohoto důvodu bude objem zemních prací zvýšen o rezervu v rozsahu cca 40 %. Tento předpoklad se nemusí naplnit. TDI bude povinen objem zemních prací kontrolovat, případně odečíst méněpráce. | [15 empty] | P | 2
| VV |  | "viz. příloha č. D.2 Stavební situace, D.4 Vzorové uložení" | [15 empty] | VV | 2 | 1 | True | 0 | ROZPOCET
| VV |  | "vodovodní odbočky DN 150" | [15 empty] | VV | 2 | 1 | True | 0 | ROZPOCET
| VV |  | 1,9*1 |  | 1.9 | [13 empty] | VV | 2 | 2 | True | 0 | ROZPOCET
| VV |  | 1,9*1,4 |  | 2.66 | [13 empty] | VV | 2 | 2 | True | 1 | ROZPOCET
3 | K | 113106133 | Rozebrání vodiího pásku z betonových dlaždic | m | 42 |  | 0 |  |  |  | základní |  | 0 | 0 | 0 | 0.255 | 10.71 | 4 | K | 2 |  |  |  | ROZPOCET |  |  |  |  | 0 | 0 | 0 | 0 | 0 | 1 | 0 | 4 | 169676875
| P |  | Poznámka k položce: materiál bude uskladněn v areálu technických služeb (případně na ČOV Chrudim) S ohledem na geologické poměry je třeba počítat se zvýšeným objemem zemních prací (zvýšený výskyt nesoudržných zemin pravděpodobně povede k vysypávání výkopku po stranách rýhy). Z tohoto důvodu bude objem zemních prací zvýšen o rezervu v rozsahu cca 40 %. Tento předpoklad se nemusí naplnit. TDI bude povinen objem zemních prací kontrolovat, případně odečíst méněpráce. | [15 empty] | P | 2
| VV |  | "viz. příloha č. D.2 Stavební situace" | [15 empty] | VV | 2 | 1 | True | 0 | ROZPOCET
| VV |  | 30 |  | 30 | [13 empty] | VV | 2 | 2 | True | 0 | ROZPOCET
| VV |  | 30*1,4 |  | 42 | [13 empty] | VV | 2 | 2 | True | 1 | ROZPOCET
4 | K | 113107123 | Odstranění podkladů nebo krytů s přemístěním hmot na skládku na vzdálenost do 3 m nebo s naložením na dopravní prostředek v ploše jednotlivě do 50 m2 z kameniva hrubého drceného, o tl. vrstvy přes 200 do 300 mm | m2 | 13.02 |  | 0 | CS ÚRS 2017 01 |  |  | základní |  | 0 | 0 | 0 | 0.44 | 5.7288 | 4 | K | 2 |  |  |  | ROZPOCET |  |  |  |  | 0 | 0 | 0 | 0 | 0 | 1 | 0 | 4 | -1074237042
| P |  | Poznámka k položce: S ohledem na geologické poměry je třeba počítat se zvýšeným objemem zemních prací (zvýšený výskyt nesoudržných zemin pravděpodobně povede k vysypávání výkopku po stranách rýhy). Z tohoto důvodu bude objem zemních prací zvýšen o rezervu v rozsahu cca 40 %. Tento předpoklad se nemusí naplnit. TDI bude povinen objem zemních prací kontrolovat, případně odečíst méněpráce. | [15 empty] | P | 2
| VV |  | "viz. příloha č. D.2 Stavební situace, D.4 Vzorové uložení" | [15 empty] | VV | 2 | 1 | True | 0 | ROZPOCET
| VV |  | "vodovodní odbočky DN 150 - beton" | [15 empty] | VV | 2 | 1 | True | 0 | ROZPOCET
| VV |  | 5,3*1 |  | 5.3 | [13 empty] | VV | 2 | 2 | True | 0 | ROZPOCET
| VV |  | "vodovodní odbočky DN 150 - zámk. dl." | [15 empty] | VV | 2 | 1 | True | 0 | ROZPOCET
| VV |  | 1,9*1,0 |  | 1.9 | [13 empty] | VV | 2 | 2 | True | 0 | ROZPOCET
| VV |  | "vodovodní odbočky DN 200 - žul. dl." | [15 empty] | VV | 2 | 1 | True | 0 | ROZPOCET
| VV |  | 2,1*1 |  | 2.1 | [13 empty] | VV | 2 | 2 | True | 0 | ROZPOCET
| VV |  | Součet |  | 9.3 | [13 empty] | VV | 2 | 4 | True | 0 | ROZPOCET
| VV |  | 9,3*1,4 |  | 13.02 | [13 empty] | VV | 2 | 2 | True | 1 | ROZPOCET
5 | K | 113107130 | Odstranění podkladů nebo krytů s přemístěním hmot na skládku na vzdálenost do 3 m nebo s naložením na dopravní prostředek v ploše jednotlivě do 50 m2 z betonu prostého, o tl. vrstvy do 100 mm | m2 | 7.42 |  | 0 | CS ÚRS 2017 01 |  |  | základní |  | 0 | 0 | 0 | 0.24 | 1.7808 | 4 | K | 2 |  |  |  | ROZPOCET |  |  |  |  | 0 | 0 | 0 | 0 | 0 | 1 | 0 | 4 | 875195199
| P |  | Poznámka k položce: S ohledem na geologické poměry je třeba počítat se zvýšeným objemem zemních prací (zvýšený výskyt nesoudržných zemin pravděpodobně povede k vysypávání výkopku po stranách rýhy). Z tohoto důvodu bude objem zemních prací zvýšen o rezervu v rozsahu cca 40 %. Tento předpoklad se nemusí naplnit. TDI bude povinen objem zemních prací kontrolovat, případně odečíst méněpráce. | [15 empty] | P | 2
| VV |  | "viz. příloha č. D.2 Stavební situace, D.4 Vzorové uložení" | [15 empty] | VV | 2 | 1 | True | 0 | ROZPOCET
| VV |  | "vodovodní odbočky DN 150 - beton" | [15 empty] | VV | 2 | 1 | True | 0 | ROZPOCET
| VV |  | 5,3*1 |  | 5.3 | [13 empty] | VV | 2 | 2 | True | 0 | ROZPOCET
| VV |  | 5,3*1,4 |  | 7.42 | [13 empty] | VV | 2 | 2 | True | 1 | ROZPOCET
6 | K | 113107222 | Odstranění podkladů nebo krytů s přemístěním hmot na skládku na vzdálenost do 20 m nebo s naložením na dopravní prostředek v ploše jednotlivě přes 200 m2 z kameniva hrubého drceného, o tl. vrstvy přes 100 do 200 mm | m2 | 171.934 |  | 0 | CS ÚRS 2016 01 |  |  | základní |  | 0 | 0 | 0 | 0.235 | 40.4045 | 4 | K | 2 |  |  |  | ROZPOCET |  |  |  |  | 0 | 0 | 0 | 0 | 0 | 1 | 0 | 4 | 314816660
| P |  | Poznámka k položce: S ohledem na geologické poměry je třeba počítat se zvýšeným objemem zemních prací (zvýšený výskyt nesoudržných zemin pravděpodobně povede k vysypávání výkopku po stranách rýhy). Z tohoto důvodu bude objem zemních prací zvýšen o rezervu v rozsahu cca 40 %. Tento předpoklad se nemusí naplnit. TDI bude povinen objem zemních prací kontrolovat, případně odečíst méněpráce. | [15 empty] | P | 2
| VV |  | "viz. příloha č. D.2 Stavební situace, D.4 Vzorové uložení" | [15 empty] | VV | 2 | 1 | True | 0 | ROZPOCET
| VV |  | "odstranění pro asf. chodníky" | [15 empty] | VV | 2 | 1 | True | 0 | ROZPOCET
| VV |  | "Stoka A" | [15 empty] | VV | 2 | 1 | True | 0 | ROZPOCET
| VV |  | 95,9*1,2 |  | 115.08 | [13 empty] | VV | 2 | 2 | True | 0 | ROZPOCET
| VV |  | "Stoka A2" | [15 empty] | VV | 2 | 1 | True | 0 | ROZPOCET
| VV |  | 1,9*2,1 |  | 3.99 | [13 empty] | VV | 2 | 2 | True | 0 | ROZPOCET
| VV |  | "stoka A7" | [15 empty] | VV | 2 | 1 | True | 0 | ROZPOCET
| VV |  | 1,7*1,2 |  | 2.04 | [13 empty] | VV | 2 | 2 | True | 0 | ROZPOCET
| VV |  | "kanalizační odbočky DN 150" | [15 empty] | VV | 2 | 1 | True | 0 | ROZPOCET
| VV |  | 1,7*1 |  | 1.7 | [13 empty] | VV | 2 | 2 | True | 0 | ROZPOCET
| VV |  | Součet |  | 122.81 | [13 empty] | VV | 2 | 4 | True | 0 | ROZPOCET
| VV |  | 122,810*1,4 |  | 171.934 | [13 empty] | VV | 2 | 2 | True | 1 | ROZPOCET
7 | K | 113107225 | Odstranění podkladů nebo krytů s přemístěním hmot na skládku na vzdálenost do 20 m nebo s naložením na dopravní prostředek v ploše jednotlivě přes 200 m2 z kameniva hrubého drceného, o tl. vrstvy přes 400 do 500 mm | m2 | 1823.192 |  | 0 | CS ÚRS 2017 01 |  |  | základní |  | 0 | 0 | 0 | 0.75 | 1367.394 | 4 | K | 2 |  |  |  | ROZPOCET |  |  |  |  | 0 | 0 | 0 | 0 | 0 | 1 | 0 | 4 | -226543881
| P |  | Poznámka k položce: S ohledem na geologické poměry je třeba počítat se zvýšeným objemem zemních prací (zvýšený výskyt nesoudržných zemin pravděpodobně povede k vysypávání výkopku po stranách rýhy). Z tohoto důvodu bude objem zemních prací zvýšen o rezervu v rozsahu cca 40 %. Tento předpoklad se nemusí naplnit. TDI bude povinen objem zemních prací kontrolovat, případně odečíst méněpráce. | [15 empty] | P | 2
| VV |  | "viz. příloha č. D.2 Stavební situace, D.4 Vzorové uložení" | [15 empty] | VV | 2 | 1 | True | 0 | ROZPOCET
| VV |  | "odstranění pro asfaltovou komunikaci" | [15 empty] | VV | 2 | 1 | True | 0 | ROZPOCET
| VV |  | "Stoka A" | [15 empty] | VV | 2 | 1 | True | 0 | ROZPOCET
| VV |  | 43,1*2,1 |  | 90.51 | [13 empty] | VV | 2 | 2 | True | 0 | ROZPOCET
| VV |  | 47,3*2,1 |  | 99.33 | [13 empty] | VV | 2 | 2 | True | 0 | ROZPOCET
| VV |  | 422,3*1,6 |  | 675.68 | [13 empty] | VV | 2 | 2 | True | 0 | ROZPOCET
| VV |  | 3,9*1,2 |  | 4.68 | [13 empty] | VV | 2 | 2 | True | 0 | ROZPOCET
| VV |  | "Stoka A1" | [15 empty] | VV | 2 | 1 | True | 0 | ROZPOCET
| VV |  | 52,6*2 |  | 105.2 | [13 empty] | VV | 2 | 2 | True | 0 | ROZPOCET
| VV |  | "Stoka A2" | [15 empty] | VV | 2 | 1 | True | 0 | ROZPOCET
| VV |  | 7,2*2,1 |  | 15.12 | [13 empty] | VV | 2 | 2 | True | 0 | ROZPOCET
| VV |  | "Stoka A3" | [15 empty] | VV | 2 | 1 | True | 0 | ROZPOCET
| VV |  | 16,1*1,6 |  | 25.76 | [13 empty] | VV | 2 | 2 | True | 0 | ROZPOCET
| VV |  | "Stoka A4" | [15 empty] | VV | 2 | 1 | True | 0 | ROZPOCET
| VV |  | 7,4*1,4 |  | 10.36 | [13 empty] | VV | 2 | 2 | True | 0 | ROZPOCET
| VV |  | "Stoka A5" | [15 empty] | VV | 2 | 1 | True | 0 | ROZPOCET
| VV |  | 12,4*1,2 |  | 14.88 | [13 empty] | VV | 2 | 2 | True | 0 | ROZPOCET
| VV |  | "stoka A6" | [15 empty] | VV | 2 | 1 | True | 0 | ROZPOCET
| VV |  | 12*1,4 |  | 16.8 | [13 empty] | VV | 2 | 2 | True | 0 | ROZPOCET
| VV |  | "stoka A7" | [15 empty] | VV | 2 | 1 | True | 0 | ROZPOCET
| VV |  | 6,8*1,2 |  | 8.16 | [13 empty] | VV | 2 | 2 | True | 0 | ROZPOCET
| VV |  | "kanalizační odbočky DN 200" | [15 empty] | VV | 2 | 1 | True | 0 | ROZPOCET
| VV |  | 85,6*1 |  | 85.6 | [13 empty] | VV | 2 | 2 | True | 0 | ROZPOCET
| VV |  | "kanalizační odbočky DN 150" | [15 empty] | VV | 2 | 1 | True | 0 | ROZPOCET
| VV |  | 150,2*1 |  | 150.2 | [13 empty] | VV | 2 | 2 | True | 0 | ROZPOCET
| VV |  | Součet |  | 1302.28 | [13 empty] | VV | 2 | 4 | True | 0 | ROZPOCET
| VV |  | 1302,280*1,4 |  | 1823.192 | [13 empty] | VV | 2 | 2 | True | 1 | ROZPOCET
8 | K | 113107242 | Odstranění podkladů nebo krytů s přemístěním hmot na skládku na vzdálenost do 20 m nebo s naložením na dopravní prostředek v ploše jednotlivě přes 200 m2 živičných, o tl. vrstvy přes 50 do 100 mm | m2 | 1995.126 |  | 0 | CS ÚRS 2016 01 |  |  | základní |  | 0 | 0 | 0 | 0.181 | 361.1178 | 4 | K | 2 |  |  |  | ROZPOCET |  |  |  |  | 0 | 0 | 0 | 0 | 0 | 1 | 0 | 4 | 1493529941
| P |  | Poznámka k položce: S ohledem na geologické poměry je třeba počítat se zvýšeným objemem zemních prací (zvýšený výskyt nesoudržných zemin pravděpodobně povede k vysypávání výkopku po stranách rýhy). Z tohoto důvodu bude objem zemních prací zvýšen o rezervu v rozsahu cca 40 %. Tento předpoklad se nemusí naplnit. TDI bude povinen objem zemních prací kontrolovat, případně odečíst méněpráce. | [15 empty] | P | 2
| VV |  | "viz. příloha č. D.2 Stavební situace, D.4 Vzorové uložení" | [15 empty] | VV | 2 | 1 | True | 0 | ROZPOCET
| VV |  | "odstranění pro asfaltovou komunikaci a asf. chodníky" | [15 empty] | VV | 2 | 1 | True | 0 | ROZPOCET
| VV |  | "Stoka A" | [15 empty] | VV | 2 | 1 | True | 0 | ROZPOCET
| VV |  | 43,1*2,1 |  | 90.51 | [13 empty] | VV | 2 | 2 | True | 0 | ROZPOCET
| VV |  | 47,3*2,1 |  | 99.33 | [13 empty] | VV | 2 | 2 | True | 0 | ROZPOCET
| VV |  | 422,3*1,6 |  | 675.68 | [13 empty] | VV | 2 | 2 | True | 0 | ROZPOCET
| VV |  | 3,9*1,2 |  | 4.68 | [13 empty] | VV | 2 | 2 | True | 0 | ROZPOCET
| VV |  | 95,9*1,2 |  | 115.08 | [13 empty] | VV | 2 | 2 | True | 0 | ROZPOCET
| VV |  | "Stoka A1" | [15 empty] | VV | 2 | 1 | True | 0 | ROZPOCET
| VV |  | 52,6*2 |  | 105.2 | [13 empty] | VV | 2 | 2 | True | 0 | ROZPOCET
| VV |  | "Stoka A2" | [15 empty] | VV | 2 | 1 | True | 0 | ROZPOCET
| VV |  | 7,2*2,1 |  | 15.12 | [13 empty] | VV | 2 | 2 | True | 0 | ROZPOCET
| VV |  | 1,9*2,1 |  | 3.99 | [13 empty] | VV | 2 | 2 | True | 0 | ROZPOCET
| VV |  | "Stoka A3" | [15 empty] | VV | 2 | 1 | True | 0 | ROZPOCET
| VV |  | 16,1*1,6 |  | 25.76 | [13 empty] | VV | 2 | 2 | True | 0 | ROZPOCET
| VV |  | "Stoka A4" | [15 empty] | VV | 2 | 1 | True | 0 | ROZPOCET
| VV |  | 7,4*1,4 |  | 10.36 | [13 empty] | VV | 2 | 2 | True | 0 | ROZPOCET
| VV |  | "Stoka A5" | [15 empty] | VV | 2 | 1 | True | 0 | ROZPOCET
| VV |  | 12,4*1,2 |  | 14.88 | [13 empty] | VV | 2 | 2 | True | 0 | ROZPOCET
| VV |  | "stoka A6" | [15 empty] | VV | 2 | 1 | True | 0 | ROZPOCET
| VV |  | 12*1,4 |  | 16.8 | [13 empty] | VV | 2 | 2 | True | 0 | ROZPOCET
| VV |  | "stoka A7" | [15 empty] | VV | 2 | 1 | True | 0 | ROZPOCET
| VV |  | 1,7*1,2 |  | 2.04 | [13 empty] | VV | 2 | 2 | True | 0 | ROZPOCET
| VV |  | 6,8*1,2 |  | 8.16 | [13 empty] | VV | 2 | 2 | True | 0 | ROZPOCET
| VV |  | "kanalizační odbočky DN 200" | [15 empty] | VV | 2 | 1 | True | 0 | ROZPOCET
| VV |  | 85,6*1 |  | 85.6 | [13 empty] | VV | 2 | 2 | True | 0 | ROZPOCET
| VV |  | "kanalizační odbočky DN 150" | [15 empty] | VV | 2 | 1 | True | 0 | ROZPOCET
| VV |  | 150,2*1 |  | 150.2 | [13 empty] | VV | 2 | 2 | True | 0 | ROZPOCET
| VV |  | 1,7*1 |  | 1.7 | [13 empty] | VV | 2 | 2 | True | 0 | ROZPOCET
| VV |  | Součet |  | 1425.09 | [13 empty] | VV | 2 | 4 | True | 0 | ROZPOCET
| VV |  | 1425,09*1,4 |  | 1995.126 | [13 empty] | VV | 2 | 2 | True | 1 | ROZPOCET
9 | K | 113154114 | Frézování živičného podkladu nebo krytu s naložením na dopravní prostředek plochy do 500 m2 bez překážek v trase pruhu šířky do 0,5 m, tloušťky vrstvy 100 mm | m2 | 85.008 |  | 0 | CS ÚRS 2017 01 |  |  | základní |  | 0 | 8e-05 | 0.0068006 | 0.256 | 21.762 | 4 | K | 2 |  |  |  | ROZPOCET |  |  |  |  | 0 | 0 | 0 | 0 | 0 | 1 | 0 | 4 | 1940787252
| P |  | Poznámka k položce: S ohledem na geologické poměry je třeba počítat se zvýšeným objemem zemních prací (zvýšený výskyt nesoudržných zemin pravděpodobně povede k vysypávání výkopku po stranách rýhy). Z tohoto důvodu bude objem zemních prací zvýšen o rezervu v rozsahu cca 40 %. Tento předpoklad se nemusí naplnit. TDI bude povinen objem zemních prací kontrolovat, případně odečíst méněpráce. | [15 empty] | P | 2
| VV |  | "viz. příloha č. D.2 Stavební situace, D.4 Vzorové uložení" | [15 empty] | VV | 2 | 1 | True | 0 | ROZPOCET
| VV |  | "odstranění pro a asf. chodníky" | [15 empty] | VV | 2 | 1 | True | 0 | ROZPOCET
| VV |  | "Stoka A" | [15 empty] | VV | 2 | 1 | True | 0 | ROZPOCET
| VV |  | 95,9*0,6 |  | 57.54 | [13 empty] | VV | 2 | 2 | True | 0 | ROZPOCET
| VV |  | "Stoka A2" | [15 empty] | VV | 2 | 1 | True | 0 | ROZPOCET
| VV |  | 1,9*0,6 |  | 1.14 | [13 empty] | VV | 2 | 2 | True | 0 | ROZPOCET
| VV |  | "stoka A7" | [15 empty] | VV | 2 | 1 | True | 0 | ROZPOCET
| VV |  | 1,7*0,6 |  | 1.02 | [13 empty] | VV | 2 | 2 | True | 0 | ROZPOCET
| VV |  | "kanalizační odbočky DN 150" | [15 empty] | VV | 2 | 1 | True | 0 | ROZPOCET
| VV |  | 1,7*0,6 |  | 1.02 | [13 empty] | VV | 2 | 2 | True | 0 | ROZPOCET
| VV |  | Součet |  | 60.72 | [13 empty] | VV | 2 | 4 | True | 0 | ROZPOCET
| VV |  | 60,720*1,4 |  | 85.008 | [13 empty] | VV | 2 | 2 | True | 1 | ROZPOCET
10 | K | 113154254 | Frézování živičného podkladu nebo krytu s naložením na dopravní prostředek plochy přes 500 do 1 000 m2 s překážkami v trase pruhu šířky do 1 m, tloušťky vrstvy 100 mm | m2 | 1213.66 |  | 0 | CS ÚRS 2017 01 |  |  | základní |  | 0 | 0.00012 | 0.14564 | 0.256 | 310.697 | 4 | K | 2 |  |  |  | ROZPOCET |  |  |  |  | 0 | 0 | 0 | 0 | 0 | 1 | 0 | 4 | 2104735999
| P |  | Poznámka k položce: S ohledem na geologické poměry je třeba počítat se zvýšeným objemem zemních prací (zvýšený výskyt nesoudržných zemin pravděpodobně povede k vysypávání výkopku po stranách rýhy). Z tohoto důvodu bude objem zemních prací zvýšen o rezervu v rozsahu cca 40 %. Tento předpoklad se nemusí naplnit. TDI bude povinen objem zemních prací kontrolovat, případně odečíst méněpráce. | [15 empty] | P | 2
| VV |  | "viz. příloha č. D.2 Stavební situace, D.4 Vzorové uložení" | [15 empty] | VV | 2 | 1 | True | 0 | ROZPOCET
| VV |  | "odstranění pro asfaltovou komunikaci" | [15 empty] | VV | 2 | 1 | True | 0 | ROZPOCET
| VV |  | "Stoka A" | [15 empty] | VV | 2 | 1 | True | 0 | ROZPOCET
| VV |  | 43,1*1 |  | 43.1 | [13 empty] | VV | 2 | 2 | True | 0 | ROZPOCET
| VV |  | 47,3*1 |  | 47.3 | [13 empty] | VV | 2 | 2 | True | 0 | ROZPOCET
| VV |  | 422,3*1 |  | 422.3 | [13 empty] | VV | 2 | 2 | True | 0 | ROZPOCET
| VV |  | 3,9*1 |  | 3.9 | [13 empty] | VV | 2 | 2 | True | 0 | ROZPOCET
| VV |  | "Stoka A1" | [15 empty] | VV | 2 | 1 | True | 0 | ROZPOCET
| VV |  | 52,6*1 |  | 52.6 | [13 empty] | VV | 2 | 2 | True | 0 | ROZPOCET
| VV |  | "Stoka A2" | [15 empty] | VV | 2 | 1 | True | 0 | ROZPOCET
| VV |  | 7,2*1 |  | 7.2 | [13 empty] | VV | 2 | 2 | True | 0 | ROZPOCET
| VV |  | "Stoka A3" | [15 empty] | VV | 2 | 1 | True | 0 | ROZPOCET
| VV |  | 16,1*1 |  | 16.1 | [13 empty] | VV | 2 | 2 | True | 0 | ROZPOCET
| VV |  | "Stoka A4" | [15 empty] | VV | 2 | 1 | True | 0 | ROZPOCET
| VV |  | 7,4*1 |  | 7.4 | [13 empty] | VV | 2 | 2 | True | 0 | ROZPOCET
| VV |  | "Stoka A5" | [15 empty] | VV | 2 | 1 | True | 0 | ROZPOCET
| VV |  | 12,4*1 |  | 12.4 | [13 empty] | VV | 2 | 2 | True | 0 | ROZPOCET
| VV |  | "stoka A6" | [15 empty] | VV | 2 | 1 | True | 0 | ROZPOCET
| VV |  | 12*1 |  | 12 | [13 empty] | VV | 2 | 2 | True | 0 | ROZPOCET
| VV |  | "stoka A7" | [15 empty] | VV | 2 | 1 | True | 0 | ROZPOCET
| VV |  | 6,8*1 |  | 6.8 | [13 empty] | VV | 2 | 2 | True | 0 | ROZPOCET
| VV |  | "kanalizační odbočky DN 200" | [15 empty] | VV | 2 | 1 | True | 0 | ROZPOCET
| VV |  | 85,6*1 |  | 85.6 | [13 empty] | VV | 2 | 2 | True | 0 | ROZPOCET
| VV |  | "kanalizační odbočky DN 150" | [15 empty] | VV | 2 | 1 | True | 0 | ROZPOCET
| VV |  | 150,2*1 |  | 150.2 | [13 empty] | VV | 2 | 2 | True | 0 | ROZPOCET
| VV |  | Součet |  | 866.9 | [13 empty] | VV | 2 | 4 | True | 0 | ROZPOCET
| VV |  | 866,9*1,4 |  | 1213.66 | [13 empty] | VV | 2 | 2 | True | 1 | ROZPOCET
11 | K | 113201112 | Vytrhání obrub silničních ležatých | m | 42 |  | 0 | CS ÚRS 2016 01 |  |  | základní |  | 0 | 0 | 0 | 0.29 | 12.18 | 4 | K | 2 |  |  |  | ROZPOCET |  |  |  |  | 0 | 0 | 0 | 0 | 0 | 1 | 0 | 4 | -810047096
| P |  | Poznámka k položce: Materiál bude uskladněn v areálu zařízení staveniště pro tuto stavbu. S ohledem na geologické poměry je třeba počítat se zvýšeným objemem zemních prací (zvýšený výskyt nesoudržných zemin pravděpodobně povede k vysypávání výkopku po stranách rýhy). Z tohoto důvodu bude objem zemních prací zvýšen o rezervu v rozsahu cca 40 %. Tento předpoklad se nemusí naplnit. TDI bude povinen objem zemních prací kontrolovat, případně odečíst méněpráce. | [15 empty] | P | 2
| VV |  | "viz. příloha č. D.1.2 SO 01 Stavební situace" | [15 empty] | VV | 2 | 1 | True | 0 | ROZPOCET
| VV |  | 30 |  | 30 | [13 empty] | VV | 2 | 2 | True | 0 | ROZPOCET
| VV |  | 30*1,4 |  | 42 | [13 empty] | VV | 2 | 2 | True | 1 | ROZPOCET
12 | K | 113204111 | Vytrhání obrub s vybouráním lože, s přemístěním hmot na skládku na vzdálenost do 3 m nebo s naložením na dopravní prostředek záhonových | m | 11.2 |  | 0 | CS ÚRS 2016 01 |  |  | základní |  | 0 | 0 | 0 | 0.04 | 0.448 | 4 | K | 2 |  |  |  | ROZPOCET |  |  |  |  | 0 | 0 | 0 | 0 | 0 | 1 | 0 | 4 | -1593631669
| P |  | Poznámka k položce: Materiál bude uskladněn v areálu zařízení staveniště pro tuto stavbu. S ohledem na geologické poměry je třeba počítat se zvýšeným objemem zemních prací (zvýšený výskyt nesoudržných zemin pravděpodobně povede k vysypávání výkopku po stranách rýhy). Z tohoto důvodu bude objem zemních prací zvýšen o rezervu v rozsahu cca 40 %. Tento předpoklad se nemusí naplnit. TDI bude povinen objem zemních prací kontrolovat, případně odečíst méněpráce. | [15 empty] | P | 2
| VV |  | "viz. příloha č. D.2 Stavební situace" | [15 empty] | VV | 2 | 1 | True | 0 | ROZPOCET
| VV |  | 8 |  | 8 | [13 empty] | VV | 2 | 2 | True | 0 | ROZPOCET
| VV |  | 8*1,4 |  | 11.2 | [13 empty] | VV | 2 | 2 | True | 1 | ROZPOCET
13 | K | 115101202 | Čerpání vody na dopravní výšku do 10 m průměrný přítok do 1000 l/min | hod | 1200 |  | 0 | CS ÚRS 2016 01 |  |  | základní |  | 0 | 0 | 0 | 0 | 0 | 4 | K | 2 |  |  |  | ROZPOCET |  |  |  |  | 0 | 0 | 0 | 0 | 0 | 1 | 0 | 4 | -86640744
| VV |  | 60*20 |  | 1200 | [13 empty] | VV | 2 | 2 | True | 1 | ROZPOCET
14 | K | 115101279 | Přečerpávání odpadních vod po dobu výstavby | hod | 1440 |  | 0 |  |  |  | základní |  | 0 | 0 | 0 | 0 | 0 | 4 | K | 2 |  |  |  | ROZPOCET |  |  |  |  | 0 | 0 | 0 | 0 | 0 | 1 | 0 | 4 | 1953236912
| P |  | Poznámka k položce: přečerpávání bude provedeno po úsecích od šachty k šachtě | [15 empty] | P | 2
| VV |  | 60*24 |  | 1440 | [13 empty] | VV | 2 | 2 | True | 1 | ROZPOCET
15 | K | 115101301 | Pohotovost čerpací soupravy pro dopravní výšku do 10 m přítok do 1000 l/min | den | 60 |  | 0 | CS ÚRS 2016 01 |  |  | základní |  | 0 | 0 | 0 | 0 | 0 | 4 | K | 2 |  |  |  | ROZPOCET |  |  |  |  | 0 | 0 | 0 | 0 | 0 | 1 | 0 | 4 | -533172928
16 | K | 115101376 | Pohotovost čerpací soupravy pro dopravní výšku do 10 m přítok do 500 l/min | den | 60 |  | 0 |  |  |  | základní |  | 0 | 0 | 0 | 0 | 0 | 4 | K | 2 |  |  |  | ROZPOCET |  |  |  |  | 0 | 0 | 0 | 0 | 0 | 1 | 0 | 4 | -1817168344
17 | K | 119001412 | Dočasné zajištění potrubí betonového, ŽB, kameninového nebo vláknocementového DN do 500 | m | 59.2 |  | 0 | CS ÚRS 2016 01 |  |  | základní |  | 0 | 0.01269 | 0.75125 | 0 | 0 | 4 | K | 2 |  |  |  | ROZPOCET |  |  |  |  | 0 | 0 | 0 | 0 | 0 | 1 | 0 | 4 | 807682237
| VV |  | "viz příloha č. D.3 Podélné profily kanalizace" | [15 empty] | VV | 2 | 1 | True | 0 | ROZPOCET
| VV |  | "DN 1000" | [15 empty] | VV | 2 | 1 | True | 0 | ROZPOCET
| VV |  | 2*2,1 |  | 4.2 | [13 empty] | VV | 2 | 2 | True | 0 | ROZPOCET
| VV |  | 2*2,1 |  | 4.2 | [13 empty] | VV | 2 | 2 | True | 0 | ROZPOCET
| VV |  | "DN600" | [15 empty] | VV | 2 | 1 | True | 0 | ROZPOCET
| VV |  | 2*1,6 |  | 3.2 | [13 empty] | VV | 2 | 2 | True | 0 | ROZPOCET
| VV |  | 5*1,6 |  | 8 | [13 empty] | VV | 2 | 2 | True | 0 | ROZPOCET
| VV |  | 20*1,6 |  | 32 | [13 empty] | VV | 2 | 2 | True | 0 | ROZPOCET
| VV |  | "DN 400" | [15 empty] | VV | 2 | 1 | True | 0 | ROZPOCET
| VV |  | 2*1,4 |  | 2.8 | [13 empty] | VV | 2 | 2 | True | 0 | ROZPOCET
| VV |  | "DN 300" | [15 empty] | VV | 2 | 1 | True | 0 | ROZPOCET
| VV |  | 4*1,2 |  | 4.8 | [13 empty] | VV | 2 | 2 | True | 0 | ROZPOCET
| VV |  | Součet |  | 59.2 | [13 empty] | VV | 2 | 4 | True | 1 | ROZPOCET
18 | K | 119001401 | Dočasné zajištění podzemního potrubí nebo vedení ve výkopišti ve stavu i poloze , ve kterých byla na začátku zemních prací a to s podepřením, vzepřením nebo vyvěšením, příp. s ochranným bedněním, se zřízením a odstraněním za jišťovací konstrukce, s opotřebením hmot potrubí ocelového nebo litinového, jmenovité světlosti DN do 200 | m | 29.8 |  | 0 | CS ÚRS 2016 01 |  |  | základní |  | 0 | 0.00868 | 0.25866 | 0 | 0 | 4 | K | 2 |  |  |  | ROZPOCET |  |  |  |  | 0 | 0 | 0 | 0 | 0 | 1 | 0 | 4 | -421607133
| VV |  | "viz příloha č. D.3 Podélné profily kanalizace" | [15 empty] | VV | 2 | 1 | True | 0 | ROZPOCET
| VV |  | "DN 1000" | [15 empty] | VV | 2 | 1 | True | 0 | ROZPOCET
| VV |  | 2*2,1 |  | 4.2 | [13 empty] | VV | 2 | 2 | True | 0 | ROZPOCET
| VV |  | "DN600" | [15 empty] | VV | 2 | 1 | True | 0 | ROZPOCET
| VV |  | 10*1,6 |  | 16 | [13 empty] | VV | 2 | 2 | True | 0 | ROZPOCET
| VV |  | 2*1,6 |  | 3.2 | [13 empty] | VV | 2 | 2 | True | 0 | ROZPOCET
| VV |  | "DN 400" | [15 empty] | VV | 2 | 1 | True | 0 | ROZPOCET
| VV |  | 2*1,4 |  | 2.8 | [13 empty] | VV | 2 | 2 | True | 0 | ROZPOCET
| VV |  | "DN 300" | [15 empty] | VV | 2 | 1 | True | 0 | ROZPOCET
| VV |  | 3*1,2 |  | 3.6 | [13 empty] | VV | 2 | 2 | True | 0 | ROZPOCET
| VV |  | Součet |  | 29.8 | [13 empty] | VV | 2 | 4 | True | 1 | ROZPOCET
19 | K | 119001421 | Dočasné zajištění kabelů a kabelových tratí ze 3 volně ložených kabelů | m | 44.8 |  | 0 | CS ÚRS 2016 01 |  |  | základní |  | 0 | 0.0369 | 1.6531 | 0 | 0 | 4 | K | 2 |  |  |  | ROZPOCET |  |  |  |  | 0 | 0 | 0 | 0 | 0 | 1 | 0 | 4 | 426647361
| P |  | Poznámka k položce: viz. příloha č. D.1.1.3. SO 100 - Podélné profily, D.1.1.4. SO 100 - Vzorové uložení | [15 empty] | P | 2
| VV |  | "viz příloha č. D.3 Podélné profily kanalizace" | [15 empty] | VV | 2 | 1 | True | 0 | ROZPOCET
| VV |  | "DN 800" | [15 empty] | VV | 2 | 1 | True | 0 | ROZPOCET
| VV |  | 4*2 |  | 8 | [13 empty] | VV | 2 | 2 | True | 0 | ROZPOCET
| VV |  | "DN600" | [15 empty] | VV | 2 | 1 | True | 0 | ROZPOCET
| VV |  | 12*1,6 |  | 19.2 | [13 empty] | VV | 2 | 2 | True | 0 | ROZPOCET
| VV |  | "DN 400" | [15 empty] | VV | 2 | 1 | True | 0 | ROZPOCET
| VV |  | 4*1,4 |  | 5.6 | [13 empty] | VV | 2 | 2 | True | 0 | ROZPOCET
| VV |  | "DN 300" | [15 empty] | VV | 2 | 1 | True | 0 | ROZPOCET
| VV |  | 10*1,2 |  | 12 | [13 empty] | VV | 2 | 2 | True | 0 | ROZPOCET
| VV |  | Součet |  | 44.8 | [13 empty] | VV | 2 | 4 | True | 1 | ROZPOCET
20 | K | 120001101 | Příplatek za ztížení vykopávky v blízkosti podzemního vedení | m3 | 226.953 |  | 0 | CS ÚRS 2016 01 |  |  | základní |  | 0 | 0 | 0 | 0 | 0 | 4 | K | 2 |  |  |  | ROZPOCET |  |  |  |  | 0 | 0 | 0 | 0 | 0 | 1 | 0 | 4 | -848063665
| P |  | Poznámka k položce: viz. příloha č. D.3 Podélné profily, D.4 Vzorové uložení | [15 empty] | P | 2
| VV |  | "viz příloha č. D.3 Podélné profily kanalizace" | [15 empty] | VV | 2 | 1 | True | 0 | ROZPOCET
| VV |  | "pro vodu a plyn" | [15 empty] | VV | 2 | 1 | True | 0 | ROZPOCET
| VV |  | 12,2*1,25*1,75 |  | 26.688 | [13 empty] | VV | 2 | 2 | True | 0 | ROZPOCET
| VV |  | 15*1,05*1,58 |  | 24.885 | [13 empty] | VV | 2 | 2 | True | 0 | ROZPOCET
| VV |  | 32*1,032*1,532 |  | 50.593 | [13 empty] | VV | 2 | 2 | True | 0 | ROZPOCET
| VV |  | 26,6*1,1*1,6 |  | 46.816 | [13 empty] | VV | 2 | 2 | True | 0 | ROZPOCET
| VV |  | 3,2*1,032*1,532 |  | 5.059 | [13 empty] | VV | 2 | 2 | True | 0 | ROZPOCET
| VV |  | "kabely" | [15 empty] | VV | 2 | 1 | True | 0 | ROZPOCET
| VV |  | 1,05*1,55*44,8 |  | 72.912 | [13 empty] | VV | 2 | 2 | True | 0 | ROZPOCET
| VV |  | Součet |  | 226.953 | [13 empty] | VV | 2 | 4 | True | 1 | ROZPOCET
21 | K | 121101101 | Sejmutí ornice s přemístěním na vzdálenost do 50 m | m3 | 2.794 |  | 0 | CS ÚRS 2016 01 |  |  | základní |  | 0 | 0 | 0 | 0 | 0 | 4 | K | 2 |  |  |  | ROZPOCET |  |  |  |  | 0 | 0 | 0 | 0 | 0 | 1 | 0 | 4 | -815855838
| P |  | Poznámka k položce: S ohledem na geologické poměry je třeba počítat se zvýšeným objemem zemních prací (zvýšený výskyt nesoudržných zemin pravděpodobně povede k vysypávání výkopku po stranách rýhy). Z tohoto důvodu bude objem zemních prací zvýšen o rezervu v rozsahu cca 40 %. Tento předpoklad se nemusí naplnit. TDI bude povinen objem zemních prací kontrolovat, případně odečíst méněpráce. | [15 empty] | P | 2
| VV |  | "viz. příloha č. D.2 Stavební situace, D.4 Vzorové uložení" | [15 empty] | VV | 2 | 1 | True | 0 | ROZPOCET
| VV |  | "řad A7" | [15 empty] | VV | 2 | 1 | True | 0 | ROZPOCET
| VV |  | 3,3*1,2*0,1 |  | 0.396 | [13 empty] | VV | 2 | 2 | True | 0 | ROZPOCET
| VV |  | "vodovodní odbočky DN 200" | [15 empty] | VV | 2 | 1 | True | 0 | ROZPOCET
| VV |  | 0,6*1,0*0,1 |  | 0.06 | [13 empty] | VV | 2 | 2 | True | 0 | ROZPOCET
| VV |  | "vodovodní odbočky DN 150" | [15 empty] | VV | 2 | 1 | True | 0 | ROZPOCET
| VV |  | 15,4*1,0*0,1 |  | 1.54 | [13 empty] | VV | 2 | 2 | True | 0 | ROZPOCET
| VV |  | Součet |  | 1.996 | [13 empty] | VV | 2 | 4 | True | 0 | ROZPOCET
| VV |  | 1,996*1,4 |  | 2.794 | [13 empty] | VV | 2 | 2 | True | 1 | ROZPOCET
22 | K | 131101202 | Hloubení zapažených jam a zářezů s urovnáním dna do předepsaného profilu a spádu v horninách tř. 1 a 2 přes 100 do 1 000 m3 | m3 | 547.97 |  | 0 | CS ÚRS 2017 01 |  |  | základní |  | 0 | 0 | 0 | 0 | 0 | 4 | K | 2 |  |  |  | ROZPOCET |  |  |  |  | 0 | 0 | 0 | 0 | 0 | 1 | 0 | 4 | -204820445
| P |  | Poznámka k položce: S ohledem na geologické poměry je třeba počítat se zvýšeným objemem zemních prací (zvýšený výskyt nesoudržných zemin pravděpodobně povede k vysypávání výkopku po stranách rýhy). Z tohoto důvodu bude objem zemních prací zvýšen o rezervu v rozsahu cca 40 %. Tento předpoklad se nemusí naplnit. TDI bude povinen objem zemních prací kontrolovat, případně odečíst méně práce. | [15 empty] | P | 2
| VV |  | "viz. příloha č. D.2 Stavební situace, D.4 Vzorové uložení" | [15 empty] | VV | 2 | 1 | True | 0 | ROZPOCET
| VV |  | "Hloubení u DN 1000 a 800 + rozšíření pro šachty" | [15 empty] | VV | 2 | 1 | True | 0 | ROZPOCET
| VV |  | "Stoka A" | [15 empty] | VV | 2 | 1 | True | 0 | ROZPOCET
| VV |  | 43,1*2,1*5,103-43,1*2,1*0,6 |  | 407.567 | [13 empty] | VV | 2 | 2 | True | 0 | ROZPOCET
| VV |  | 47,3*2,1*5,043-47,3*2,1*0,6 |  | 441.323 | [13 empty] | VV | 2 | 2 | True | 0 | ROZPOCET
| VV |  | "Stoka A2" | [15 empty] | VV | 2 | 1 | True | 0 | ROZPOCET
| VV |  | 7,2*2,1*4,188-7,2*2,1*0,6 |  | 54.251 | [13 empty] | VV | 2 | 2 | True | 0 | ROZPOCET
| VV |  | 1,9*2,1*4,188-1,9*2,1*0,25 |  | 15.713 | [13 empty] | VV | 2 | 2 | True | 0 | ROZPOCET
| VV |  | "rozšíření pro šachtu KŠ1" | [15 empty] | VV | 2 | 1 | True | 0 | ROZPOCET
| VV |  | (3,81+3,52)*5,819-(3,81+3,52)*0,6 |  | 38.255 | [13 empty] | VV | 2 | 2 | True | 0 | ROZPOCET
| VV |  | "rozšíření pro šachtu KŠ2" | [15 empty] | VV | 2 | 1 | True | 0 | ROZPOCET
| VV |  | (1,29+1,25)*5,09-(1,29+1,25)*0,6 |  | 11.405 | [13 empty] | VV | 2 | 2 | True | 0 | ROZPOCET
| VV |  | "rozšíření pro šachtu KŠ16" | [15 empty] | VV | 2 | 1 | True | 0 | ROZPOCET
| VV |  | (1,29+1,25)*4,188-(1,29+1,25)*0,25 |  | 10.003 | [13 empty] | VV | 2 | 2 | True | 0 | ROZPOCET
| VV | hljam1 | Součet |  | 978.517 | [13 empty] | VV | 2 | 4 | True | 0 | ROZPOCET
| VV |  | hljam1*1,4 |  | 1369.924 | [13 empty] | VV | 2 | 2 | True | 0 | ROZPOCET
| VV |  | 1369,924*0,4 |  | 547.97 | [13 empty] | VV | 2 | 2 | True | 1 | ROZPOCET
23 | K | 131201202 | Hloubení zapažených jam a zářezů s urovnáním dna do předepsaného profilu a spádu v hornině tř. 3 přes 100 do 1 000 m3 | m3 | 479.473 |  | 0 | CS ÚRS 2016 01 |  |  | základní |  | 0 | 0 | 0 | 0 | 0 | 4 | K | 2 |  |  |  | ROZPOCET |  |  |  |  | 0 | 0 | 0 | 0 | 0 | 1 | 0 | 4 | -1420040335
| P |  | Poznámka k položce: S ohledem na geologické poměry je třeba počítat se zvýšeným objemem zemních prací (zvýšený výskyt nesoudržných zemin pravděpodobně povede k vysypávání výkopku po stranách rýhy). Z tohoto důvodu bude objem zemních prací zvýšen o rezervu v rozsahu cca 40 %. Tento předpoklad se nemusí naplnit. TDI bude povinen objem zemních prací kontrolovat, případně odečíst méně práce. | [15 empty] | P | 2
| VV |  | hljam1*1,4 |  | 1369.924 | [13 empty] | VV | 2 | 2 | True | 0 | ROZPOCET
| VV |  | 1369,924*0,35 |  | 479.473 | [13 empty] | VV | 2 | 2 | True | 1 | ROZPOCET
24 | K | 131201209 | Hloubení zapažených jam a zářezů s urovnáním dna do předepsaného profilu a spádu Příplatek k cenám za lepivost horniny tř. 3 | m3 | 479.473 |  | 0 | CS ÚRS 2016 01 |  |  | základní |  | 0 | 0 | 0 | 0 | 0 | 4 | K | 2 |  |  |  | ROZPOCET |  |  |  |  | 0 | 0 | 0 | 0 | 0 | 1 | 0 | 4 | -749800048
| VV |  | (479,473+479,473)/2 |  | 479.473 | [13 empty] | VV | 2 | 2 | True | 1 | ROZPOCET
25 | K | 131301202 | Hloubení zapažených jam a zářezů s urovnáním dna do předepsaného profilu a spádu v hornině tř. 4 přes 100 do 1 000 m3 | m3 | 136.992 |  | 0 | CS ÚRS 2016 01 |  |  | základní |  | 0 | 0 | 0 | 0 | 0 | 4 | K | 2 |  |  |  | ROZPOCET |  |  |  |  | 0 | 0 | 0 | 0 | 0 | 1 | 0 | 4 | 949642255
| P |  | Poznámka k položce: S ohledem na geologické poměry je třeba počítat se zvýšeným objemem zemních prací (zvýšený výskyt nesoudržných zemin pravděpodobně povede k vysypávání výkopku po stranách rýhy). Z tohoto důvodu bude objem zemních prací zvýšen o rezervu v rozsahu cca 40 %. Tento předpoklad se nemusí naplnit. TDI bude povinen objem zemních prací kontrolovat, případně odečíst méně práce. | [15 empty] | P | 2
| VV |  | hljam1*1,4 |  | 1369.924 | [13 empty] | VV | 2 | 2 | True | 0 | ROZPOCET
| VV |  | 1369,924*0,1 |  | 136.992 | [13 empty] | VV | 2 | 2 | True | 1 | ROZPOCET
26 | K | 131301209 | Hloubení zapažených jam a zářezů s urovnáním dna do předepsaného profilu a spádu Příplatek k cenám za lepivost horniny tř. 4 | m3 | 68.496 |  | 0 | CS ÚRS 2016 01 |  |  | základní |  | 0 | 0 | 0 | 0 | 0 | 4 | K | 2 |  |  |  | ROZPOCET |  |  |  |  | 0 | 0 | 0 | 0 | 0 | 1 | 0 | 4 | 1588706626
| VV |  | 136,992/2 |  | 68.496 | [13 empty] | VV | 2 | 2 | True | 1 | ROZPOCET
27 | K | 131401202 | Hloubení zapažených jam a zářezů s urovnáním dna do předepsaného profilu a spádu v hornině tř. 5 přes 100 do 1 000 m3 | m3 | 136.992 |  | 0 | CS ÚRS 2017 01 |  |  | základní |  | 0 | 0.0083 | 1.137 | 0 | 0 | 4 | K | 2 |  |  |  | ROZPOCET |  |  |  |  | 0 | 0 | 0 | 0 | 0 | 1 | 0 | 4 | 331964861
| P |  | Poznámka k položce: S ohledem na geologické poměry je třeba počítat se zvýšeným objemem zemních prací (zvýšený výskyt nesoudržných zemin pravděpodobně povede k vysypávání výkopku po stranách rýhy). Z tohoto důvodu bude objem zemních prací zvýšen o rezervu v rozsahu cca 40 %. Tento předpoklad se nemusí naplnit. TDI bude povinen objem zemních prací kontrolovat, případně odečíst méně práce. | [15 empty] | P | 2
| VV |  | hljam1*1,4 |  | 1369.924 | [13 empty] | VV | 2 | 2 | True | 0 | ROZPOCET
| VV |  | 1369,924*0,1 |  | 136.992 | [13 empty] | VV | 2 | 2 | True | 1 | ROZPOCET
28 | K | 131501202 | Hloubení zapažených jam a zářezů s urovnáním dna do předepsaného profilu a spádu v hornině tř. 6 přes 100 do 1 000 m3 | m3 | 68.496 |  | 0 | CS ÚRS 2017 01 |  |  | základní |  | 0 | 0.01541 | 1.0555 | 0 | 0 | 4 | K | 2 |  |  |  | ROZPOCET |  |  |  |  | 0 | 0 | 0 | 0 | 0 | 1 | 0 | 4 | -2146480378
| P |  | Poznámka k položce: S ohledem na geologické poměry je třeba počítat se zvýšeným objemem zemních prací (zvýšený výskyt nesoudržných zemin pravděpodobně povede k vysypávání výkopku po stranách rýhy). Z tohoto důvodu bude objem zemních prací zvýšen o rezervu v rozsahu cca 40 %. Tento předpoklad se nemusí naplnit. TDI bude povinen objem zemních prací kontrolovat, případně odečíst méně práce. | [15 empty] | P | 2
| VV |  | hljam1*1,4 |  | 1369.924 | [13 empty] | VV | 2 | 2 | True | 0 | ROZPOCET
| VV |  | 1369,924*0,05 |  | 68.496 | [13 empty] | VV | 2 | 2 | True | 1 | ROZPOCET
29 | K | 132101203 | Hloubení zapažených i nezapažených rýh šířky přes 600 do 2 000 mm s urovnáním dna do předepsaného profilu a spádu v horninách tř. 1 a 2 přes 1 000 do 5 000 m3 | m3 | 1964.059 |  | 0 | CS ÚRS 2017 01 |  |  | základní |  | 0 | 0 | 0 | 0 | 0 | 4 | K | 2 |  |  |  | ROZPOCET |  |  |  |  | 0 | 0 | 0 | 0 | 0 | 1 | 0 | 4 | 1212438434
| P |  | Poznámka k položce: S ohledem na geologické poměry je třeba počítat se zvýšeným objemem zemních prací (zvýšený výskyt nesoudržných zemin pravděpodobně povede k vysypávání výkopku po stranách rýhy). Z tohoto důvodu bude objem zemních prací zvýšen o rezervu v rozsahu cca 40 %. Tento předpoklad se nemusí naplnit. TDI bude povinen objem zemních prací kontrolovat, případně odečíst méně práce. | [15 empty] | P | 2
| VV |  | "viz. příloha č. D.2 Stavební situace, D.4 Vzorové uložení" | [15 empty] | VV | 2 | 1 | True | 0 | ROZPOCET
| VV |  | "Stoka A" | [15 empty] | VV | 2 | 1 | True | 0 | ROZPOCET
| VV |  | 422,3*1,6*3,54-422,3*1,6*0,6 |  | 1986.499 | [13 empty] | VV | 2 | 2 | True | 0 | ROZPOCET
| VV |  | 3,9*1,2*1,915-3,9*1,2*0,6 |  | 6.154 | [13 empty] | VV | 2 | 2 | True | 0 | ROZPOCET
| VV |  | 95,9*1,2*1,915-95,9*1,2*0,25 |  | 191.608 | [13 empty] | VV | 2 | 2 | True | 0 | ROZPOCET
| VV |  | "Stoka A1" | [15 empty] | VV | 2 | 1 | True | 0 | ROZPOCET
| VV |  | 52,6*2*4,318-52,6*2*0,6 |  | 391.134 | [13 empty] | VV | 2 | 2 | True | 0 | ROZPOCET
| VV |  | "Stoka A3" | [15 empty] | VV | 2 | 1 | True | 0 | ROZPOCET
| VV |  | 16,1*1,6*3,398-16,1*1,6*0,6 |  | 72.076 | [13 empty] | VV | 2 | 2 | True | 0 | ROZPOCET
| VV |  | "Stoka A4" | [15 empty] | VV | 2 | 1 | True | 0 | ROZPOCET
| VV |  | 7,4*1,4*3,094-7,4*1,4*0,6 |  | 25.838 | [13 empty] | VV | 2 | 2 | True | 0 | ROZPOCET
| VV |  | "Stoka A5" | [15 empty] | VV | 2 | 1 | True | 0 | ROZPOCET
| VV |  | 12,4*1,2*3,178-12,4*1,2*0,6 |  | 38.361 | [13 empty] | VV | 2 | 2 | True | 0 | ROZPOCET
| VV |  | "stoka A6" | [15 empty] | VV | 2 | 1 | True | 0 | ROZPOCET
| VV |  | 12*1,4*2,905-12*1,4*0,6 |  | 38.724 | [13 empty] | VV | 2 | 2 | True | 0 | ROZPOCET
| VV |  | "stoka A7" | [15 empty] | VV | 2 | 1 | True | 0 | ROZPOCET
| VV |  | 1,7*1,2*1,723-1,7*1,2*0,25 |  | 3.005 | [13 empty] | VV | 2 | 2 | True | 0 | ROZPOCET
| VV |  | 6,8*1,2*1,723-6,8*1,2*0,6 |  | 9.164 | [13 empty] | VV | 2 | 2 | True | 0 | ROZPOCET
| VV |  | 3,3*1,2*1,723-3,3*1,2*0,1 |  | 6.427 | [13 empty] | VV | 2 | 2 | True | 0 | ROZPOCET
| VV |  | "kanalizační odbočky DN 200" | [15 empty] | VV | 2 | 1 | True | 0 | ROZPOCET
| VV |  | 85,6*1*3-85,6*1*0,6 |  | 205.44 | [13 empty] | VV | 2 | 2 | True | 0 | ROZPOCET
| VV |  | 0,6*1*3-0,6*1*0,1 |  | 1.74 | [13 empty] | VV | 2 | 2 | True | 0 | ROZPOCET
| VV |  | "kanalizační odbočky DN 150" | [15 empty] | VV | 2 | 1 | True | 0 | ROZPOCET
| VV |  | 150,2*1*3-150,2*1*0,6 |  | 360.48 | [13 empty] | VV | 2 | 2 | True | 0 | ROZPOCET
| VV |  | 1,7*1*3-1,7*1*0,25 |  | 4.675 | [13 empty] | VV | 2 | 2 | True | 0 | ROZPOCET
| VV |  | 5,3*1*3-5,3*1*0,4 |  | 13.78 | [13 empty] | VV | 2 | 2 | True | 0 | ROZPOCET
| VV |  | 1,9*1*3-1,9*1*0,4 |  | 4.94 | [13 empty] | VV | 2 | 2 | True | 0 | ROZPOCET
| VV |  | 15,4*1*3-15,4*1*0,1 |  | 44.66 | [13 empty] | VV | 2 | 2 | True | 0 | ROZPOCET
| VV |  | 2,1*1*3-2,1*1*0,4 |  | 5.46 | [13 empty] | VV | 2 | 2 | True | 0 | ROZPOCET
| VV |  | "rozšíření pro šachty KŠ 3-15, 15a, 17-21" | [15 empty] | VV | 2 | 1 | True | 0 | ROZPOCET
| VV |  | "rozšíření pro šachty KŠ 3-12" | [15 empty] | VV | 2 | 1 | True | 0 | ROZPOCET
| VV |  | ((2*0,9)*3,54-(2*0,9)*0,6)*10 |  | 52.92 | [13 empty] | VV | 2 | 2 | True | 0 | ROZPOCET
| VV |  | "rozšíření pro šachty KŠ 13, 14 a 15" | [15 empty] | VV | 2 | 1 | True | 0 | ROZPOCET
| VV |  | ((2*0,9)*3,54-(2*0,9)*0,25)*2 |  | 11.844 | [13 empty] | VV | 2 | 2 | True | 0 | ROZPOCET
| VV |  | (2*0,9)*3,54-(2*0,9)*0,6 |  | 5.292 | [13 empty] | VV | 2 | 2 | True | 0 | ROZPOCET
| VV |  | "rozšíření pro šachty KŠ 15a" | [15 empty] | VV | 2 | 1 | True | 0 | ROZPOCET
| VV |  | (2*0,9)*4,318-(2*0,9)*0,6 |  | 6.692 | [13 empty] | VV | 2 | 2 | True | 0 | ROZPOCET
| VV |  | "rozšíření pro šachty KŠ 17" | [15 empty] | VV | 2 | 1 | True | 0 | ROZPOCET
| VV |  | (2*0,9)*3,398-(2*0,9)*0,6 |  | 5.036 | [13 empty] | VV | 2 | 2 | True | 0 | ROZPOCET
| VV |  | "rozšíření pro šachty KŠ 18" | [15 empty] | VV | 2 | 1 | True | 0 | ROZPOCET
| VV |  | (2*0,9)*3,094-(2*0,9)*0,6 |  | 4.489 | [13 empty] | VV | 2 | 2 | True | 0 | ROZPOCET
| VV |  | "rozšíření pro šachty KŠ 19" | [15 empty] | VV | 2 | 1 | True | 0 | ROZPOCET
| VV |  | (2*0,9)*3,178-(2*0,9)*0,6 |  | 4.64 | [13 empty] | VV | 2 | 2 | True | 0 | ROZPOCET
| VV |  | "rozšíření pro šachty KŠ 20" | [15 empty] | VV | 2 | 1 | True | 0 | ROZPOCET
| VV |  | (2*0,9)*2,905-(2*0,9)*0,6 |  | 4.149 | [13 empty] | VV | 2 | 2 | True | 0 | ROZPOCET
| VV |  | "rozšíření pro šachty KŠ 21" | [15 empty] | VV | 2 | 1 | True | 0 | ROZPOCET
| VV |  | (2*0,9)*1,723-(2*0,9)*0,6 |  | 2.021 | [13 empty] | VV | 2 | 2 | True | 0 | ROZPOCET
| VV | hlryh1 | Součet |  | 3507.248 | [13 empty] | VV | 2 | 4 | True | 0 | ROZPOCET
| VV |  | 3507,248*1,4 |  | 4910.147 | [13 empty] | VV | 2 | 2 | True | 0 | ROZPOCET
| VV |  | 4910,147*0,4 |  | 1964.059 | [13 empty] | VV | 2 | 2 | True | 1 | ROZPOCET
30 | K | 132201203 | Hloubení zapažených i nezapažených rýh šířky přes 600 do 2 000 mm s urovnáním dna do předepsaného profilu a spádu v hornině tř. 3 přes 1 000 do 5 000 m3 | m3 | 1718.551 |  | 0 | CS ÚRS 2017 01 |  |  | základní |  | 0 | 0 | 0 | 0 | 0 | 4 | K | 2 |  |  |  | ROZPOCET |  |  |  |  | 0 | 0 | 0 | 0 | 0 | 1 | 0 | 4 | 1243143236
| P |  | Poznámka k položce: S ohledem na geologické poměry je třeba počítat se zvýšeným objemem zemních prací (zvýšený výskyt nesoudržných zemin pravděpodobně povede k vysypávání výkopku po stranách rýhy). Z tohoto důvodu bude objem zemních prací zvýšen o rezervu v rozsahu cca 40 %. Tento předpoklad se nemusí naplnit. TDI bude povinen objem zemních prací kontrolovat, případně odečíst méně práce. | [15 empty] | P | 2
| VV |  | hlryh1*1,4 |  | 4910.147 | [13 empty] | VV | 2 | 2 | True | 0 | ROZPOCET
| VV |  | 4910,147*0,35 |  | 1718.551 | [13 empty] | VV | 2 | 2 | True | 1 | ROZPOCET
31 | K | 132201209 | Příplatek za lepivost k hloubení rýh š do 2000 mm v hornině tř. 3 | m3 | 1718.551 |  | 0 | CS ÚRS 2016 01 |  |  | základní |  | 0 | 0 | 0 | 0 | 0 | 4 | K | 2 |  |  |  | ROZPOCET |  |  |  |  | 0 | 0 | 0 | 0 | 0 | 1 | 0 | 4 | -2100196824
| P |  | Poznámka k položce: S ohledem na geologické poměry je třeba počítat se zvýšeným objemem zemních prací (zvýšený výskyt nesoudržných zemin pravděpodobně povede k vysypávání výkopku po stranách rýhy). Z tohoto důvodu bude objem zemních prací zvýšen o rezervu v rozsahu cca 40 %. Tento předpoklad se nemusí naplnit. TDI bude povinen objem zemních prací kontrolovat, případně odečíst méně práce. | [15 empty] | P | 2
| VV |  | (1718,551+1718,551)/2 |  | 1718.551 | [13 empty] | VV | 2 | 2 | True | 1 | ROZPOCET
32 | K | 132301203 | Hloubení zapažených i nezapažených rýh šířky přes 600 do 2 000 mm s urovnáním dna do předepsaného profilu a spádu v hornině tř. 4 přes 1 000 do 5 000 m3 | m3 | 491.015 |  | 0 | CS ÚRS 2017 01 |  |  | základní |  | 0 | 0 | 0 | 0 | 0 | 4 | K | 2 |  |  |  | ROZPOCET |  |  |  |  | 0 | 0 | 0 | 0 | 0 | 1 | 0 | 4 | -672702921
| VV |  | hlryh1*1,4 |  | 4910.147 | [13 empty] | VV | 2 | 2 | True | 0 | ROZPOCET
| VV |  | 4910,147*0,1 |  | 491.015 | [13 empty] | VV | 2 | 2 | True | 1 | ROZPOCET
33 | K | 132301209 | Příplatek za lepivost k hloubení rýh š do 2000 mm v hornině tř. 4 | m3 | 245.508 |  | 0 | CS ÚRS 2016 01 |  |  | základní |  | 0 | 0 | 0 | 0 | 0 | 4 | K | 2 |  |  |  | ROZPOCET |  |  |  |  | 0 | 0 | 0 | 0 | 0 | 1 | 0 | 4 | 450899171
| P |  | Poznámka k položce: S ohledem na geologické poměry je třeba počítat se zvýšeným objemem zemních prací (zvýšený výskyt nesoudržných zemin pravděpodobně povede k vysypávání výkopku po stranách rýhy). Z tohoto důvodu bude objem zemních prací zvýšen o rezervu v rozsahu cca 40 %. Tento předpoklad se nemusí naplnit. TDI bude povinen objem zemních prací kontrolovat, případně odečíst méně práce. | [15 empty] | P | 2
| VV |  | 491,015/2 |  | 245.508 | [13 empty] | VV | 2 | 2 | True | 1 | ROZPOCET
34 | K | 132401201 | Hloubení zapažených i nezapažených rýh šířky přes 600 do 2 000 mm s urovnáním dna do předepsaného profilu a spádu s použitím trhavin v hornině tř. 5 pro jakékoliv množství | m3 | 491.015 |  | 0 | CS ÚRS 2016 01 |  |  | základní |  | 0 | 0.01046 | 5.136 | 0 | 0 | 4 | K | 2 |  |  |  | ROZPOCET |  |  |  |  | 0 | 0 | 0 | 0 | 0 | 1 | 0 | 4 | 40213473
| P |  | Poznámka k položce: S ohledem na geologické poměry je třeba počítat se zvýšeným objemem zemních prací (zvýšený výskyt nesoudržných zemin pravděpodobně povede k vysypávání výkopku po stranách rýhy). Z tohoto důvodu bude objem zemních prací zvýšen o rezervu v rozsahu cca 40 %. Tento předpoklad se nemusí naplnit. TDI bude povinen objem zemních prací kontrolovat, případně odečíst méně práce. | [15 empty] | P | 2
| VV |  | hlryh1*1,4 |  | 4910.147 | [13 empty] | VV | 2 | 2 | True | 0 | ROZPOCET
| VV |  | 4910,147*0,1 |  | 491.015 | [13 empty] | VV | 2 | 2 | True | 1 | ROZPOCET
35 | K | 132501201 | Hloubení zapažených i nezapažených rýh šířky přes 600 do 2 000 mm s urovnáním dna do předepsaného profilu a spádu s použitím trhavin v hornině 6 pro jakékoliv množství | m3 | 245.507 |  | 0 | CS ÚRS 2017 01 |  |  | základní |  | 0 | 0.01705 | 4.1859 | 0 | 0 | 4 | K | 2 |  |  |  | ROZPOCET |  |  |  |  | 0 | 0 | 0 | 0 | 0 | 1 | 0 | 4 | 1611604238
| P |  | Poznámka k položce: S ohledem na geologické poměry je třeba počítat se zvýšeným objemem zemních prací (zvýšený výskyt nesoudržných zemin pravděpodobně povede k vysypávání výkopku po stranách rýhy). Z tohoto důvodu bude objem zemních prací zvýšen o rezervu v rozsahu cca 40 %. Tento předpoklad se nemusí naplnit. TDI bude povinen objem zemních prací kontrolovat, případně odečíst méně práce. | [15 empty] | P | 2
| VV |  | hlryh1*1,4 |  | 4910.147 | [13 empty] | VV | 2 | 2 | True | 0 | ROZPOCET
| VV |  | 4910,147*0,05 |  | 245.507 | [13 empty] | VV | 2 | 2 | True | 1 | ROZPOCET
36 | K | 151811111 | Pažicí boxy pro pažení a rozepření stěn rýh podzemního vedení těžké osazení a odstranění hloubka výkopu do 4 m, šířka do 1,2 m | m2 | 2078.511 |  | 0 | CS ÚRS 2017 01 |  |  | základní |  | 0 | 0 | 0 | 0 | 0 | 4 | K | 2 |  |  |  | ROZPOCET |  |  |  |  | 0 | 0 | 0 | 0 | 0 | 1 | 0 | 4 | 1695304164
| VV |  | "viz. příloha č. D.2 Stavební situace, D.4 Vzorové uložení" | [15 empty] | VV | 2 | 1 | True | 0 | ROZPOCET
| VV |  | "Stoka A" | [15 empty] | VV | 2 | 1 | True | 0 | ROZPOCET
| VV |  | 3,9*1,915*2 |  | 14.937 | [13 empty] | VV | 2 | 2 | True | 0 | ROZPOCET
| VV |  | 95,9*1,915*2 |  | 367.297 | [13 empty] | VV | 2 | 2 | True | 0 | ROZPOCET
| VV |  | "Stoka A5" | [15 empty] | VV | 2 | 1 | True | 0 | ROZPOCET
| VV |  | 12,4*3,178*2 |  | 78.814 | [13 empty] | VV | 2 | 2 | True | 0 | ROZPOCET
| VV |  | "stoka A7" | [15 empty] | VV | 2 | 1 | True | 0 | ROZPOCET
| VV |  | 1,7*1,723*2 |  | 5.858 | [13 empty] | VV | 2 | 2 | True | 0 | ROZPOCET
| VV |  | 6,8*1,723*2 |  | 23.433 | [13 empty] | VV | 2 | 2 | True | 0 | ROZPOCET
| VV |  | 3,3*1,723*2 |  | 11.372 | [13 empty] | VV | 2 | 2 | True | 0 | ROZPOCET
| VV |  | "kanalizační odbočky DN 200" | [15 empty] | VV | 2 | 1 | True | 0 | ROZPOCET
| VV |  | 85,6*3*2 |  | 513.6 | [13 empty] | VV | 2 | 2 | True | 0 | ROZPOCET
| VV |  | 0,6*3*2 |  | 3.6 | [13 empty] | VV | 2 | 2 | True | 0 | ROZPOCET
| VV |  | "kanalizační odbočky DN 150" | [15 empty] | VV | 2 | 1 | True | 0 | ROZPOCET
| VV |  | 150,2*3*2 |  | 901.2 | [13 empty] | VV | 2 | 2 | True | 0 | ROZPOCET
| VV |  | 1,7*3*2 |  | 10.2 | [13 empty] | VV | 2 | 2 | True | 0 | ROZPOCET
| VV |  | 5,3*3*2 |  | 31.8 | [13 empty] | VV | 2 | 2 | True | 0 | ROZPOCET
| VV |  | 1,9*3*2 |  | 11.4 | [13 empty] | VV | 2 | 2 | True | 0 | ROZPOCET
| VV |  | 15,4*3*2 |  | 92.4 | [13 empty] | VV | 2 | 2 | True | 0 | ROZPOCET
| VV |  | 2,1*3*2 |  | 12.6 | [13 empty] | VV | 2 | 2 | True | 0 | ROZPOCET
| VV |  | Součet |  | 2078.511 | [13 empty] | VV | 2 | 4 | True | 1 | ROZPOCET
37 | K | 151811112 | Pažicí boxy pro pažení a rozepření stěn rýh podzemního vedení těžké osazení a odstranění hloubka výkopu do 4 m, šířka přes 1,2 do 2,5 m | m2 | 3214.811 |  | 0 | CS ÚRS 2017 01 |  |  | základní |  | 0 | 0 | 0 | 0 | 0 | 4 | K | 2 |  |  |  | ROZPOCET |  |  |  |  | 0 | 0 | 0 | 0 | 0 | 1 | 0 | 4 | 708774751
| VV |  | "viz. příloha č. D.2 Stavební situace, D.4 Vzorové uložení" | [15 empty] | VV | 2 | 1 | True | 0 | ROZPOCET
| VV |  | "Stoka A" | [15 empty] | VV | 2 | 1 | True | 0 | ROZPOCET
| VV |  | 422,3*3,54*2 |  | 2989.884 | [13 empty] | VV | 2 | 2 | True | 0 | ROZPOCET
| VV |  | "Stoka A3" | [15 empty] | VV | 2 | 1 | True | 0 | ROZPOCET
| VV |  | 16,1*3,398*2 |  | 109.416 | [13 empty] | VV | 2 | 2 | True | 0 | ROZPOCET
| VV |  | "Stoka A4" | [15 empty] | VV | 2 | 1 | True | 0 | ROZPOCET
| VV |  | 7,4*3,094*2 |  | 45.791 | [13 empty] | VV | 2 | 2 | True | 0 | ROZPOCET
| VV |  | "stoka A6" | [15 empty] | VV | 2 | 1 | True | 0 | ROZPOCET
| VV |  | 12*2,905*2 |  | 69.72 | [13 empty] | VV | 2 | 2 | True | 0 | ROZPOCET
| VV |  | Součet |  | 3214.811 | [13 empty] | VV | 2 | 4 | True | 1 | ROZPOCET
38 | K | 151811122 | Pažicí boxy pro pažení a rozepření stěn rýh podzemního vedení těžké osazení a odstranění hloubka výkopu přes 4 do 6 m, šířka přes 1,2 do 2,5 m | m2 | 1321.926 |  | 0 | CS ÚRS 2017 01 |  |  | základní |  | 0 | 0 | 0 | 0 | 0 | 4 | K | 2 |  |  |  | ROZPOCET |  |  |  |  | 0 | 0 | 0 | 0 | 0 | 1 | 0 | 4 | -2078854360
| P |  | Poznámka k položce: S ohledem na geologické poměry je třeba počítat se zvýšeným objemem zemních prací (zvýšený výskyt nesoudržných zemin pravděpodobně povede k vysypávání výkopku po stranách rýhy). Z tohoto důvodu bude objem zemních prací zvýšen o rezervu v rozsahu cca 40 %. Tento předpoklad se nemusí naplnit. TDI bude povinen objem zemních prací kontrolovat, případně odečíst méně práce. | [15 empty] | P | 2
| VV |  | "viz. příloha č. D.2 Stavební situace, D.4 Vzorové uložení" | [15 empty] | VV | 2 | 1 | True | 0 | ROZPOCET
| VV |  | "Stoka A" | [15 empty] | VV | 2 | 1 | True | 0 | ROZPOCET
| VV |  | 43,1*5,103*2 |  | 439.879 | [13 empty] | VV | 2 | 2 | True | 0 | ROZPOCET
| VV |  | 47,3*5,043*2 |  | 477.068 | [13 empty] | VV | 2 | 2 | True | 0 | ROZPOCET
| VV |  | "Stoka A1" | [15 empty] | VV | 2 | 1 | True | 0 | ROZPOCET
| VV |  | 52,6*4,318*2 |  | 454.254 | [13 empty] | VV | 2 | 2 | True | 0 | ROZPOCET
| VV |  | "Stoka A2" | [15 empty] | VV | 2 | 1 | True | 0 | ROZPOCET
| VV |  | 7,2*4,188*2 |  | 60.307 | [13 empty] | VV | 2 | 2 | True | 0 | ROZPOCET
| VV |  | 1,9*4,188*2 |  | 15.914 | [13 empty] | VV | 2 | 2 | True | 0 | ROZPOCET
| VV |  | Součet |  | 1447.422 | [13 empty] | VV | 2 | 4 | True | 0 | ROZPOCET
| VV |  | "odečet pažení pro KŠ1, 2 a 16" | [15 empty] | VV | 2 | 1 | True | 0 | ROZPOCET
| VV |  | "viz. příloha č. D.2 Stavební situace, D.4 Vzorové uložení" | [15 empty] | VV | 2 | 1 | True | 0 | ROZPOCET
| VV |  | "pažení pro KŠ1" | [15 empty] | VV | 2 | 1 | True | 0 | ROZPOCET
| VV |  | 6*5,819*2 |  | 69.828 | [13 empty] | VV | 2 | 2 | True | 0 | ROZPOCET
| VV |  | "pažení pro KŠ2" | [15 empty] | VV | 2 | 1 | True | 0 | ROZPOCET
| VV |  | 3*5,09*2 |  | 30.54 | [13 empty] | VV | 2 | 2 | True | 0 | ROZPOCET
| VV |  | "pažení pro KŠ16" | [15 empty] | VV | 2 | 1 | True | 0 | ROZPOCET
| VV |  | 3*4,188*2 |  | 25.128 | [13 empty] | VV | 2 | 2 | True | 0 | ROZPOCET
| VV |  | Součet |  | 125.496 | [13 empty] | VV | 2 | 4 | True | 0 | ROZPOCET
| VV |  | 1447,422-125,496 |  | 1321.926 | [13 empty] | VV | 2 | 2 | True | 1 | ROZPOCET
39 | K | 151811123 | Pažicí boxy pro pažení a rozepření stěn rýh podzemního vedení těžké osazení a odstranění hloubka výkopu přes 4 do 6 m, šířka přes 2,5 do 5 m | m2 | 55.668 |  | 0 | CS ÚRS 2017 01 |  |  | základní |  | 0 | 0 | 0 | 0 | 0 | 4 | K | 2 |  |  |  | ROZPOCET |  |  |  |  | 0 | 0 | 0 | 0 | 0 | 1 | 0 | 4 | 963819658
| VV |  | "viz. příloha č. D.2 Stavební situace, D.4 Vzorové uložení" | [15 empty] | VV | 2 | 1 | True | 0 | ROZPOCET
| VV |  | "pažení pro KŠ2" | [15 empty] | VV | 2 | 1 | True | 0 | ROZPOCET
| VV |  | 3*5,09*2 |  | 30.54 | [13 empty] | VV | 2 | 2 | True | 0 | ROZPOCET
| VV |  | "pažení pro KŠ16" | [15 empty] | VV | 2 | 1 | True | 0 | ROZPOCET
| VV |  | 3*4,188*2 |  | 25.128 | [13 empty] | VV | 2 | 2 | True | 0 | ROZPOCET
| VV |  | Součet |  | 55.668 | [13 empty] | VV | 2 | 4 | True | 1 | ROZPOCET
40 | K | 151931114 | Demontáž (odstranění) a nakládka speciálního pažení | m2 | 2 |  | 0 |  |  |  | základní |  | 0 | 0.00378 | 0.00756 | 0 | 0 | 4 | K | 2 |  |  |  | ROZPOCET |  |  |  |  | 0 | 0 | 0 | 0 | 0 | 1 | 0 | 4 | 2000519756
| P |  | Poznámka k položce: součást speciálního pažení - montáž a demontáž zaškolenými pracovníky | [15 empty] | P | 2
| VV |  | 2 |  | 2 | [13 empty] | VV | 2 | 2 | True | 1 | ROZPOCET
41 | K | 151931115 | Montáž (nasazení) a vykládka speciálního pažení | kus | 2 |  | 0 |  |  |  | základní |  | 0 | 0.00378 | 0.00756 | 0 | 0 | 4 | K | 2 |  |  |  | ROZPOCET |  |  |  |  | 0 | 0 | 0 | 0 | 0 | 1 | 0 | 4 | 1786869086
| P |  | Poznámka k položce: součást speciálního pažení - montáž a demontáž zaškolenými pracovníky | [15 empty] | P | 2
| VV |  | 2 |  | 2 | [13 empty] | VV | 2 | 2 | True | 1 | ROZPOCET
42 | K | 151931145 | Pažení jámy pro KŠ 1 - roh. kluznice dvojitá 3,5 m | kus | 2 |  | 0 |  |  |  | základní |  | 0 | 0.00378 | 0.00756 | 0 | 0 | 4 | K | 2 |  |  |  | ROZPOCET |  |  |  |  | 0 | 0 | 0 | 0 | 0 | 1 | 0 | 4 | 2116569983
| P |  | Poznámka k položce: Pažení stavební jámy pro KŠ1 - počítáno s pronájmem na dva měsíce | [15 empty] | P | 2
| VV |  | "viz. příloha č. B.2 Technická zpráva organizace výstavby" | [15 empty] | VV | 2 | 1 | True | 0 | ROZPOCET
| VV |  | 2 |  | 2 | [13 empty] | VV | 2 | 2 | True | 1 | ROZPOCET
43 | K | 151931146 | Pažení jámy pro KŠ 1 - zákl. deska 6,0 x 2,4 m | kus | 2 |  | 0 |  |  |  | základní |  | 0 | 0.00378 | 0.00756 | 0 | 0 | 4 | K | 2 |  |  |  | ROZPOCET |  |  |  |  | 0 | 0 | 0 | 0 | 0 | 1 | 0 | 4 | -2085221890
| P |  | Poznámka k položce: Pažení stavební jámy pro KŠ1 - počítáno s pronájmem na dva měsíce | [15 empty] | P | 2
| VV |  | "viz. příloha č. B.2 Technická zpráva organizace výstavby" | [15 empty] | VV | 2 | 1 | True | 0 | ROZPOCET
| VV |  | 2 |  | 2 | [13 empty] | VV | 2 | 2 | True | 1 | ROZPOCET
44 | K | 151931147 | Pažení jámy pro KŠ 1 - nást. deska 6,0 x 1,4 m | kus | 2 |  | 0 |  |  |  | základní |  | 0 | 0.00378 | 0.00756 | 0 | 0 | 4 | K | 2 |  |  |  | ROZPOCET |  |  |  |  | 0 | 0 | 0 | 0 | 0 | 1 | 0 | 4 | -474657621
| P |  | Poznámka k položce: Pažení stavební jámy pro KŠ1 - počítáno s pronájmem na dva měsíce | [15 empty] | P | 2
| VV |  | "viz. příloha č. B.2 Technická zpráva organizace výstavby" | [15 empty] | VV | 2 | 1 | True | 0 | ROZPOCET
| VV |  | 2 |  | 2 | [13 empty] | VV | 2 | 2 | True | 1 | ROZPOCET
45 | K | 151931148 | Pažení jámy pro KŠ 1 - komorová deska 5,0 m | kus | 2 |  | 0 |  |  |  | základní |  | 0 | 0.00378 | 0.00756 | 0 | 0 | 4 | K | 2 |  |  |  | ROZPOCET |  |  |  |  | 0 | 0 | 0 | 0 | 0 | 1 | 0 | 4 | -447662258
| P |  | Poznámka k položce: Pažení stavební jámy pro KŠ1 - počítáno s pronájmem na dva měsíce | [15 empty] | P | 2
| VV |  | "viz. příloha č. B.2 Technická zpráva organizace výstavby" | [15 empty] | VV | 2 | 1 | True | 0 | ROZPOCET
| VV |  | 2 |  | 2 | [13 empty] | VV | 2 | 2 | True | 1 | ROZPOCET
46 | K | 151931149 | Pažení jámy pro KŠ 1 - pažnice KD 6/8 - 6,0 m | kus | 2 |  | 0 |  |  |  | základní |  | 0 | 0.00378 | 0.00756 | 0 | 0 | 4 | K | 2 |  |  |  | ROZPOCET |  |  |  |  | 0 | 0 | 0 | 0 | 0 | 1 | 0 | 4 | 1008795028
| P |  | Poznámka k položce: Pažení stavební jámy pro KŠ1 - počítáno s pronájmem na dva měsíce | [15 empty] | P | 2
| VV |  | "viz. příloha č. B.2 Technická zpráva organizace výstavby" | [15 empty] | VV | 2 | 1 | True | 0 | ROZPOCET
| VV |  | 2 |  | 2 | [13 empty] | VV | 2 | 2 | True | 1 | ROZPOCET
47 | K | 151931154 | Doprava pažení pro jámu KŠ1 | km | 2 |  | 0 |  |  |  | základní |  | 0 | 0.00378 | 0.00756 | 0 | 0 | 4 | K | 2 |  |  |  | ROZPOCET |  |  |  |  | 0 | 0 | 0 | 0 | 0 | 1 | 0 | 4 | 143990574
| VV |  | 2 |  | 2 | [13 empty] | VV | 2 | 2 | True | 1 | ROZPOCET
48 | K | 153191112 | Zřízení atypického pažení výkopu svařovaným ocelovým ohlubňovým rámem se štětovnicemi plochy výkopu přes 30 m2 | m2 | 144.052 |  | 0 | CS ÚRS 2017 01 |  |  | základní |  | 0 | 0.00496 | 0.7145 | 0 | 0 | 4 | K | 2 |  |  |  | ROZPOCET |  |  |  |  | 0 | 0 | 0 | 0 | 0 | 1 | 0 | 4 | 1192255317
| VV |  | "KŠ1" | [15 empty] | VV | 2 | 1 | True | 0 | ROZPOCET
| VV |  | 6*5,819*2 |  | 69.828 | [13 empty] | VV | 2 | 2 | True | 0 | ROZPOCET
| VV |  | "KŠ2" | [15 empty] | VV | 2 | 1 | True | 0 | ROZPOCET
| VV |  | 4*5,09*2 |  | 40.72 | [13 empty] | VV | 2 | 2 | True | 0 | ROZPOCET
| VV |  | "KŠ16" | [15 empty] | VV | 2 | 1 | True | 0 | ROZPOCET
| VV |  | 4*4,188*2 |  | 33.504 | [13 empty] | VV | 2 | 2 | True | 0 | ROZPOCET
| VV |  | Součet |  | 144.052 | [13 empty] | VV | 2 | 4 | True | 1 | ROZPOCET
49 | K | 153191222 | Odstranění atypického pažení výkopu svařovaným ocelovým ohlubňovým rámem se štětovnicemi plochy výkopu přes 30 m2 | m2 | 144.052 |  | 0 | CS ÚRS 2017 01 |  |  | základní |  | 0 | 0 | 0 | 0 | 0 | 4 | K | 2 |  |  |  | ROZPOCET |  |  |  |  | 0 | 0 | 0 | 0 | 0 | 1 | 0 | 4 | -997162929
| VV |  | "KŠ1" | [15 empty] | VV | 2 | 1 | True | 0 | ROZPOCET
| VV |  | 6*5,819*2 |  | 69.828 | [13 empty] | VV | 2 | 2 | True | 0 | ROZPOCET
| VV |  | "KŠ2" | [15 empty] | VV | 2 | 1 | True | 0 | ROZPOCET
| VV |  | 4*5,09*2 |  | 40.72 | [13 empty] | VV | 2 | 2 | True | 0 | ROZPOCET
| VV |  | "KŠ16" | [15 empty] | VV | 2 | 1 | True | 0 | ROZPOCET
| VV |  | 4*4,188*2 |  | 33.504 | [13 empty] | VV | 2 | 2 | True | 0 | ROZPOCET
| VV |  | Součet |  | 144.052 | [13 empty] | VV | 2 | 4 | True | 1 | ROZPOCET
50 | K | 161101101 | Svislé přemístění výkopku z horniny tř. 1 až 4 hl výkopu do 2,5 m | m3 | 259.871 |  | 0 | CS ÚRS 2016 01 |  |  | základní |  | 0 | 0 | 0 | 0 | 0 | 4 | K | 2 |  |  |  | ROZPOCET |  |  |  |  | 0 | 0 | 0 | 0 | 0 | 1 | 0 | 4 | 1530787323
| P |  | Poznámka k položce: S ohledem na geologické poměry je třeba počítat se zvýšeným objemem zemních prací (zvýšený výskyt nesoudržných zemin pravděpodobně povede k vysypávání výkopku po stranách rýhy). Z tohoto důvodu bude objem zemních prací zvýšen o rezervu v rozsahu cca 40 %. Tento předpoklad se nemusí naplnit. TDI bude povinen objem zemních prací kontrolovat, případně odečíst méně práce. | [15 empty] | P | 2
| VV |  | "viz. příloha č. D.2 Stavební situace, D.4 Vzorové uložení" | [15 empty] | VV | 2 | 1 | True | 0 | ROZPOCET
| VV |  | "Stoka A" | [15 empty] | VV | 2 | 1 | True | 0 | ROZPOCET
| VV |  | 3,9*1,2*1,915-3,9*1,2*0,6 |  | 6.154 | [13 empty] | VV | 2 | 2 | True | 0 | ROZPOCET
| VV |  | 95,9*1,2*1,915-95,9*1,2*0,25 |  | 191.608 | [13 empty] | VV | 2 | 2 | True | 0 | ROZPOCET
| VV |  | "stoka A7" | [15 empty] | VV | 2 | 1 | True | 0 | ROZPOCET
| VV |  | 1,7*1,2*1,723-1,7*1,2*0,25 |  | 3.005 | [13 empty] | VV | 2 | 2 | True | 0 | ROZPOCET
| VV |  | 6,8*1,2*1,723-6,8*1,2*0,6 |  | 9.164 | [13 empty] | VV | 2 | 2 | True | 0 | ROZPOCET
| VV |  | 3,3*1,2*1,723-3,3*1,2*0,1 |  | 6.427 | [13 empty] | VV | 2 | 2 | True | 0 | ROZPOCET
| VV |  | "rozšíření pro šachtu KŠ 21" | [15 empty] | VV | 2 | 1 | True | 0 | ROZPOCET
| VV |  | (2*0,9)*1,723-(2*0,9)*0,6 |  | 2.021 | [13 empty] | VV | 2 | 2 | True | 0 | ROZPOCET
| VV |  | Součet |  | 218.379 | [13 empty] | VV | 2 | 4 | True | 0 | ROZPOCET
| VV |  | 218,379*1,4 |  | 305.731 | [13 empty] | VV | 2 | 2 | True | 0 | ROZPOCET
| VV |  | 305,731*0,85 |  | 259.871 | [13 empty] | VV | 2 | 2 | True | 1 | ROZPOCET
51 | K | 161101102 | Svislé přemístění výkopku bez naložení do dopravní nádoby avšak s vyprázdněním dopravní nádoby na hromadu nebo do dopravního prostředku z horniny tř. 1 až 4, při hloubce výkopu přes 2,5 do 4 m | m3 | 3440.341 |  | 0 | CS ÚRS 2016 01 |  |  | základní |  | 0 | 0 | 0 | 0 | 0 | 4 | K | 2 |  |  |  | ROZPOCET |  |  |  |  | 0 | 0 | 0 | 0 | 0 | 1 | 0 | 4 | 1357550541
| P |  | Poznámka k položce: S ohledem na geologické poměry je třeba počítat se zvýšeným objemem zemních prací (zvýšený výskyt nesoudržných zemin pravděpodobně povede k vysypávání výkopku po stranách rýhy). Z tohoto důvodu bude objem zemních prací zvýšen o rezervu v rozsahu cca 40 %. Tento předpoklad se nemusí naplnit. TDI bude povinen objem zemních prací kontrolovat, případně odečíst méně práce. | [15 empty] | P | 2
| VV |  | "viz. příloha č. D.2 Stavební situace, D.4 Vzorové uložení" | [15 empty] | VV | 2 | 1 | True | 0 | ROZPOCET
| VV |  | "Stoka A" | [15 empty] | VV | 2 | 1 | True | 0 | ROZPOCET
| VV |  | 422,3*1,6*3,54-422,3*1,6*0,6 |  | 1986.499 | [13 empty] | VV | 2 | 2 | True | 0 | ROZPOCET
| VV |  | "Stoka A3" | [15 empty] | VV | 2 | 1 | True | 0 | ROZPOCET
| VV |  | 16,1*1,6*3,398-16,1*1,6*0,6 |  | 72.076 | [13 empty] | VV | 2 | 2 | True | 0 | ROZPOCET
| VV |  | "Stoka A4" | [15 empty] | VV | 2 | 1 | True | 0 | ROZPOCET
| VV |  | 7,4*1,4*3,094-7,4*1,4*0,6 |  | 25.838 | [13 empty] | VV | 2 | 2 | True | 0 | ROZPOCET
| VV |  | "Stoka A5" | [15 empty] | VV | 2 | 1 | True | 0 | ROZPOCET
| VV |  | 12,4*1,2*3,178-12,4*1,2*0,6 |  | 38.361 | [13 empty] | VV | 2 | 2 | True | 0 | ROZPOCET
| VV |  | "stoka A6" | [15 empty] | VV | 2 | 1 | True | 0 | ROZPOCET
| VV |  | 12*1,4*2,905-12*1,4*0,6 |  | 38.724 | [13 empty] | VV | 2 | 2 | True | 0 | ROZPOCET
| VV |  | "kanalizační odbočky DN 200" | [15 empty] | VV | 2 | 1 | True | 0 | ROZPOCET
| VV |  | 85,6*1*3-85,6*1*0,6 |  | 205.44 | [13 empty] | VV | 2 | 2 | True | 0 | ROZPOCET
| VV |  | 0,6*1*3-0,6*1*0,1 |  | 1.74 | [13 empty] | VV | 2 | 2 | True | 0 | ROZPOCET
| VV |  | "kanalizační odbočky DN 150" | [15 empty] | VV | 2 | 1 | True | 0 | ROZPOCET
| VV |  | 150,2*1*3-150,2*1*0,6 |  | 360.48 | [13 empty] | VV | 2 | 2 | True | 0 | ROZPOCET
| VV |  | 1,7*1*3-1,7*1*0,25 |  | 4.675 | [13 empty] | VV | 2 | 2 | True | 0 | ROZPOCET
| VV |  | 5,3*1*3-5,3*1*0,4 |  | 13.78 | [13 empty] | VV | 2 | 2 | True | 0 | ROZPOCET
| VV |  | 1,9*1*3-1,9*1*0,4 |  | 4.94 | [13 empty] | VV | 2 | 2 | True | 0 | ROZPOCET
| VV |  | 15,4*1*3-15,4*1*0,1 |  | 44.66 | [13 empty] | VV | 2 | 2 | True | 0 | ROZPOCET
| VV |  | 2,1*1*3-2,1*1*0,4 |  | 5.46 | [13 empty] | VV | 2 | 2 | True | 0 | ROZPOCET
| VV |  | "rozšíření pro šachty KŠ 3-15, 15a, 17-21" | [15 empty] | VV | 2 | 1 | True | 0 | ROZPOCET
| VV |  | "rozšíření pro šachty KŠ 3-12" | [15 empty] | VV | 2 | 1 | True | 0 | ROZPOCET
| VV |  | ((2*0,9)*3,54-(2*0,9)*0,6)*10 |  | 52.92 | [13 empty] | VV | 2 | 2 | True | 0 | ROZPOCET
| VV |  | "rozšíření pro šachty KŠ 13, 14 a 15" | [15 empty] | VV | 2 | 1 | True | 0 | ROZPOCET
| VV |  | ((2*0,9)*3,54-(2*0,9)*0,25)*2 |  | 11.844 | [13 empty] | VV | 2 | 2 | True | 0 | ROZPOCET
| VV |  | (2*0,9)*3,54-(2*0,9)*0,6 |  | 5.292 | [13 empty] | VV | 2 | 2 | True | 0 | ROZPOCET
| VV |  | "rozšíření pro šachty KŠ 17" | [15 empty] | VV | 2 | 1 | True | 0 | ROZPOCET
| VV |  | (2*0,9)*3,398-(2*0,9)*0,6 |  | 5.036 | [13 empty] | VV | 2 | 2 | True | 0 | ROZPOCET
| VV |  | "rozšíření pro šachty KŠ 18" | [15 empty] | VV | 2 | 1 | True | 0 | ROZPOCET
| VV |  | (2*0,9)*3,094-(2*0,9)*0,6 |  | 4.489 | [13 empty] | VV | 2 | 2 | True | 0 | ROZPOCET
| VV |  | "rozšíření pro šachty KŠ 19" | [15 empty] | VV | 2 | 1 | True | 0 | ROZPOCET
| VV |  | (2*0,9)*3,178-(2*0,9)*0,6 |  | 4.64 | [13 empty] | VV | 2 | 2 | True | 0 | ROZPOCET
| VV |  | "rozšíření pro šachty KŠ 20" | [15 empty] | VV | 2 | 1 | True | 0 | ROZPOCET
| VV |  | (2*0,9)*2,905-(2*0,9)*0,6 |  | 4.149 | [13 empty] | VV | 2 | 2 | True | 0 | ROZPOCET
| VV |  | Součet |  | 2891.043 | [13 empty] | VV | 2 | 4 | True | 0 | ROZPOCET
| VV |  | 2891,043*1,4 |  | 4047.46 | [13 empty] | VV | 2 | 2 | True | 0 | ROZPOCET
| VV |  | 4047,460*0,85 |  | 3440.341 | [13 empty] | VV | 2 | 2 | True | 1 | ROZPOCET
52 | K | 161101103 | Svislé přemístění výkopku bez naložení do dopravní nádoby avšak s vyprázdněním dopravní nádoby na hromadu nebo do dopravního prostředku z horniny tř. 1 až 4, při hloubce výkopu přes 4 do 6 m | m3 | 1637.848 |  | 0 | CS ÚRS 2017 01 |  |  | základní |  | 0 | 0 | 0 | 0 | 0 | 4 | K | 2 |  |  |  | ROZPOCET |  |  |  |  | 0 | 0 | 0 | 0 | 0 | 1 | 0 | 4 | -732338546
| P |  | Poznámka k položce: S ohledem na geologické poměry je třeba počítat se zvýšeným objemem zemních prací (zvýšený výskyt nesoudržných zemin pravděpodobně povede k vysypávání výkopku po stranách rýhy). Z tohoto důvodu bude objem zemních prací zvýšen o rezervu v rozsahu cca 40 %. Tento předpoklad se nemusí naplnit. TDI bude povinen objem zemních prací kontrolovat, případně odečíst méně práce. | [15 empty] | P | 2
| VV |  | "viz. příloha č. D.2 Stavební situace, D.4 Vzorové uložení" | [15 empty] | VV | 2 | 1 | True | 0 | ROZPOCET
| VV |  | "Stoka A1" | [15 empty] | VV | 2 | 1 | True | 0 | ROZPOCET
| VV |  | 52,6*2*4,318-52,6*2*0,6 |  | 391.134 | [13 empty] | VV | 2 | 2 | True | 0 | ROZPOCET
| VV |  | "rozšíření pro šachty KŠ 15a" | [15 empty] | VV | 2 | 1 | True | 0 | ROZPOCET
| VV |  | (2*0,9)*4,318-(2*0,9)*0,6 |  | 6.692 | [13 empty] | VV | 2 | 2 | True | 0 | ROZPOCET
| VV |  | "Stoka A" | [15 empty] | VV | 2 | 1 | True | 0 | ROZPOCET
| VV |  | 43,1*2,1*5,103-43,1*2,1*0,6 |  | 407.567 | [13 empty] | VV | 2 | 2 | True | 0 | ROZPOCET
| VV |  | 47,3*2,1*5,043-47,3*2,1*0,6 |  | 441.323 | [13 empty] | VV | 2 | 2 | True | 0 | ROZPOCET
| VV |  | "Stoka A2" | [15 empty] | VV | 2 | 1 | True | 0 | ROZPOCET
| VV |  | 7,2*2,1*4,188-7,2*2,1*0,6 |  | 54.251 | [13 empty] | VV | 2 | 2 | True | 0 | ROZPOCET
| VV |  | 1,9*2,1*4,188-1,9*2,1*0,25 |  | 15.713 | [13 empty] | VV | 2 | 2 | True | 0 | ROZPOCET
| VV |  | "rozšíření pro šachtu KŠ1" | [15 empty] | VV | 2 | 1 | True | 0 | ROZPOCET
| VV |  | (3,81+3,52)*5,819-(3,81+3,52)*0,6 |  | 38.255 | [13 empty] | VV | 2 | 2 | True | 0 | ROZPOCET
| VV |  | "rozšíření pro šachtu KŠ2" | [15 empty] | VV | 2 | 1 | True | 0 | ROZPOCET
| VV |  | (1,29+1,25)*5,09-(1,29+1,25)*0,6 |  | 11.405 | [13 empty] | VV | 2 | 2 | True | 0 | ROZPOCET
| VV |  | "rozšíření pro šachtu KŠ16" | [15 empty] | VV | 2 | 1 | True | 0 | ROZPOCET
| VV |  | (1,29+1,25)*4,188-(1,29+1,25)*0,25 |  | 10.003 | [13 empty] | VV | 2 | 2 | True | 0 | ROZPOCET
| VV |  | Součet |  | 1376.343 | [13 empty] | VV | 2 | 4 | True | 0 | ROZPOCET
| VV |  | 1376,343*1,4 |  | 1926.88 | [13 empty] | VV | 2 | 2 | True | 0 | ROZPOCET
| VV |  | 1926,880*0,85 |  | 1637.848 | [13 empty] | VV | 2 | 2 | True | 1 | ROZPOCET
53 | K | 161101151 | Svislé přemístění výkopku bez naložení do dopravní nádoby avšak s vyprázdněním dopravní nádoby na hromadu nebo do dopravního prostředku z horniny tř. 5 až 7, při hloubce výkopu přes 1 do 2,5 m | m3 | 45.86 |  | 0 | CS ÚRS 2017 01 |  |  | základní |  | 0 | 0 | 0 | 0 | 0 | 4 | K | 2 |  |  |  | ROZPOCET |  |  |  |  | 0 | 0 | 0 | 0 | 0 | 1 | 0 | 4 | 1528530949
| P |  | Poznámka k položce: S ohledem na geologické poměry je třeba počítat se zvýšeným objemem zemních prací (zvýšený výskyt nesoudržných zemin pravděpodobně povede k vysypávání výkopku po stranách rýhy). Z tohoto důvodu bude objem zemních prací zvýšen o rezervu v rozsahu cca 40 %. Tento předpoklad se nemusí naplnit. TDI bude povinen objem zemních prací kontrolovat, případně odečíst méně práce. | [15 empty] | P | 2
| VV |  | "viz. příloha č. D.2 Stavební situace, D.4 Vzorové uložení" | [15 empty] | VV | 2 | 1 | True | 0 | ROZPOCET
| VV |  | "Stoka A" | [15 empty] | VV | 2 | 1 | True | 0 | ROZPOCET
| VV |  | 3,9*1,2*1,915-3,9*1,2*0,6 |  | 6.154 | [13 empty] | VV | 2 | 2 | True | 0 | ROZPOCET
| VV |  | 95,9*1,2*1,915-95,9*1,2*0,25 |  | 191.608 | [13 empty] | VV | 2 | 2 | True | 0 | ROZPOCET
| VV |  | "stoka A7" | [15 empty] | VV | 2 | 1 | True | 0 | ROZPOCET
| VV |  | 1,7*1,2*1,723-1,7*1,2*0,25 |  | 3.005 | [13 empty] | VV | 2 | 2 | True | 0 | ROZPOCET
| VV |  | 6,8*1,2*1,723-6,8*1,2*0,6 |  | 9.164 | [13 empty] | VV | 2 | 2 | True | 0 | ROZPOCET
| VV |  | 3,3*1,2*1,723-3,3*1,2*0,1 |  | 6.427 | [13 empty] | VV | 2 | 2 | True | 0 | ROZPOCET
| VV |  | "rozšíření pro šachtu KŠ 21" | [15 empty] | VV | 2 | 1 | True | 0 | ROZPOCET
| VV |  | (2*0,9)*1,723-(2*0,9)*0,6 |  | 2.021 | [13 empty] | VV | 2 | 2 | True | 0 | ROZPOCET
| VV |  | Součet |  | 218.379 | [13 empty] | VV | 2 | 4 | True | 0 | ROZPOCET
| VV |  | 218,379*1,4 |  | 305.731 | [13 empty] | VV | 2 | 2 | True | 0 | ROZPOCET
| VV |  | 305,731*0,15 |  | 45.86 | [13 empty] | VV | 2 | 2 | True | 1 | ROZPOCET
54 | K | 161101152 | Svislé přemístění výkopku bez naložení do dopravní nádoby avšak s vyprázdněním dopravní nádoby na hromadu nebo do dopravního prostředku z horniny tř. 5 až 7, při hloubce výkopu přes 2,5 do 4 m | m3 | 607.119 |  | 0 | CS ÚRS 2016 01 |  |  | základní |  | 0 | 0 | 0 | 0 | 0 | 4 | K | 2 |  |  |  | ROZPOCET |  |  |  |  | 0 | 0 | 0 | 0 | 0 | 1 | 0 | 4 | -914686098
| VV |  | (2891,043*1,4)*0,15 |  | 607.119 | [13 empty] | VV | 2 | 2 | True | 1 | ROZPOCET
55 | K | 161101153 | Svislé přemístění výkopku bez naložení do dopravní nádoby avšak s vyprázdněním dopravní nádoby na hromadu nebo do dopravního prostředku z horniny tř. 5 až 7, při hloubce výkopu přes 4 do 6 m | m3 | 289.032 |  | 0 | CS ÚRS 2017 01 |  |  | základní |  | 0 | 0 | 0 | 0 | 0 | 4 | K | 2 |  |  |  | ROZPOCET |  |  |  |  | 0 | 0 | 0 | 0 | 0 | 1 | 0 | 4 | -1087230151
| VV |  | (1376,343*1,4)*0,15 |  | 289.032 | [13 empty] | VV | 2 | 2 | True | 1 | ROZPOCET
56 | K | 162701105 | Vodorovné přemístění do 10000 m výkopku z horniny tř. 1 až 4 | m3 | 5289.443 |  | 0 | CS ÚRS 2016 01 |  |  | základní |  | 0 | 0 | 0 | 0 | 0 | 4 | K | 2 |  |  |  | ROZPOCET |  |  |  |  | 0 | 0 | 0 | 0 | 0 | 1 | 0 | 4 | 186806694
| P |  | Poznámka k položce: S ohledem na geologické poměry je třeba počítat se zvýšeným objemem zemních prací (zvýšený výskyt nesoudržných zemin pravděpodobně povede k vysypávání výkopku po stranách rýhy). Z tohoto důvodu bude objem zemních prací zvýšen o rezervu v rozsahu cca 40 %. Tento předpoklad se nemusí naplnit. TDI bude povinen objem zemních prací kontrolovat, případně odečíst méně práce. | [15 empty] | P | 2
| VV |  | ((1369,924+4910,147)-4096,3902)+(8078,386/2) |  | 6222.874 | [13 empty] | VV | 2 | 2 | True | 0 | ROZPOCET
| VV |  | 6222,874*0,85 |  | 5289.443 | [13 empty] | VV | 2 | 2 | True | 1 | ROZPOCET
57 | K | 162701109 | Příplatek k vodorovnému přemístění výkopku z horniny tř. 1 až 4 ZKD 1000 m přes 10000 m | m3 | 105788.86 |  | 0 | CS ÚRS 2016 01 |  |  | základní |  | 0 | 0 | 0 | 0 | 0 | 4 | K | 2 |  |  |  | ROZPOCET |  |  |  |  | 0 | 0 | 0 | 0 | 0 | 1 | 0 | 4 | 1895589290
| P |  | Poznámka k položce: přemístění na skládku vzdálenou 16 km - počítáno s 20 km - objízdné trasy | [15 empty] | P | 2
| VV |  | 5289,443*20 |  | 105788.86 | [13 empty] | VV | 2 | 2 | True | 1 | ROZPOCET
58 | K | 162701155 | Vodorovné přemístění výkopku nebo sypaniny po suchu na obvyklém dopravním prostředku, bez naložení výkopku, avšak se složením bez rozhrnutí z horniny tř. 5 až 7 na vzdálenost přes 9 0000 do 10 000 m | m3 | 933.431 |  | 0 | CS ÚRS 2016 01 |  |  | základní |  | 0 | 0 | 0 | 0 | 0 | 4 | K | 2 |  |  |  | ROZPOCET |  |  |  |  | 0 | 0 | 0 | 0 | 0 | 1 | 0 | 4 | -1093249760
| P |  | Poznámka k položce: S ohledem na geologické poměry je třeba počítat se zvýšeným objemem zemních prací (zvýšený výskyt nesoudržných zemin pravděpodobně povede k vysypávání výkopku po stranách rýhy). Z tohoto důvodu bude objem zemních prací zvýšen o rezervu v rozsahu cca 40 %. Tento předpoklad se nemusí naplnit. TDI bude povinen objem zemních prací kontrolovat, případně odečíst méně práce. | [15 empty] | P | 2
| VV |  | ((1369,924+4910,147)-4096,3902)+(8078,386/2) |  | 6222.874 | [13 empty] | VV | 2 | 2 | True | 0 | ROZPOCET
| VV |  | 6222,874*0,15 |  | 933.431 | [13 empty] | VV | 2 | 2 | True | 1 | ROZPOCET
59 | K | 162701159 | Vodorovné přemístění výkopku nebo sypaniny po suchu na obvyklém dopravním prostředku, bez naložení výkopku, avšak se složením bez rozhrnutí z horniny tř. 5 až 7 na vzdálenost Příplatek k ceně za každých dalších i započatých 1 000 m | m3 | 18668.62 |  | 0 | CS ÚRS 2016 01 |  |  | základní |  | 0 | 0 | 0 | 0 | 0 | 4 | K | 2 |  |  |  | ROZPOCET |  |  |  |  | 0 | 0 | 0 | 0 | 0 | 1 | 0 | 4 | 1314629402
| P |  | Poznámka k položce: přemístění na skládku vzdálenou 16 km - počítáno s 20 km - objízdné trasy | [15 empty] | P | 2
| VV |  | 933,431*20 |  | 18668.62 | [13 empty] | VV | 2 | 2 | True | 1 | ROZPOCET
60 | K | 171201201 | Uložení sypaniny na skládky | m3 | 6222.874 |  | 0 | CS ÚRS 2016 01 |  |  | základní |  | 0 | 0 | 0 | 0 | 0 | 4 | K | 2 |  |  |  | ROZPOCET |  |  |  |  | 0 | 0 | 0 | 0 | 0 | 1 | 0 | 4 | 575251822
| VV |  | 6222,874 |  | 6222.874 | [13 empty] | VV | 2 | 2 | True | 1 | ROZPOCET
61 | K | 174101101 | Zásyp jam, šachet rýh nebo kolem objektů sypaninou se zhutněním | m3 | 4096.39 |  | 0 | CS ÚRS 2016 01 |  |  | základní |  | 0 | 0 | 0 | 0 | 0 | 4 | K | 2 |  |  |  | ROZPOCET |  |  |  |  | 0 | 0 | 0 | 0 | 0 | 1 | 0 | 4 | 522491812
| P |  | Poznámka k položce: " viz. příloha č. D.3 Podélné profily, D.4 Vzorové uložení" S ohledem na geologické poměry je třeba počítat se zvýšeným objemem zemních prací (zvýšený výskyt nesoudržných zemin pravděpodobně povede k vysypávání výkopku po stranách rýhy). Z tohoto důvodu bude objem zemních prací zvýšen o rezervu v rozsahu cca 40 %. Tento předpoklad se nemusí naplnit. TDI bude povinen objem zemních prací kontrolovat, případně odečíst méně práce. | [15 empty] | P | 2
| VV |  | "viz. příloha č. D.2 Stavební situace, D.4 Vzorové uložení" | [15 empty] | VV | 2 | 1 | True | 0 | ROZPOCET
| VV |  | "Stoka A" | [15 empty] | VV | 2 | 1 | True | 0 | ROZPOCET
| VV |  | 43,1*2,988*2,1 |  | 270.444 | [13 empty] | VV | 2 | 2 | True | 0 | ROZPOCET
| VV |  | 47,3*3,132*2,1 |  | 311.102 | [13 empty] | VV | 2 | 2 | True | 0 | ROZPOCET
| VV |  | 422,3*1,83*1,6 |  | 1236.494 | [13 empty] | VV | 2 | 2 | True | 0 | ROZPOCET
| VV |  | 3,9*0,535*1,2 |  | 2.504 | [13 empty] | VV | 2 | 2 | True | 0 | ROZPOCET
| VV |  | 95,9*0,885*1,2 |  | 101.846 | [13 empty] | VV | 2 | 2 | True | 0 | ROZPOCET
| VV |  | "Stoka A1" | [15 empty] | VV | 2 | 1 | True | 0 | ROZPOCET
| VV |  | 52,6*2,5075*2 |  | 263.789 | [13 empty] | VV | 2 | 2 | True | 0 | ROZPOCET
| VV |  | "Stoka A2" | [15 empty] | VV | 2 | 1 | True | 0 | ROZPOCET
| VV |  | 7,2*2,2775*2,1 |  | 34.436 | [13 empty] | VV | 2 | 2 | True | 0 | ROZPOCET
| VV |  | 1,9*2,6276*2,1 |  | 10.484 | [13 empty] | VV | 2 | 2 | True | 0 | ROZPOCET
| VV |  | "Stoka A3" | [15 empty] | VV | 2 | 1 | True | 0 | ROZPOCET
| VV |  | 16,1*1,6875*1,6 |  | 43.47 | [13 empty] | VV | 2 | 2 | True | 0 | ROZPOCET
| VV |  | "Stoka A4" | [15 empty] | VV | 2 | 1 | True | 0 | ROZPOCET
| VV |  | 7,4*1,414*1,4 |  | 14.649 | [13 empty] | VV | 2 | 2 | True | 0 | ROZPOCET
| VV |  | "Stoka A5" | [15 empty] | VV | 2 | 1 | True | 0 | ROZPOCET
| VV |  | 12,4*1,7975*1,2 |  | 26.747 | [13 empty] | VV | 2 | 2 | True | 0 | ROZPOCET
| VV |  | "stoka A6" | [15 empty] | VV | 2 | 1 | True | 0 | ROZPOCET
| VV |  | 12*1,425*1,4 |  | 23.94 | [13 empty] | VV | 2 | 2 | True | 0 | ROZPOCET
| VV |  | "stoka A7" | [15 empty] | VV | 2 | 1 | True | 0 | ROZPOCET
| VV |  | 1,7*0,6926*1,2 |  | 1.413 | [13 empty] | VV | 2 | 2 | True | 0 | ROZPOCET
| VV |  | 6,8*0,3425*1,2 |  | 2.795 | [13 empty] | VV | 2 | 2 | True | 0 | ROZPOCET
| VV |  | 3,3*0,842*1,2 |  | 3.334 | [13 empty] | VV | 2 | 2 | True | 0 | ROZPOCET
| VV |  | "kanalizační odbočky DN 200" | [15 empty] | VV | 2 | 1 | True | 0 | ROZPOCET
| VV |  | 85,6*1,8*1 |  | 154.08 | [13 empty] | VV | 2 | 2 | True | 0 | ROZPOCET
| VV |  | 0,6*2,3*1 |  | 1.38 | [13 empty] | VV | 2 | 2 | True | 0 | ROZPOCET
| VV |  | "kanalizační odbočky DN 150" | [15 empty] | VV | 2 | 1 | True | 0 | ROZPOCET
| VV |  | 150,2*1,85*1 |  | 277.87 | [13 empty] | VV | 2 | 2 | True | 0 | ROZPOCET
| VV |  | 1,7*2,2*1 |  | 3.74 | [13 empty] | VV | 2 | 2 | True | 0 | ROZPOCET
| VV |  | 5,3*2,35*1 |  | 12.455 | [13 empty] | VV | 2 | 2 | True | 0 | ROZPOCET
| VV |  | 1,9*2,35*1 |  | 4.465 | [13 empty] | VV | 2 | 2 | True | 0 | ROZPOCET
| VV |  | 15,4*2,35*1 |  | 36.19 | [13 empty] | VV | 2 | 2 | True | 0 | ROZPOCET
| VV |  | 2,1*2,35*1 |  | 4.935 | [13 empty] | VV | 2 | 2 | True | 0 | ROZPOCET
| VV |  | "rozšíření pro šachty KŠ 1, 2, 3-15, 15a, 17-21" | [15 empty] | VV | 2 | 1 | True | 0 | ROZPOCET
| VV |  | "rozšíření pro šachtu KŠ 1" | [15 empty] | VV | 2 | 1 | True | 0 | ROZPOCET
| VV |  | 7,326*2,988 |  | 21.89 | [13 empty] | VV | 2 | 2 | True | 0 | ROZPOCET
| VV |  | "rozšíření pro šachtu KŠ 2" | [15 empty] | VV | 2 | 1 | True | 0 | ROZPOCET
| VV |  | 2,54*3,132 |  | 7.955 | [13 empty] | VV | 2 | 2 | True | 0 | ROZPOCET
| VV |  | "rozšíření pro šachty KŠ 3-12" | [15 empty] | VV | 2 | 1 | True | 0 | ROZPOCET
| VV |  | (1,8*1,829)*10 |  | 32.922 | [13 empty] | VV | 2 | 2 | True | 0 | ROZPOCET
| VV |  | "rozšíření pro šachty KŠ 13, 14 a 15" | [15 empty] | VV | 2 | 1 | True | 0 | ROZPOCET
| VV |  | (1,8*0,885)*2 |  | 3.186 | [13 empty] | VV | 2 | 2 | True | 0 | ROZPOCET
| VV |  | 1,8*0,535 |  | 0.963 | [13 empty] | VV | 2 | 2 | True | 0 | ROZPOCET
| VV |  | "rozšíření pro šachty KŠ 15a" | [15 empty] | VV | 2 | 1 | True | 0 | ROZPOCET
| VV |  | 1,8*2,5075 |  | 4.514 | [13 empty] | VV | 2 | 2 | True | 0 | ROZPOCET
| VV |  | "rozšíření pro šachty KŠ 17" | [15 empty] | VV | 2 | 1 | True | 0 | ROZPOCET
| VV |  | 1,8*1,6875 |  | 3.038 | [13 empty] | VV | 2 | 2 | True | 0 | ROZPOCET
| VV |  | "rozšíření pro šachty KŠ 18" | [15 empty] | VV | 2 | 1 | True | 0 | ROZPOCET
| VV |  | 1,8*1,4138 |  | 2.545 | [13 empty] | VV | 2 | 2 | True | 0 | ROZPOCET
| VV |  | "rozšíření pro šachty KŠ 19" | [15 empty] | VV | 2 | 1 | True | 0 | ROZPOCET
| VV |  | 1,8*1,7975 |  | 3.236 | [13 empty] | VV | 2 | 2 | True | 0 | ROZPOCET
| VV |  | "rozšíření pro šachty KŠ 20" | [15 empty] | VV | 2 | 1 | True | 0 | ROZPOCET
| VV |  | 1,8*1,425 |  | 2.565 | [13 empty] | VV | 2 | 2 | True | 0 | ROZPOCET
| VV |  | "rozšíření pro šachty KŠ 21" | [15 empty] | VV | 2 | 1 | True | 0 | ROZPOCET
| VV |  | 1,8*0,3425 |  | 0.617 | [13 empty] | VV | 2 | 2 | True | 0 | ROZPOCET
| VV |  | Součet |  | 2925.993 | [13 empty] | VV | 2 | 4 | True | 0 | ROZPOCET
| VV |  | 2925,993*1,4 |  | 4096.39 | [13 empty] | VV | 2 | 2 | True | 1 | ROZPOCET
62 | M | 583373690 | štěrkopísek frakce 0-63 třída B | t | 8078.386 |  | 0 |  |  |  | základní |  | 0 | 1 | 8078.386 | 0 | 0 | 8 | M | 2 |  |  |  | ROZPOCET |  |  |  |  | 0 | 0 | 0 | 0 | 0 | 1 | 0 | 4 | 299084070
| P |  | Poznámka k položce: S ohledem na geologické poměry je třeba počítat se zvýšeným objemem zemních prací (zvýšený výskyt nesoudržných zemin pravděpodobně povede k vysypávání výkopku po stranách rýhy). Z tohoto důvodu bude objem zemních prací zvýšen o rezervu v rozsahu cca 40 %. Tento předpoklad se nemusí naplnit. TDI bude povinen objem zemních prací kontrolovat, případně odečíst méně práce. | [15 empty] | P | 2
| VV |  | "viz. příloha č. D.2 Stavební situace, D.3 Podélné profily kanalizace, D.4 Vzorové uložení" | [15 empty] | VV | 2 | 1 | True | 0 | ROZPOCET
| VV |  | "Stoka A" | [15 empty] | VV | 2 | 1 | True | 0 | ROZPOCET
| VV |  | 43,1*2,988*2,1 |  | 270.444 | [13 empty] | VV | 2 | 2 | True | 0 | ROZPOCET
| VV |  | 47,3*3,1325*2,1 |  | 311.151 | [13 empty] | VV | 2 | 2 | True | 0 | ROZPOCET
| VV |  | 422,3*1,83*1,6 |  | 1236.494 | [13 empty] | VV | 2 | 2 | True | 0 | ROZPOCET
| VV |  | 3,9*0,535*1,2 |  | 2.504 | [13 empty] | VV | 2 | 2 | True | 0 | ROZPOCET
| VV |  | 95,9*0,885*1,2 |  | 101.846 | [13 empty] | VV | 2 | 2 | True | 0 | ROZPOCET
| VV |  | "Stoka A1" | [15 empty] | VV | 2 | 1 | True | 0 | ROZPOCET
| VV |  | 52,6*2,5075*2 |  | 263.789 | [13 empty] | VV | 2 | 2 | True | 0 | ROZPOCET
| VV |  | "Stoka A2" | [15 empty] | VV | 2 | 1 | True | 0 | ROZPOCET
| VV |  | 7,2*2,2775*2,1 |  | 34.436 | [13 empty] | VV | 2 | 2 | True | 0 | ROZPOCET
| VV |  | 1,9*2,6276*2,1 |  | 10.484 | [13 empty] | VV | 2 | 2 | True | 0 | ROZPOCET
| VV |  | "Stoka A3" | [15 empty] | VV | 2 | 1 | True | 0 | ROZPOCET
| VV |  | 16,1*1,6875*1,6 |  | 43.47 | [13 empty] | VV | 2 | 2 | True | 0 | ROZPOCET
| VV |  | "Stoka A4" | [15 empty] | VV | 2 | 1 | True | 0 | ROZPOCET
| VV |  | 7,4*1,414*1,4 |  | 14.649 | [13 empty] | VV | 2 | 2 | True | 0 | ROZPOCET
| VV |  | "Stoka A5" | [15 empty] | VV | 2 | 1 | True | 0 | ROZPOCET
| VV |  | 12,4*1,7975*1,2 |  | 26.747 | [13 empty] | VV | 2 | 2 | True | 0 | ROZPOCET
| VV |  | "stoka A6" | [15 empty] | VV | 2 | 1 | True | 0 | ROZPOCET
| VV |  | 12*1,425*1,4 |  | 23.94 | [13 empty] | VV | 2 | 2 | True | 0 | ROZPOCET
| VV |  | "stoka A7" | [15 empty] | VV | 2 | 1 | True | 0 | ROZPOCET
| VV |  | 1,7*0,6926*1,2 |  | 1.413 | [13 empty] | VV | 2 | 2 | True | 0 | ROZPOCET
| VV |  | 6,8*0,3425*1,2 |  | 2.795 | [13 empty] | VV | 2 | 2 | True | 0 | ROZPOCET
| VV |  | "kanalizační odbočky DN 200" | [15 empty] | VV | 2 | 1 | True | 0 | ROZPOCET
| VV |  | 85,6*1,8*1 |  | 154.08 | [13 empty] | VV | 2 | 2 | True | 0 | ROZPOCET
| VV |  | "kanalizační odbočky DN 150" | [15 empty] | VV | 2 | 1 | True | 0 | ROZPOCET
| VV |  | 150,2*1,85*1 |  | 277.87 | [13 empty] | VV | 2 | 2 | True | 0 | ROZPOCET
| VV |  | 1,7*2,2*1 |  | 3.74 | [13 empty] | VV | 2 | 2 | True | 0 | ROZPOCET
| VV |  | 5,3*2,35*1 |  | 12.455 | [13 empty] | VV | 2 | 2 | True | 0 | ROZPOCET
| VV |  | 1,9*2,35*1 |  | 4.465 | [13 empty] | VV | 2 | 2 | True | 0 | ROZPOCET
| VV |  | 2,1*2,35*1 |  | 4.935 | [13 empty] | VV | 2 | 2 | True | 0 | ROZPOCET
| VV |  | "rozšíření pro šachty KŠ 1, 2, 3-15, 15a, 17-21" | [15 empty] | VV | 2 | 1 | True | 0 | ROZPOCET
| VV |  | "rozšíření pro šachtu KŠ 1" | [15 empty] | VV | 2 | 1 | True | 0 | ROZPOCET
| VV |  | 7,326*2,988 |  | 21.89 | [13 empty] | VV | 2 | 2 | True | 0 | ROZPOCET
| VV |  | "rozšíření pro šachtu KŠ 2" | [15 empty] | VV | 2 | 1 | True | 0 | ROZPOCET
| VV |  | 2,54*3,132 |  | 7.955 | [13 empty] | VV | 2 | 2 | True | 0 | ROZPOCET
| VV |  | "rozšíření pro šachty KŠ 3-12" | [15 empty] | VV | 2 | 1 | True | 0 | ROZPOCET
| VV |  | (1,8*1,829)*10 |  | 32.922 | [13 empty] | VV | 2 | 2 | True | 0 | ROZPOCET
| VV |  | "rozšíření pro šachty KŠ 13, 14 a 15" | [15 empty] | VV | 2 | 1 | True | 0 | ROZPOCET
| VV |  | (1,8*0,885)*2 |  | 3.186 | [13 empty] | VV | 2 | 2 | True | 0 | ROZPOCET
| VV |  | 1,8*0,535 |  | 0.963 | [13 empty] | VV | 2 | 2 | True | 0 | ROZPOCET
| VV |  | "rozšíření pro šachty KŠ 15a" | [15 empty] | VV | 2 | 1 | True | 0 | ROZPOCET
| VV |  | 1,8*2,5075 |  | 4.514 | [13 empty] | VV | 2 | 2 | True | 0 | ROZPOCET
| VV |  | "rozšíření pro šachty KŠ 17" | [15 empty] | VV | 2 | 1 | True | 0 | ROZPOCET
| VV |  | 1,8*1,6875 |  | 3.038 | [13 empty] | VV | 2 | 2 | True | 0 | ROZPOCET
| VV |  | "rozšíření pro šachty KŠ 18" | [15 empty] | VV | 2 | 1 | True | 0 | ROZPOCET
| VV |  | 1,8*1,4138 |  | 2.545 | [13 empty] | VV | 2 | 2 | True | 0 | ROZPOCET
| VV |  | "rozšíření pro šachty KŠ 19" | [15 empty] | VV | 2 | 1 | True | 0 | ROZPOCET
| VV |  | 1,8*1,7975 |  | 3.236 | [13 empty] | VV | 2 | 2 | True | 0 | ROZPOCET
| VV |  | "rozšíření pro šachty KŠ 20" | [15 empty] | VV | 2 | 1 | True | 0 | ROZPOCET
| VV |  | 1,8*1,425 |  | 2.565 | [13 empty] | VV | 2 | 2 | True | 0 | ROZPOCET
| VV |  | "rozšíření pro šachty KŠ 21" | [15 empty] | VV | 2 | 1 | True | 0 | ROZPOCET
| VV |  | 1,8*0,3425 |  | 0.617 | [13 empty] | VV | 2 | 2 | True | 0 | ROZPOCET
| VV |  | Součet |  | 2885.138 | [13 empty] | VV | 2 | 4 | True | 0 | ROZPOCET
| VV |  | 2885,138*1,4 |  | 4039.193 | [13 empty] | VV | 2 | 2 | True | 0 | ROZPOCET
| VV |  | 4039,193*2 |  | 8078.386 | [13 empty] | VV | 2 | 2 | True | 1 | ROZPOCET
63 | K | 175101101 | Obsyp potrubí bez prohození sypaniny z hornin tř. 1 až 4 uloženým do 3 m od kraje výkopu | m3 | 1436.145 |  | 0 | CS ÚRS 2013 01 |  |  | základní |  | 0 | 0 | 0 | 0 | 0 | 4 | K | 2 |  |  |  | ROZPOCET |  |  |  |  | 0 | 0 | 0 | 0 | 0 | 1 | 0 | 4 | 415562121
| P |  | Poznámka k položce: " viz. příloha č. D.3 - Podélné profily, D.4 Vzorové uložení" S ohledem na geologické poměry je třeba počítat se zvýšeným objemem zemních prací (zvýšený výskyt nesoudržných zemin pravděpodobně povede k vysypávání výkopku po stranách rýhy). Z tohoto důvodu bude objem zemních prací zvýšen o rezervu v rozsahu cca 40 %. Tento předpoklad se nemusí naplnit. TDI bude povinen objem zemních prací kontrolovat, případně odečíst méně práce. | [15 empty] | P | 2
| VV |  | "viz. příloha č. D.2 Stavební situace, D.4 Vzorové uložení" | [15 empty] | VV | 2 | 1 | True | 0 | ROZPOCET
| VV |  | "Stoka A" | [15 empty] | VV | 2 | 1 | True | 0 | ROZPOCET
| VV |  | 43,1*2,1*1,4106-(PI*0,553*0,553*43,1) |  | 86.266 | [13 empty] | VV | 2 | 2 | True | 0 | ROZPOCET
| VV |  | 47,3*2,1*1,185-(PI*0,4425*0,4425*47,3) |  | 88.61 | [13 empty] | VV | 2 | 2 | True | 0 | ROZPOCET
| VV |  | 422,3*1,6*(0,3+0,68)-(PI*0,340*0,340*422,3) |  | 508.801 | [13 empty] | VV | 2 | 2 | True | 0 | ROZPOCET
| VV |  | 3,9*1,2*(0,3+0,335)-(PI*0,1675*0,1675*3,9) |  | 2.628 | [13 empty] | VV | 2 | 2 | True | 0 | ROZPOCET
| VV |  | 95,9*1,2*(0,3+0,335)-(PI*0,1675*0,1675*95,9) |  | 64.623 | [13 empty] | VV | 2 | 2 | True | 0 | ROZPOCET
| VV |  | "Stoka A1" | [15 empty] | VV | 2 | 1 | True | 0 | ROZPOCET
| VV |  | 52,6*2*(0,3+0,771)-(PI*0,3855*0,3855*52,6) |  | 88.112 | [13 empty] | VV | 2 | 2 | True | 0 | ROZPOCET
| VV |  | "Stoka A2" | [15 empty] | VV | 2 | 1 | True | 0 | ROZPOCET
| VV |  | 7,2*2,1*(0,3+0,885)-(PI*0,4425*0,4425*7,2) |  | 13.488 | [13 empty] | VV | 2 | 2 | True | 0 | ROZPOCET
| VV |  | 1,9*2,1*(0,3+0,885)-(PI*0,4425*0,4425*1,9) |  | 3.559 | [13 empty] | VV | 2 | 2 | True | 0 | ROZPOCET
| VV |  | "Stoka A3" | [15 empty] | VV | 2 | 1 | True | 0 | ROZPOCET
| VV |  | 16,1*1,6*(0,3+0,68)-(PI*0,340*0,340*16,1) |  | 19.398 | [13 empty] | VV | 2 | 2 | True | 0 | ROZPOCET
| VV |  | "Stoka A4" | [15 empty] | VV | 2 | 1 | True | 0 | ROZPOCET
| VV |  | 7,4*1,4*(0,3+0,45)-(PI*0,225*0,225*7,4) |  | 6.593 | [13 empty] | VV | 2 | 2 | True | 0 | ROZPOCET
| VV |  | "Stoka A5" | [15 empty] | VV | 2 | 1 | True | 0 | ROZPOCET
| VV |  | 12,4*1,2*(0,3+0,335)-(PI*0,1675*0,1675*12,4) |  | 8.356 | [13 empty] | VV | 2 | 2 | True | 0 | ROZPOCET
| VV |  | "stoka A6" | [15 empty] | VV | 2 | 1 | True | 0 | ROZPOCET
| VV |  | 12*1,4*(0,3+0,45)-(PI*0,225*0,225*12) |  | 10.691 | [13 empty] | VV | 2 | 2 | True | 0 | ROZPOCET
| VV |  | "stoka A7" | [15 empty] | VV | 2 | 1 | True | 0 | ROZPOCET
| VV |  | 1,7*1,2*(0,3+0,335)-(PI*0,1675*0,1675*1,7) |  | 1.146 | [13 empty] | VV | 2 | 2 | True | 0 | ROZPOCET
| VV |  | 6,8*1,2*(0,3+0,335)-(PI*0,1675*0,1675*6,8) |  | 4.582 | [13 empty] | VV | 2 | 2 | True | 0 | ROZPOCET
| VV |  | 3,3*1,2*(0,3+0,335)-(PI*0,1675*0,1675*3,3) |  | 2.224 | [13 empty] | VV | 2 | 2 | True | 0 | ROZPOCET
| VV |  | "kanalizační odbočky DN 200" | [15 empty] | VV | 2 | 1 | True | 0 | ROZPOCET
| VV |  | 85,6*1*0,5-(PI*0,1*0,1*85,6) |  | 40.111 | [13 empty] | VV | 2 | 2 | True | 0 | ROZPOCET
| VV |  | 0,6*1*0,5-(PI*0,1*0,1*0,6) |  | 0.281 | [13 empty] | VV | 2 | 2 | True | 0 | ROZPOCET
| VV |  | "kanalizační odbočky DN 150" | [15 empty] | VV | 2 | 1 | True | 0 | ROZPOCET
| VV |  | 150,2*1*0,450-(PI*0,075*0,075*150,2) |  | 64.936 | [13 empty] | VV | 2 | 2 | True | 0 | ROZPOCET
| VV |  | 1,7*1*0,450-(PI*0,075*0,075*1,7) |  | 0.735 | [13 empty] | VV | 2 | 2 | True | 0 | ROZPOCET
| VV |  | 5,3*1*0,45-(PI*0,075*0,075*5,3) |  | 2.291 | [13 empty] | VV | 2 | 2 | True | 0 | ROZPOCET
| VV |  | 1,9*1*0,45-(PI*0,075*0,075*1,9) |  | 0.821 | [13 empty] | VV | 2 | 2 | True | 0 | ROZPOCET
| VV |  | 15,4*1*0,45-(PI*0,075*0,075*15,4) |  | 6.658 | [13 empty] | VV | 2 | 2 | True | 0 | ROZPOCET
| VV |  | 2,1*1*0,45-(PI*0,075*0,075*2,1) |  | 0.908 | [13 empty] | VV | 2 | 2 | True | 0 | ROZPOCET
| VV |  | Součet |  | 1025.818 | [13 empty] | VV | 2 | 4 | True | 0 | ROZPOCET
| VV |  | 1025,818*1,4 |  | 1436.145 | [13 empty] | VV | 2 | 2 | True | 1 | ROZPOCET
64 | M | 583373100 | štěrkopísek frakce 0-4 třída B | t | 2872.29 |  | 0 | CS ÚRS 2016 01 |  |  | základní |  | 0 | 1 | 2872.29 | 0 | 0 | 8 | M | 2 |  |  |  | ROZPOCET |  |  |  |  | 0 | 0 | 0 | 0 | 0 | 1 | 0 | 4 | -1356474925
| P |  | Poznámka k položce: S ohledem na geologické poměry je třeba počítat se zvýšeným objemem zemních prací (zvýšený výskyt nesoudržných zemin pravděpodobně povede k vysypávání výkopku po stranách rýhy). Z tohoto důvodu bude objem zemních prací zvýšen o rezervu v rozsahu cca 40 %. Tento předpoklad se nemusí naplnit. TDI bude povinen objem zemních prací kontrolovat, případně odečíst méně práce. | [15 empty] | P | 2
| VV |  | 1436,145*2 |  | 2872.29 | [13 empty] | VV | 2 | 2 | True | 1 | ROZPOCET
65 | K | 181301101.1 | Rozprostření ornice pl do 500 m2 v rovině nebo ve svahu do 1:5 tl vrstvy do 100 mm | m2 | 27.944 |  | 0 | CS ÚRS 2017 01 |  |  | základní |  | 0 | 0 | 0 | 0 | 0 | 4 | K | 2 |  |  |  | ROZPOCET |  |  |  |  | 0 | 0 | 0 | 0 | 0 | 1 | 0 | 4 | 1821244116
| P |  | Poznámka k položce: S ohledem na geologické poměry je třeba počítat se zvýšeným objemem zemních prací (zvýšený výskyt nesoudržných zemin pravděpodobně povede k vysypávání výkopku po stranách rýhy). Z tohoto důvodu bude objem zemních prací zvýšen o rezervu v rozsahu cca 40 %. Tento předpoklad se nemusí naplnit. TDI bude povinen objem zemních prací kontrolovat, případně odečíst méněpráce. | [15 empty] | P | 2
| VV |  | "viz. příloha č. D.2 Stavební situace, D.4 Vzorové uložení" | [15 empty] | VV | 2 | 1 | True | 0 | ROZPOCET
| VV |  | "řad A7" | [15 empty] | VV | 2 | 1 | True | 0 | ROZPOCET
| VV |  | 3,3*1,2 |  | 3.96 | [13 empty] | VV | 2 | 2 | True | 0 | ROZPOCET
| VV |  | "vodovodní odbočky DN 200" | [15 empty] | VV | 2 | 1 | True | 0 | ROZPOCET
| VV |  | 0,6*1,0 |  | 0.6 | [13 empty] | VV | 2 | 2 | True | 0 | ROZPOCET
| VV |  | "vodovodní odbočky DN 150" | [15 empty] | VV | 2 | 1 | True | 0 | ROZPOCET
| VV |  | 15,4*1,0 |  | 15.4 | [13 empty] | VV | 2 | 2 | True | 0 | ROZPOCET
| VV |  | Součet |  | 19.96 | [13 empty] | VV | 2 | 4 | True | 0 | ROZPOCET
| VV |  | 19,96*1,4 |  | 27.944 | [13 empty] | VV | 2 | 2 | True | 1 | ROZPOCET
66 | K | 181411131 | Založení parkového trávníku výsevem plochy do 500 m2 v rovině a ve svahu do 1:5 | m2 | 27.944 |  | 0 | CS ÚRS 2016 01 |  |  | základní |  | 0 | 0 | 0 | 0 | 0 | 4 | K | 2 |  |  |  | ROZPOCET |  |  |  |  | 0 | 0 | 0 | 0 | 0 | 1 | 0 | 4 | 903161602
| P |  | Poznámka k položce: S ohledem na geologické poměry je třeba počítat se zvýšeným objemem zemních prací (zvýšený výskyt nesoudržných zemin pravděpodobně povede k vysypávání výkopku po stranách rýhy). Z tohoto důvodu bude objem zemních prací zvýšen o rezervu v rozsahu cca 40 %. Tento předpoklad se nemusí naplnit. TDI bude povinen objem zemních prací kontrolovat, případně odečíst méněpráce. | [15 empty] | P | 2
| VV |  | "viz. příloha č. D.2 Stavební situace, D.4 Vzorové uložení" | [15 empty] | VV | 2 | 1 | True | 0 | ROZPOCET
| VV |  | "řad A7" | [15 empty] | VV | 2 | 1 | True | 0 | ROZPOCET
| VV |  | 3,3*1,2 |  | 3.96 | [13 empty] | VV | 2 | 2 | True | 0 | ROZPOCET
| VV |  | "vodovodní odbočky DN 200" | [15 empty] | VV | 2 | 1 | True | 0 | ROZPOCET
| VV |  | 0,6*1,0 |  | 0.6 | [13 empty] | VV | 2 | 2 | True | 0 | ROZPOCET
| VV |  | "vodovodní odbočky DN 150" | [15 empty] | VV | 2 | 1 | True | 0 | ROZPOCET
| VV |  | 15,4*1,0 |  | 15.4 | [13 empty] | VV | 2 | 2 | True | 0 | ROZPOCET
| VV |  | Součet |  | 19.96 | [13 empty] | VV | 2 | 4 | True | 0 | ROZPOCET
| VV |  | 19,96*1,4 |  | 27.944 | [13 empty] | VV | 2 | 2 | True | 1 | ROZPOCET
67 | M | 005724720 | osivo směs travní krajinná - rovinná | kg | 2.794 |  | 0 | CS ÚRS 2016 01 |  |  | základní |  | 0 | 0.001 | 0.002794 | 0 | 0 | 8 | M | 2 |  |  |  | ROZPOCET |  |  |  |  | 0 | 0 | 0 | 0 | 0 | 1 | 0 | 4 | -327473522
| P |  | Poznámka k položce: S ohledem na geologické poměry je třeba počítat se zvýšeným objemem zemních prací (zvýšený výskyt nesoudržných zemin pravděpodobně povede k vysypávání výkopku po stranách rýhy). Z tohoto důvodu bude objem zemních prací zvýšen o rezervu v rozsahu cca 40 %. Tento předpoklad se nemusí naplnit. TDI bude povinen objem zemních prací kontrolovat, případně odečíst méněpráce. | [15 empty] | P | 2
| VV |  | 19,96/10 |  | 1.996 | [13 empty] | VV | 2 | 2 | True | 0 | ROZPOCET
| VV |  | 1,996*1,4 |  | 2.794 | [13 empty] | VV | 2 | 2 | True | 1 | ROZPOCET
| D | 2 | Zakládání |  |  |  | 0 | [5 empty] | 0 |  | 168.3189 |  | 0 | 1 | D | 1 |  |  |  | ROZPOCET | [10 empty] | 0
68 | K | 000000003 | Těsnění prostupů pro potrubí v KŠ1 - třída těsnícího pásku 1 | kus | 3 |  | 0 |  |  |  | základní |  | 0 | 0 | 0 | 0 | 0 | 4 | K | 2 |  |  |  | ROZPOCET |  |  |  |  | 0 | 0 | 0 | 0 | 0 | 1 | 0 | 4 | 830689879
| P |  | Poznámka k položce: viz. příloha č. D.5.2 Revizní šachta KŠ1 | [15 empty] | P | 2
69 | K | 000000004 | Těsnění prostupů pro potrubí v KŠ1 - třída těsnícího pásku 1 | kus | 3 |  | 0 |  |  |  | základní |  | 0 | 0 | 0 | 0 | 0 | 4 | K | 2 |  |  |  | ROZPOCET |  |  |  |  | 0 | 0 | 0 | 0 | 0 | 1 | 0 | 4 | 1408709383
| P |  | Poznámka k položce: viz. příloha č. D.5.2 Revizní šachta KŠ1 | [15 empty] | P | 2
70 | K | 212752212 | Trativod z drenážních trubek plastových flexibilních D do 100 mm včetně lože otevřený výkop | m | 733.9 |  | 0 | CS ÚRS 2016 01 |  |  | základní |  | 0 | 0.22657 | 166.2797 | 0 | 0 | 4 | K | 2 |  |  |  | ROZPOCET |  |  |  |  | 0 | 0 | 0 | 0 | 0 | 1 | 0 | 4 | 943016241
| VV |  | "viz. příloha č. D.2 Stavební situace, D.4 Vzorové uložení" | [15 empty] | VV | 2 | 1 | True | 0 | ROZPOCET
| VV |  | 43,1+56,4+52,6+438,4+19,4+124 |  | 733.9 | [13 empty] | VV | 2 | 2 | True | 1 | ROZPOCET
71 | K | 212752219 | Přepojení případných drenáží | kus | 9 |  | 0 |  |  |  | základní |  | 0 | 0.22657 | 2.0391 | 0 | 0 | 4 | K | 2 |  |  |  | ROZPOCET |  |  |  |  | 0 | 0 | 0 | 0 | 0 | 1 | 0 | 4 | 1339825112
| D | 3 | Svislé a kompletní konstrukce |  |  |  | 0 | [5 empty] | 0 |  | 64.7026 |  | 185.9792 | 1 | D | 1 |  |  |  | ROZPOCET | [10 empty] | 0
72 | K | 130901121 | Bourání konstrukcí ze zdiva z betonu prostého | m3 | 18.938 |  | 0 | CS ÚRS 2016 01 |  |  | základní |  | 0 | 0 | 0 | 0 | 0 | 4 | K | 2 |  |  |  | ROZPOCET |  |  |  |  | 0 | 0 | 0 | 0 | 0 | 1 | 0 | 4 | 1365846692
| P |  | Poznámka k položce: bourání stávajících šachet a kanalizačního potrubí - viz. příloha č. D.2 Stavební situace | [15 empty] | P | 2
| VV |  | "šachty" | [15 empty] | VV | 2 | 1 | True | 0 | ROZPOCET
| VV |  | (PI*3,2*(0,6*0,6-0,5*0,5))*13 |  | 14.376 | [13 empty] | VV | 2 | 2 | True | 0 | ROZPOCET
| VV |  | "uliční vpusti" | [15 empty] | VV | 2 | 1 | True | 0 | ROZPOCET
| VV |  | (PI*2,2*(0,3*0,3-0,25*0,25))*24 |  | 4.562 | [13 empty] | VV | 2 | 2 | True | 0 | ROZPOCET
| VV |  | Součet |  | 18.938 | [13 empty] | VV | 2 | 4 | True | 1 | ROZPOCET
73 | K | 358315114 | Bourání stoky kompletní nebo vybourání otvorů průřezové plochy do 4 m2 ve stokách ze zdiva z prostého betonu | m3 | 84.536 |  | 0 | CS ÚRS 2016 01 |  |  | základní |  | 0 | 0 | 0 | 2.2 | 185.9792 | 4 | K | 2 |  |  |  | ROZPOCET |  |  |  |  | 0 | 0 | 0 | 0 | 0 | 1 | 0 | 4 | 928608944
| P |  | Poznámka k položce: bourání stávajících šachet a kanalizačního potrubí - viz. příloha č. D.2 Stavební situace | [15 empty] | P | 2
| VV |  | "potrubí" | [15 empty] | VV | 2 | 1 | True | 0 | ROZPOCET
| VV |  | (PI*43*(0,54*0,54-0,45*0,45)) |  | 12.036 | [13 empty] | VV | 2 | 2 | True | 0 | ROZPOCET
| VV |  | (PI*56*(0,48*0,48-0,40*0,40)) |  | 12.385 | [13 empty] | VV | 2 | 2 | True | 0 | ROZPOCET
| VV |  | (PI*52*(0,43*0,43-0,35*0,35)) |  | 10.194 | [13 empty] | VV | 2 | 2 | True | 0 | ROZPOCET
| VV |  | (PI*438*(0,35*0,35-0,30*0,30)) |  | 44.721 | [13 empty] | VV | 2 | 2 | True | 0 | ROZPOCET
| VV |  | (PI*19*(0,25*0,25-0,2*0,2)) |  | 1.343 | [13 empty] | VV | 2 | 2 | True | 0 | ROZPOCET
| VV |  | (PI*124*(0,18*0,18-0,15*0,15)) |  | 3.857 | [13 empty] | VV | 2 | 2 | True | 0 | ROZPOCET
| VV |  | Součet |  | 84.536 | [13 empty] | VV | 2 | 4 | True | 1 | ROZPOCET
74 | K | 359310241 | Výplň stok "hubeným betonem" | m3 | 54.075 |  | 0 | CS ÚRS 2016 01 |  |  | základní |  | 0 | 0 | 0 | 0 | 0 | 4 | K | 2 |  |  |  | ROZPOCET |  |  |  |  | 0 | 0 | 0 | 0 | 0 | 1 | 0 | 4 | -317258325
| P |  | Poznámka k položce: zaplavení stoky - zrušení stávající stoky mezi KŠ0 - KŠ1 | [15 empty] | P | 2
| VV |  | (PI*0,45*0,45*85) |  | 54.075 | [13 empty] | VV | 2 | 2 | True | 1 | ROZPOCET
75 | K | 380321663 | Kompletní konstrukce šachty z betonu železového tř. C 30/37, tl. C 30/37 XA 1, XC2, XF4, XBSK - Cl 0,2 - Dmax 16- S. tl. přes 300 mm, maximální průsak 35mm dle ČSN EN 12 390-8, Požadavky na čerstvý beton: vodní koeficient w/c musí být menší než 0,45, cementová směs-portlandský CEM II - označení písmenem N, pokud možno, co nejdelší dobu uschovat stěny v bednění, udržovat mladý beton minimálně dva týdny v trvalém vlhku. Při vlhčení požít jemné mlžení nebo povrch pokrýt vlhkou geotextilii a PVC folii.Konstrukce dna i stěn musí být vodonepropustná - v místech pacovních spar je nutno doplnit těsnící systém - krystalická přísada nebo vnitřní nátěr musí být schopen vplnit trhliny do šířky 0,35 mm, zvýšenou odolnost proti odpadním vodám (vně konstrukce) zajišťuje krystalická přísada do betonu nebo vnitřní krystalický nátěr! Beton musí být důkladně hutněn, tak aby nevznikaly shluky | m3 | 24.455 |  | 0 | CS ÚRS 2016 01 |  |  | základní |  | 0 | 2.5023 | 61.195 | 0 | 0 | 4 | K | 2 |  |  |  | ROZPOCET |  |  |  |  | 0 | 0 | 0 | 0 | 0 | 1 | 0 | 4 | -1614361608
| P |  | Poznámka k položce: viz. příloha č. D.5.2 Revizní šachta KŠ1 | [15 empty] | P | 2
| VV |  | 4,7*2,5*0,3 |  | 3.525 | [13 empty] | VV | 2 | 2 | True | 0 | ROZPOCET
| VV |  | 1,8*2,5*0,3 |  | 1.35 | [13 empty] | VV | 2 | 2 | True | 0 | ROZPOCET
| VV |  | 3,76*2,5*0,3 |  | 2.82 | [13 empty] | VV | 2 | 2 | True | 0 | ROZPOCET
| VV |  | 1,9*2,5*0,3 |  | 1.425 | [13 empty] | VV | 2 | 2 | True | 0 | ROZPOCET
| VV |  | 1,78*2,5*0,3 |  | 1.335 | [13 empty] | VV | 2 | 2 | True | 0 | ROZPOCET
| VV |  | 14,0 |  | 14 | [13 empty] | VV | 2 | 2 | True | 0 | ROZPOCET
| VV |  | Součet |  | 24.455 | [13 empty] | VV | 2 | 4 | True | 1 | ROZPOCET
76 | K | 380356244 | Bednění konstrukcí z betonu vodostavebného ploch šachet vícehranných oboustranné odstranění-KŠ1 | m2 | 98.234 |  | 0 |  |  |  | základní |  | 0 | 0 | 0 | 0 | 0 | 4 | K | 2 |  |  |  | ROZPOCET |  |  |  |  | 0 | 0 | 0 | 0 | 0 | 1 | 0 | 4 | 376522500
| P |  | Poznámka k položce: viz. příloha č. D.5.2 Revizní šachta KŠ1 | [15 empty] | P | 2
| VV |  | 4,7*3,3 |  | 15.51 | [13 empty] | VV | 2 | 2 | True | 0 | ROZPOCET
| VV |  | 2,31*3,3 |  | 7.623 | [13 empty] | VV | 2 | 2 | True | 0 | ROZPOCET
| VV |  | 3,77*3,3 |  | 12.441 | [13 empty] | VV | 2 | 2 | True | 0 | ROZPOCET
| VV |  | 1,92*3,3 |  | 6.336 | [13 empty] | VV | 2 | 2 | True | 0 | ROZPOCET
| VV |  | 2,184*3,3 |  | 7.207 | [13 empty] | VV | 2 | 2 | True | 0 | ROZPOCET
| VV |  | Součet |  | 49.117 | [13 empty] | VV | 2 | 4 | True | 0 | ROZPOCET
| VV |  | 49,117*2 |  | 98.234 | [13 empty] | VV | 2 | 2 | True | 1 | ROZPOCET
77 | K | 380356288 | Bednění konstrukcí z betonu vodostavebného ploch šachet vícehranných oboustranné zřízení-KŠ1 | m2 | 98.234 |  | 0 |  |  |  | základní |  | 0 | 0.00353 | 0.34677 | 0 | 0 | 4 | K | 2 |  |  |  | ROZPOCET |  |  |  |  | 0 | 0 | 0 | 0 | 0 | 1 | 0 | 4 | 1410251501
| P |  | Poznámka k položce: viz. příloha č. D.5.2 Revizní šachta KŠ1 | [15 empty] | P | 2
| VV |  | 4,7*3,3 |  | 15.51 | [13 empty] | VV | 2 | 2 | True | 0 | ROZPOCET
| VV |  | 2,31*3,3 |  | 7.623 | [13 empty] | VV | 2 | 2 | True | 0 | ROZPOCET
| VV |  | 3,77*3,3 |  | 12.441 | [13 empty] | VV | 2 | 2 | True | 0 | ROZPOCET
| VV |  | 1,92*3,3 |  | 6.336 | [13 empty] | VV | 2 | 2 | True | 0 | ROZPOCET
| VV |  | 2,184*3,3 |  | 7.207 | [13 empty] | VV | 2 | 2 | True | 0 | ROZPOCET
| VV |  | Součet |  | 49.117 | [13 empty] | VV | 2 | 4 | True | 0 | ROZPOCET
| VV |  | 49,117*2 |  | 98.234 | [13 empty] | VV | 2 | 2 | True | 1 | ROZPOCET
78 | K | 380361006 | Výztuž KŠ1 z oceli B500B (R10505) | t | 2.331 |  | 0 | CS ÚRS 2016 01 |  |  | základní |  | 0 | 1.1095 | 2.5863 | 0 | 0 | 4 | K | 2 |  |  |  | ROZPOCET |  |  |  |  | 0 | 0 | 0 | 0 | 0 | 1 | 0 | 4 | 986877433
| P |  | Poznámka k položce: viz. příoha č. E.4 KŠ1 Revizní šachta – tvar | [15 empty] | P | 2
79 | K | 454791312 | Těsnění spáry KŠ1 pomocí boptnající pásky | m | 5 |  | 0 |  |  |  | základní |  | 0 | 0.0137 | 0.0685 | 0 | 0 | 4 | K | 2 |  |  |  | ROZPOCET |  |  |  |  | 0 | 0 | 0 | 0 | 0 | 1 | 0 | 4 | -2046549475
| P |  | Poznámka k položce: viz. příloha č. D.5.2 Revizní šachta KŠ1 | [15 empty] | P | 2
| VV |  | 2*2,5 |  | 5 | [13 empty] | VV | 2 | 2 | True | 1 | ROZPOCET
80 | K | 454791349 | Těsnění spáry KŠ1 pomocí těsnícího plechu zabudovaného mezi desku a stěny šachty | m | 27.44 |  | 0 |  |  |  | základní |  | 0 | 0.0137 | 0.37593 | 0 | 0 | 4 | K | 2 |  |  |  | ROZPOCET |  |  |  |  | 0 | 0 | 0 | 0 | 0 | 1 | 0 | 4 | 267518255
| P |  | Poznámka k položce: viz. příloha č. D.5.2 Revizní šachta KŠ1, je počítáno, že plech bude použit ve dně i stropu šachty | [15 empty] | P | 2
| VV |  | (4,4+2,02+3,5+1,8+2)*2 |  | 27.44 | [13 empty] | VV | 2 | 2 | True | 1 | ROZPOCET
81 | K | 894502233 | Bednění stropu šachet výcehranných zřízení i odstranění | m2 | 28 |  | 0 |  |  |  | základní |  | 0 | 0.00465 | 0.1302 | 0 | 0 | 4 | K | 2 |  |  |  | ROZPOCET |  |  |  |  | 0 | 0 | 0 | 0 | 0 | 1 | 0 | 4 | -1900919598
| P |  | Poznámka k položce: viz. příloha č. D.1.11.2.5 SO 01 – Revizní šachta KŠ1 – stavební výkres, D.1.11.2.3 SO 01 – Revizní šachta KŠ1 – tvar | [15 empty] | P | 2
| VV |  | 14,0*2 |  | 28 | [13 empty] | VV | 2 | 2 | True | 1 | ROZPOCET
| D | 4 | Vodorovné konstrukce |  |  |  | 0 | [5 empty] | 0 |  | 7.6829 |  | 0 | 1 | D | 1 |  |  |  | ROZPOCET | [10 empty] | 0
82 | K | 451315113 | Podkladní a výplňové vrstvy z betonu prostého tloušťky do 100 mm, z betonu C 8/10 | m2 | 15.53 |  | 0 | CS ÚRS 2017 01 |  |  | základní |  | 0 | 0 | 0 | 0 | 0 | 4 | K | 2 |  |  |  | ROZPOCET |  |  |  |  | 0 | 0 | 0 | 0 | 0 | 1 | 0 | 4 | 1504586713
| P |  | Poznámka k položce: viz příloha D.5.2 Kanalizační šachta KŠ1 | [15 empty] | P | 2
| VV |  | "viz příloha D.5.2 Kanalizační šachta KŠ1" | [15 empty] | VV | 2 | 1 | True | 0 | ROZPOCET
| VV |  | "podkladní beton pod KŠ1" | [15 empty] | VV | 2 | 1 | True | 0 | ROZPOCET
| VV |  | 15,53 |  | 15.53 | [13 empty] | VV | 2 | 2 | True | 1 | ROZPOCET
83 | K | 451572122 | Lože pod KŠ1 otevřený výkop z kameniva drobného těženého | m3 | 1.553 |  | 0 |  |  |  | základní |  | 0 | 1.8908 | 2.9364 | 0 | 0 | 4 | K | 2 |  |  |  | ROZPOCET |  |  |  |  | 0 | 0 | 0 | 0 | 0 | 1 | 0 | 4 | -1516421599
| P |  | Poznámka k položce: viz příloha D.5.2 Kanalizační šachta KŠ1 | [15 empty] | P | 2
| VV |  | "viz příloha D.5.2 Kanalizační šachta KŠ1" | [15 empty] | VV | 2 | 1 | True | 0 | ROZPOCET
| VV |  | 15,53*0,1 |  | 1.553 | [13 empty] | VV | 2 | 2 | True | 1 | ROZPOCET
84 | K | 452311121 | Podkladní desky z betonu prostého tř. C 8/10 otevřený výkop | m3 | 151.705 |  | 0 | CS ÚRS 2016 01 |  |  | základní |  | 0 | 0 | 0 | 0 | 0 | 4 | K | 2 |  |  |  | ROZPOCET |  |  |  |  | 0 | 0 | 0 | 0 | 0 | 1 | 0 | 4 | 868798369
| P |  | Poznámka k položce: viz. příoha č. D.5.1 Revizní šachta KŠ1 – stavební výkres, D.3 Podélné profily kanalizace | [15 empty] | P | 2
| VV |  | "viz. příloha č. D.2 Stavební situace, D.4 Vzorové uložení" | [15 empty] | VV | 2 | 1 | True | 0 | ROZPOCET
| VV |  | "Stoka A" | [15 empty] | VV | 2 | 1 | True | 0 | ROZPOCET
| VV |  | 43,1*2,1*0,1 |  | 9.051 | [13 empty] | VV | 2 | 2 | True | 0 | ROZPOCET
| VV |  | 47,3*2,1*0,1 |  | 9.933 | [13 empty] | VV | 2 | 2 | True | 0 | ROZPOCET
| VV |  | 422,3*1,6*0,1 |  | 67.568 | [13 empty] | VV | 2 | 2 | True | 0 | ROZPOCET
| VV |  | 3,9*1,2*0,1 |  | 0.468 | [13 empty] | VV | 2 | 2 | True | 0 | ROZPOCET
| VV |  | 95,9*1,2*0,1 |  | 11.508 | [13 empty] | VV | 2 | 2 | True | 0 | ROZPOCET
| VV |  | "Stoka A1" | [15 empty] | VV | 2 | 1 | True | 0 | ROZPOCET
| VV |  | 52,6*2*0,1 |  | 10.52 | [13 empty] | VV | 2 | 2 | True | 0 | ROZPOCET
| VV |  | "stoka A2" | [15 empty] | VV | 2 | 1 | True | 0 | ROZPOCET
| VV |  | 7,2*2,1*0,1 |  | 1.512 | [13 empty] | VV | 2 | 2 | True | 0 | ROZPOCET
| VV |  | 1,9*2,1*0,1 |  | 0.399 | [13 empty] | VV | 2 | 2 | True | 0 | ROZPOCET
| VV |  | "Stoka A3" | [15 empty] | VV | 2 | 1 | True | 0 | ROZPOCET
| VV |  | 16,1*1,6*0,1 |  | 2.576 | [13 empty] | VV | 2 | 2 | True | 0 | ROZPOCET
| VV |  | "Stoka A4" | [15 empty] | VV | 2 | 1 | True | 0 | ROZPOCET
| VV |  | 7,4*1,4*0,1 |  | 1.036 | [13 empty] | VV | 2 | 2 | True | 0 | ROZPOCET
| VV |  | "Stoka A5" | [15 empty] | VV | 2 | 1 | True | 0 | ROZPOCET
| VV |  | 12,4*1,2*0,1 |  | 1.488 | [13 empty] | VV | 2 | 2 | True | 0 | ROZPOCET
| VV |  | "stoka A6" | [15 empty] | VV | 2 | 1 | True | 0 | ROZPOCET
| VV |  | 12*1,4*0,1 |  | 1.68 | [13 empty] | VV | 2 | 2 | True | 0 | ROZPOCET
| VV |  | "stoka A7" | [15 empty] | VV | 2 | 1 | True | 0 | ROZPOCET
| VV |  | 1,7*1,2*0,1 |  | 0.204 | [13 empty] | VV | 2 | 2 | True | 0 | ROZPOCET
| VV |  | 6,8*1,2*0,1 |  | 0.816 | [13 empty] | VV | 2 | 2 | True | 0 | ROZPOCET
| VV |  | 3,3*1,2*0,1 |  | 0.396 | [13 empty] | VV | 2 | 2 | True | 0 | ROZPOCET
| VV |  | "kanalizační odbočky DN 200" | [15 empty] | VV | 2 | 1 | True | 0 | ROZPOCET
| VV |  | 85,6*1*0,1 |  | 8.56 | [13 empty] | VV | 2 | 2 | True | 0 | ROZPOCET
| VV |  | 0,6*1*0,1 |  | 0.06 | [13 empty] | VV | 2 | 2 | True | 0 | ROZPOCET
| VV |  | "kanalizační odbočky DN 150" | [15 empty] | VV | 2 | 1 | True | 0 | ROZPOCET
| VV |  | 150,2*1*0,1 |  | 15.02 | [13 empty] | VV | 2 | 2 | True | 0 | ROZPOCET
| VV |  | 1,7*1*0,1 |  | 0.17 | [13 empty] | VV | 2 | 2 | True | 0 | ROZPOCET
| VV |  | 5,3*1*0,1 |  | 0.53 | [13 empty] | VV | 2 | 2 | True | 0 | ROZPOCET
| VV |  | 1,9*1*0,1 |  | 0.19 | [13 empty] | VV | 2 | 2 | True | 0 | ROZPOCET
| VV |  | 15,4*1*0,1 |  | 1.54 | [13 empty] | VV | 2 | 2 | True | 0 | ROZPOCET
| VV |  | 2,1*1*0,1 |  | 0.21 | [13 empty] | VV | 2 | 2 | True | 0 | ROZPOCET
| VV |  | "podkladní beton pro KŠ" | [15 empty] | VV | 2 | 1 | True | 0 | ROZPOCET
| VV |  | "KŠ1" | [15 empty] | VV | 2 | 1 | True | 0 | ROZPOCET
| VV |  | 15,52*0,1 |  | 1.552 | [13 empty] | VV | 2 | 2 | True | 0 | ROZPOCET
| VV |  | "KŠ do DN 600" | [15 empty] | VV | 2 | 1 | True | 0 | ROZPOCET
| VV |  | (PI*0,8*0,8*0,1)*18 |  | 3.619 | [13 empty] | VV | 2 | 2 | True | 0 | ROZPOCET
| VV |  | "KŠ DN 700, 800" | [15 empty] | VV | 2 | 1 | True | 0 | ROZPOCET
| VV |  | (PI*1,08*1,08*0,1)*3 |  | 1.099 | [13 empty] | VV | 2 | 2 | True | 0 | ROZPOCET
| VV |  | Součet |  | 151.705 | [13 empty] | VV | 2 | 4 | True | 1 | ROZPOCET
85 | K | 452311141 | spádový beton z betonu prostého tř. C 20/25 | m3 | 0.945 |  | 0 | CS ÚRS 2016 01 |  |  | základní |  | 0 | 0 | 0 | 0 | 0 | 4 | K | 2 |  |  |  | ROZPOCET |  |  |  |  | 0 | 0 | 0 | 0 | 0 | 1 | 0 | 4 | 774088171
| P |  | Poznámka k položce: viz. příoha č. D.5.2 Revizní šachta KŠ1 | [15 empty] | P | 2
| VV |  | 4,2*2,5*0,09 |  | 0.945 | [13 empty] | VV | 2 | 2 | True | 1 | ROZPOCET
86 | K | 452386111 | Vyrovnávací prstence z betonu prostého tř. B 7,5 v do 100 mm | kus | 29 |  | 0 | CS ÚRS 2016 01 |  |  | základní |  | 0 | 0.08832 | 2.5613 | 0 | 0 | 4 | K | 2 |  |  |  | ROZPOCET |  |  |  |  | 0 | 0 | 0 | 0 | 0 | 1 | 0 | 4 | -1099822190
| P |  | Poznámka k položce: viz. příloha č. D.5.2 Revizní šachty, D.5.3 Tabulka šachet | [15 empty] | P | 2
| VV |  | 7+7+3+12 |  | 29 | [13 empty] | VV | 2 | 2 | True | 1 | ROZPOCET
87 | M | 592243200 | prstenec šachetní betonový vyrovnávací 62,5x12x6 cm | kus | 7 |  | 0 | CS ÚRS 2017 01 |  |  | základní |  | 0 | 0.04 | 0.28 | 0 | 0 | 8 | M | 2 |  |  |  | ROZPOCET |  |  |  |  | 0 | 0 | 0 | 0 | 0 | 1 | 0 | 4 | 1240511532
| P |  | Poznámka k položce: viz. příloha č. D.5.2 Revizní šachty, D.5.3 Tabulka šachet | [15 empty] | P | 2
| VV |  | 7 |  | 7 | [13 empty] | VV | 2 | 2 | True | 1 | ROZPOCET
88 | M | 592243199 | prstenec šachetní betonový vyrovnávací TBW-Q.1 63/4 | kus | 3 |  | 0 |  |  |  | základní |  | 0 | 0.04 | 0.12 | 0 | 0 | 8 | M | 2 |  |  |  | ROZPOCET |  |  |  |  | 0 | 0 | 0 | 0 | 0 | 1 | 0 | 4 | 851439247
| P |  | Poznámka k položce: viz. příloha č. D.5.2 Revizní šachty, D.5.3 Tabulka šachet | [15 empty] | P | 2
| VV |  | 3 |  | 3 | [13 empty] | VV | 2 | 2 | True | 1 | ROZPOCET
89 | M | 592241350 | prstenec betonový vyrovnávací 62,5x6x9 cm | kus | 2 |  | 0 | CS ÚRS 2017 01 |  |  | základní |  | 0 | 0.033 | 0.066 | 0 | 0 | 8 | M | 2 |  |  |  | ROZPOCET |  |  |  |  | 0 | 0 | 0 | 0 | 0 | 1 | 0 | 4 | -814929934
| P |  | Poznámka k položce: viz. příloha č. D.5.2 Revizní šachta KŠ1 | [15 empty] | P | 2
| VV |  | 2 |  | 2 | [13 empty] | VV | 2 | 2 | True | 1 | ROZPOCET
90 | M | 592243210 | prstenec šachetní betonový vyrovnávací 62,5x12x8 cm | kus | 7 |  | 0 | CS ÚRS 2017 01 |  |  | základní |  | 0 | 0.054 | 0.378 | 0 | 0 | 8 | M | 2 |  |  |  | ROZPOCET |  |  |  |  | 0 | 0 | 0 | 0 | 0 | 1 | 0 | 4 | 1100139598
| P |  | Poznámka k položce: viz. příloha č. D.5.2 Revizní šachty, D.5.3 Tabulka šachet | [15 empty] | P | 2
| VV |  | 7 |  | 7 | [13 empty] | VV | 2 | 2 | True | 1 | ROZPOCET
91 | M | 592243230 | prstenec šachetní betonový vyrovnávací 62,5x12x10 cm | kus | 12 |  | 0 | CS ÚRS 2017 01 |  |  | základní |  | 0 | 0.068 | 0.816 | 0 | 0 | 8 | M | 2 |  |  |  | ROZPOCET |  |  |  |  | 0 | 0 | 0 | 0 | 0 | 1 | 0 | 4 | 1366680764
| P |  | Poznámka k položce: viz. příloha č. D.5.2 Revizní šachty, D.5.3 Tabulka šachet | [15 empty] | P | 2
| VV |  | 12 |  | 12 | [13 empty] | VV | 2 | 2 | True | 1 | ROZPOCET
92 | M | 592243231 | prstenec šachetní betonový vyrovnávací TBW-Q.1 63/12 | kus | 6 |  | 0 |  |  |  | základní |  | 0 | 0.068 | 0.408 | 0 | 0 | 8 | M | 2 |  |  |  | ROZPOCET |  |  |  |  | 0 | 0 | 0 | 0 | 0 | 1 | 0 | 4 | 519727395
| P |  | Poznámka k položce: viz. příloha č. D.5.2 Revizní šachty, D.5.3 Tabulka šachet | [15 empty] | P | 2
| VV |  | 6 |  | 6 | [13 empty] | VV | 2 | 2 | True | 1 | ROZPOCET
93 | K | 916241134 | Lože z podkladního betonu dle ČSN 736124 (položka obsahuje materilál i práci) | m3 | 0.84 |  | 0 |  |  |  | základní |  | 0 | 0.13954 | 0.11721 | 0 | 0 | 4 | K | 2 |  |  |  | ROZPOCET |  |  |  |  | 0 | 0 | 0 | 0 | 0 | 1 | 0 | 4 | -223893563
| VV |  | 42*0,2*0,1 |  | 0.84 | [13 empty] | VV | 2 | 2 | True | 1 | ROZPOCET
| D | 5 | Komunikace |  |  |  | 0 | [5 empty] | 0 |  | 964.1172 |  | 0 | 1 | D | 1 |  |  |  | ROZPOCET | [10 empty] | 0
94 | K | 564211111 | Podklad nebo podsyp ze štěrkopísku ŠP s rozprostřením, vlhčením a zhutněním, po zhutnění tl. 50 mm | m2 | 2.94 |  | 0 | CS ÚRS 2017 01 |  |  | základní |  | 0 | 0 | 0 | 0 | 0 | 4 | K | 2 |  |  |  | ROZPOCET |  |  |  |  | 0 | 0 | 0 | 0 | 0 | 1 | 0 | 4 | 836251295
| P |  | Poznámka k položce: S ohledem na geologické poměry je třeba počítat se zvýšeným objemem zemních prací (zvýšený výskyt nesoudržných zemin pravděpodobně povede k vysypávání výkopku po stranách rýhy). Z tohoto důvodu bude objem zemních prací zvýšen o rezervu v rozsahu cca 40 %. Tento předpoklad se nemusí naplnit. TDI bude povinen objem zemních prací kontrolovat, případně odečíst méně práce. | [15 empty] | P | 2
| VV |  | "viz. příloha č. D.2 Stavební situace, D.4 Vzorové uložení" | [15 empty] | VV | 2 | 1 | True | 0 | ROZPOCET
| VV |  | "kanalizační odbočky DN 150" | [15 empty] | VV | 2 | 1 | True | 0 | ROZPOCET
| VV |  | 2,1*1 |  | 2.1 | [13 empty] | VV | 2 | 2 | True | 0 | ROZPOCET
| VV |  | Součet |  | 2.1 | [13 empty] | VV | 2 | 4 | True | 0 | ROZPOCET
| VV |  | 2,1*1,4 |  | 2.94 | [13 empty] | VV | 2 | 2 | True | 1 | ROZPOCET
95 | K | 564231111 | Podklad nebo podsyp ze štěrkopísku ŠP s rozprostřením, vlhčením a zhutněním, po zhutnění tl. 100 mm | m2 | 18.858 |  | 0 | CS ÚRS 2017 01 |  |  | základní |  | 0 | 0 | 0 | 0 | 0 | 4 | K | 2 |  |  |  | ROZPOCET |  |  |  |  | 0 | 0 | 0 | 0 | 0 | 1 | 0 | 4 | -488335572
| P |  | Poznámka k položce: viz příloha D.3 podélní profily kanalizace, D.5 Kanalizační šachty S ohledem na geologické poměry je třeba počítat se zvýšeným objemem zemních prací (zvýšený výskyt nesoudržných zemin pravděpodobně povede k vysypávání výkopku po stranách rýhy). Z tohoto důvodu bude objem zemních prací zvýšen o rezervu v rozsahu cca 40 %. Tento předpoklad se nemusí naplnit. TDI bude povinen objem zemních prací kontrolovat, případně odečíst méně práce. | [15 empty] | P | 2
| VV |  | "viz. příloha č. D.2 Stavební situace, D.4 Vzorové uložení" | [15 empty] | VV | 2 | 1 | True | 0 | ROZPOCET
| VV |  | "kanalizační odbočky DN 150" | [15 empty] | VV | 2 | 1 | True | 0 | ROZPOCET
| VV |  | 5,3*1 |  | 5.3 | [13 empty] | VV | 2 | 2 | True | 0 | ROZPOCET
| VV |  | 1,9*1 |  | 1.9 | [13 empty] | VV | 2 | 2 | True | 0 | ROZPOCET
| VV |  | "štěrkopísek pro KŠ" | [15 empty] | VV | 2 | 1 | True | 0 | ROZPOCET
| VV |  | "KŠ1" | [15 empty] | VV | 2 | 1 | True | 0 | ROZPOCET
| VV |  | 15,52*0,1 |  | 1.552 | [13 empty] | VV | 2 | 2 | True | 0 | ROZPOCET
| VV |  | "KŠ do DN 600" | [15 empty] | VV | 2 | 1 | True | 0 | ROZPOCET
| VV |  | (PI*0,8*0,8*0,1)*18 |  | 3.619 | [13 empty] | VV | 2 | 2 | True | 0 | ROZPOCET
| VV |  | "KŠ DN 700, 800" | [15 empty] | VV | 2 | 1 | True | 0 | ROZPOCET
| VV |  | (PI*1,08*1,08*0,1)*3 |  | 1.099 | [13 empty] | VV | 2 | 2 | True | 0 | ROZPOCET
| VV |  | Součet |  | 13.47 | [13 empty] | VV | 2 | 4 | True | 0 | ROZPOCET
| VV |  | 13,470*1,4 |  | 18.858 | [13 empty] | VV | 2 | 2 | True | 1 | ROZPOCET
96 | K | 564851111 | Podklad ze štěrkodrti ŠD s rozprostřením a zhutněním, po zhutnění tl. 150 mm | m2 | 176.974 |  | 0 | CS ÚRS 2017 01 |  |  | základní |  | 0 | 0 | 0 | 0 | 0 | 4 | K | 2 |  |  |  | ROZPOCET |  |  |  |  | 0 | 0 | 0 | 0 | 0 | 1 | 0 | 4 | 1493745837
| P |  | Poznámka k položce: S ohledem na geologické poměry je třeba počítat se zvýšeným objemem zemních prací (zvýšený výskyt nesoudržných zemin pravděpodobně povede k vysypávání výkopku po stranách rýhy). Z tohoto důvodu bude objem zemních prací zvýšen o rezervu v rozsahu cca 40 %. Tento předpoklad se nemusí naplnit. TDI bude povinen objem zemních prací kontrolovat, případně odečíst méně práce. | [15 empty] | P | 2
| VV |  | "viz. příloha č. D.2 Stavební situace, D.4 Vzorové uložení" | [15 empty] | VV | 2 | 1 | True | 0 | ROZPOCET
| VV |  | "stoka A" | [15 empty] | VV | 2 | 1 | True | 0 | ROZPOCET
| VV |  | 95,9*1,2 |  | 115.08 | [13 empty] | VV | 2 | 2 | True | 0 | ROZPOCET
| VV |  | "stoky A2" | [15 empty] | VV | 2 | 1 | True | 0 | ROZPOCET
| VV |  | 1,9*2,1 |  | 3.99 | [13 empty] | VV | 2 | 2 | True | 0 | ROZPOCET
| VV |  | "stoka A7" | [15 empty] | VV | 2 | 1 | True | 0 | ROZPOCET
| VV |  | 1,7*1,2 |  | 2.04 | [13 empty] | VV | 2 | 2 | True | 0 | ROZPOCET
| VV |  | "kanalizační odbočky DN 150" | [15 empty] | VV | 2 | 1 | True | 0 | ROZPOCET
| VV |  | 1,7*1 |  | 1.7 | [13 empty] | VV | 2 | 2 | True | 0 | ROZPOCET
| VV |  | "rozšíření pro šachty KŠ 13, 14" | [15 empty] | VV | 2 | 1 | True | 0 | ROZPOCET
| VV |  | (2*0,9)*2 |  | 3.6 | [13 empty] | VV | 2 | 2 | True | 0 | ROZPOCET
| VV |  | Součet |  | 126.41 | [13 empty] | VV | 2 | 4 | True | 0 | ROZPOCET
| VV |  | 126,410*1,4 |  | 176.974 | [13 empty] | VV | 2 | 2 | True | 1 | ROZPOCET
97 | K | 564861111 | Podklad ze štěrkodrti ŠD s rozprostřením a zhutněním, po zhutnění tl. 200 mm | m2 | 13.02 |  | 0 | CS ÚRS 2017 01 |  |  | základní |  | 0 | 0 | 0 | 0 | 0 | 4 | K | 2 |  |  |  | ROZPOCET |  |  |  |  | 0 | 0 | 0 | 0 | 0 | 1 | 0 | 4 | -1402105220
| P |  | Poznámka k položce: S ohledem na geologické poměry je třeba počítat se zvýšeným objemem zemních prací (zvýšený výskyt nesoudržných zemin pravděpodobně povede k vysypávání výkopku po stranách rýhy). Z tohoto důvodu bude objem zemních prací zvýšen o rezervu v rozsahu cca 40 %. Tento předpoklad se nemusí naplnit. TDI bude povinen objem zemních prací kontrolovat, případně odečíst méně práce. | [15 empty] | P | 2
| VV |  | "viz. příloha č. D.2 Stavební situace, D.4 Vzorové uložení" | [15 empty] | VV | 2 | 1 | True | 0 | ROZPOCET
| VV |  | "kanalizační odbočky DN 150" | [15 empty] | VV | 2 | 1 | True | 0 | ROZPOCET
| VV |  | 5,3*1 |  | 5.3 | [13 empty] | VV | 2 | 2 | True | 0 | ROZPOCET
| VV |  | 1,9*1 |  | 1.9 | [13 empty] | VV | 2 | 2 | True | 0 | ROZPOCET
| VV |  | 2,1*1 |  | 2.1 | [13 empty] | VV | 2 | 2 | True | 0 | ROZPOCET
| VV |  | Součet |  | 9.3 | [13 empty] | VV | 2 | 4 | True | 0 | ROZPOCET
| VV |  | 9,3*1,4 |  | 13.02 | [13 empty] | VV | 2 | 2 | True | 1 | ROZPOCET
98 | K | 564871116 | Podklad ze štěrkodrti ŠD s rozprostřením a zhutněním, po zhutnění tl. 300 mm | m2 | 1883.406 |  | 0 | CS ÚRS 2016 01 |  |  | základní |  | 0 | 0 | 0 | 0 | 0 | 4 | K | 2 |  |  |  | ROZPOCET |  |  |  |  | 0 | 0 | 0 | 0 | 0 | 1 | 0 | 4 | -999080612
| P |  | Poznámka k položce: S ohledem na geologické poměry je třeba počítat se zvýšeným objemem zemních prací (zvýšený výskyt nesoudržných zemin pravděpodobně povede k vysypávání výkopku po stranách rýhy). Z tohoto důvodu bude objem zemních prací zvýšen o rezervu v rozsahu cca 40 %. Tento předpoklad se nemusí naplnit. TDI bude povinen objem zemních prací kontrolovat, případně odečíst méně práce. | [15 empty] | P | 2
| VV |  | "viz. příloha č. D.2 Stavební situace, D.4 Vzorové uložení" | [15 empty] | VV | 2 | 1 | True | 0 | ROZPOCET
| VV |  | "Stoka A" | [15 empty] | VV | 2 | 1 | True | 0 | ROZPOCET
| VV |  | 43,1*2,1 |  | 90.51 | [13 empty] | VV | 2 | 2 | True | 0 | ROZPOCET
| VV |  | 47,3*2,1 |  | 99.33 | [13 empty] | VV | 2 | 2 | True | 0 | ROZPOCET
| VV |  | 422,3*1,6 |  | 675.68 | [13 empty] | VV | 2 | 2 | True | 0 | ROZPOCET
| VV |  | 3,9*1,2 |  | 4.68 | [13 empty] | VV | 2 | 2 | True | 0 | ROZPOCET
| VV |  | "Stoka A1" | [15 empty] | VV | 2 | 1 | True | 0 | ROZPOCET
| VV |  | 52,6*2 |  | 105.2 | [13 empty] | VV | 2 | 2 | True | 0 | ROZPOCET
| VV |  | "Stoka A2" | [15 empty] | VV | 2 | 1 | True | 0 | ROZPOCET
| VV |  | 7,2*2,1 |  | 15.12 | [13 empty] | VV | 2 | 2 | True | 0 | ROZPOCET
| VV |  | "Stoka A3" | [15 empty] | VV | 2 | 1 | True | 0 | ROZPOCET
| VV |  | 16,1*1,6 |  | 25.76 | [13 empty] | VV | 2 | 2 | True | 0 | ROZPOCET
| VV |  | "Stoka A4" | [15 empty] | VV | 2 | 1 | True | 0 | ROZPOCET
| VV |  | 7,4*1,4 |  | 10.36 | [13 empty] | VV | 2 | 2 | True | 0 | ROZPOCET
| VV |  | "Stoka A5" | [15 empty] | VV | 2 | 1 | True | 0 | ROZPOCET
| VV |  | 12,4*1,2 |  | 14.88 | [13 empty] | VV | 2 | 2 | True | 0 | ROZPOCET
| VV |  | "stoka A6" | [15 empty] | VV | 2 | 1 | True | 0 | ROZPOCET
| VV |  | 12*1,4 |  | 16.8 | [13 empty] | VV | 2 | 2 | True | 0 | ROZPOCET
| VV |  | "stoka A7" | [15 empty] | VV | 2 | 1 | True | 0 | ROZPOCET
| VV |  | 6,8*1,2 |  | 8.16 | [13 empty] | VV | 2 | 2 | True | 0 | ROZPOCET
| VV |  | "kanalizační odbočky DN 200" | [15 empty] | VV | 2 | 1 | True | 0 | ROZPOCET
| VV |  | 85,6*1 |  | 85.6 | [13 empty] | VV | 2 | 2 | True | 0 | ROZPOCET
| VV |  | "kanalizační odbočky DN 150" | [15 empty] | VV | 2 | 1 | True | 0 | ROZPOCET
| VV |  | 150,2*1 |  | 150.2 | [13 empty] | VV | 2 | 2 | True | 0 | ROZPOCET
| VV |  | "rozšíření pro šachtu KŠ1" | [15 empty] | VV | 2 | 1 | True | 0 | ROZPOCET
| VV |  | (3,81+3,52) |  | 7.33 | [13 empty] | VV | 2 | 2 | True | 0 | ROZPOCET
| VV |  | "rozšíření pro šachtu KŠ2" | [15 empty] | VV | 2 | 1 | True | 0 | ROZPOCET
| VV |  | (1,29+1,25) |  | 2.54 | [13 empty] | VV | 2 | 2 | True | 0 | ROZPOCET
| VV |  | "rozšíření pro šachtu KŠ16" | [15 empty] | VV | 2 | 1 | True | 0 | ROZPOCET
| VV |  | (1,29+1,25) |  | 2.54 | [13 empty] | VV | 2 | 2 | True | 0 | ROZPOCET
| VV |  | "rozšíření pro šachty KŠ 3-12" | [15 empty] | VV | 2 | 1 | True | 0 | ROZPOCET
| VV |  | (2*0,9)*10 |  | 18 | [13 empty] | VV | 2 | 2 | True | 0 | ROZPOCET
| VV |  | "rozšíření pro šachty KŠ 15, 15a" | [15 empty] | VV | 2 | 1 | True | 0 | ROZPOCET
| VV |  | (2*0,9)*2 |  | 3.6 | [13 empty] | VV | 2 | 2 | True | 0 | ROZPOCET
| VV |  | "rozšíření pro šachty KŠ 17-21" | [15 empty] | VV | 2 | 1 | True | 0 | ROZPOCET
| VV |  | (2*0,9)*5 |  | 9 | [13 empty] | VV | 2 | 2 | True | 0 | ROZPOCET
| VV |  | Součet |  | 1345.29 | [13 empty] | VV | 2 | 4 | True | 0 | ROZPOCET
| VV |  | 1345,29*1,4 |  | 1883.406 | [13 empty] | VV | 2 | 2 | True | 1 | ROZPOCET
99 | K | 567132115 | Podklad z kameniva zpevněného cementem KSC I tl 200 mm | m2 | 1883.406 |  | 0 | CS ÚRS 2016 01 |  |  | základní |  | 0 | 0.51086 | 962.1568 | 0 | 0 | 4 | K | 2 |  |  |  | ROZPOCET |  |  |  |  | 0 | 0 | 0 | 0 | 0 | 1 | 0 | 4 | -1844343296
| P |  | Poznámka k položce: S ohledem na geologické poměry je třeba počítat se zvýšeným objemem zemních prací (zvýšený výskyt nesoudržných zemin pravděpodobně povede k vysypávání výkopku po stranách rýhy). Z tohoto důvodu bude objem zemních prací zvýšen o rezervu v rozsahu cca 40 %. Tento předpoklad se nemusí naplnit. TDI bude povinen objem zemních prací kontrolovat, případně odečíst méně práce. | [15 empty] | P | 2
| VV |  | "viz. příloha č. D.2 Stavební situace, D.4 Vzorové uložení" | [15 empty] | VV | 2 | 1 | True | 0 | ROZPOCET
| VV |  | "Stoka A" | [15 empty] | VV | 2 | 1 | True | 0 | ROZPOCET
| VV |  | 43,1*2,1 |  | 90.51 | [13 empty] | VV | 2 | 2 | True | 0 | ROZPOCET
| VV |  | 47,3*2,1 |  | 99.33 | [13 empty] | VV | 2 | 2 | True | 0 | ROZPOCET
| VV |  | 422,3*1,6 |  | 675.68 | [13 empty] | VV | 2 | 2 | True | 0 | ROZPOCET
| VV |  | 3,9*1,2 |  | 4.68 | [13 empty] | VV | 2 | 2 | True | 0 | ROZPOCET
| VV |  | "Stoka A1" | [15 empty] | VV | 2 | 1 | True | 0 | ROZPOCET
| VV |  | 52,6*2 |  | 105.2 | [13 empty] | VV | 2 | 2 | True | 0 | ROZPOCET
| VV |  | "Stoka A2" | [15 empty] | VV | 2 | 1 | True | 0 | ROZPOCET
| VV |  | 7,2*2,1 |  | 15.12 | [13 empty] | VV | 2 | 2 | True | 0 | ROZPOCET
| VV |  | "Stoka A3" | [15 empty] | VV | 2 | 1 | True | 0 | ROZPOCET
| VV |  | 16,1*1,6 |  | 25.76 | [13 empty] | VV | 2 | 2 | True | 0 | ROZPOCET
| VV |  | "Stoka A4" | [15 empty] | VV | 2 | 1 | True | 0 | ROZPOCET
| VV |  | 7,4*1,4 |  | 10.36 | [13 empty] | VV | 2 | 2 | True | 0 | ROZPOCET
| VV |  | "Stoka A5" | [15 empty] | VV | 2 | 1 | True | 0 | ROZPOCET
| VV |  | 12,4*1,2 |  | 14.88 | [13 empty] | VV | 2 | 2 | True | 0 | ROZPOCET
| VV |  | "stoka A6" | [15 empty] | VV | 2 | 1 | True | 0 | ROZPOCET
| VV |  | 12*1,4 |  | 16.8 | [13 empty] | VV | 2 | 2 | True | 0 | ROZPOCET
| VV |  | "stoka A7" | [15 empty] | VV | 2 | 1 | True | 0 | ROZPOCET
| VV |  | 6,8*1,2 |  | 8.16 | [13 empty] | VV | 2 | 2 | True | 0 | ROZPOCET
| VV |  | "kanalizační odbočky DN 200" | [15 empty] | VV | 2 | 1 | True | 0 | ROZPOCET
| VV |  | 85,6*1 |  | 85.6 | [13 empty] | VV | 2 | 2 | True | 0 | ROZPOCET
| VV |  | "kanalizační odbočky DN 150" | [15 empty] | VV | 2 | 1 | True | 0 | ROZPOCET
| VV |  | 150,2*1 |  | 150.2 | [13 empty] | VV | 2 | 2 | True | 0 | ROZPOCET
| VV |  | "rozšíření pro šachtu KŠ1" | [15 empty] | VV | 2 | 1 | True | 0 | ROZPOCET
| VV |  | (3,81+3,52) |  | 7.33 | [13 empty] | VV | 2 | 2 | True | 0 | ROZPOCET
| VV |  | "rozšíření pro šachtu KŠ2" | [15 empty] | VV | 2 | 1 | True | 0 | ROZPOCET
| VV |  | (1,29+1,25) |  | 2.54 | [13 empty] | VV | 2 | 2 | True | 0 | ROZPOCET
| VV |  | "rozšíření pro šachtu KŠ16" | [15 empty] | VV | 2 | 1 | True | 0 | ROZPOCET
| VV |  | (1,29+1,25) |  | 2.54 | [13 empty] | VV | 2 | 2 | True | 0 | ROZPOCET
| VV |  | "rozšíření pro šachty KŠ 3-12" | [15 empty] | VV | 2 | 1 | True | 0 | ROZPOCET
| VV |  | (2*0,9)*10 |  | 18 | [13 empty] | VV | 2 | 2 | True | 0 | ROZPOCET
| VV |  | "rozšíření pro šachty KŠ 15, 15a" | [15 empty] | VV | 2 | 1 | True | 0 | ROZPOCET
| VV |  | (2*0,9)*2 |  | 3.6 | [13 empty] | VV | 2 | 2 | True | 0 | ROZPOCET
| VV |  | "rozšíření pro šachty KŠ 17-21" | [15 empty] | VV | 2 | 1 | True | 0 | ROZPOCET
| VV |  | (2*0,9)*5 |  | 9 | [13 empty] | VV | 2 | 2 | True | 0 | ROZPOCET
| VV |  | Součet |  | 1345.29 | [13 empty] | VV | 2 | 4 | True | 0 | ROZPOCET
| VV |  | 1345,29*1,4 |  | 1883.406 | [13 empty] | VV | 2 | 2 | True | 1 | ROZPOCET
100 | K | 577144111 | Asfaltový beton vrstva obrusná ACO 11 (ABS) s rozprostřením a se zhutněním z nemodifikovaného asfaltu v pruhu šířky do 3 m tř. I, po zhutnění tl. 50 mm | m2 | 2923.242 |  | 0 | CS ÚRS 2017 01 |  |  | základní |  | 0 | 0 | 0 | 0 | 0 | 4 | K | 2 |  |  |  | ROZPOCET |  |  |  |  | 0 | 0 | 0 | 0 | 0 | 1 | 0 | 4 | 522669816
| P |  | Poznámka k položce: S ohledem na geologické poměry je třeba počítat se zvýšeným objemem zemních prací (zvýšený výskyt nesoudržných zemin pravděpodobně povede k vysypávání výkopku po stranách rýhy). Z tohoto důvodu bude objem zemních prací zvýšen o rezervu v rozsahu cca 40 %. Tento předpoklad se nemusí naplnit. TDI bude povinen objem zemních prací kontrolovat, případně odečíst méně práce. | [15 empty] | P | 2
| VV |  | "viz. příloha č. D.2 Stavební situace, D.4 Vzorové uložení" | [15 empty] | VV | 2 | 1 | True | 0 | ROZPOCET
| VV |  | "Stoka A" | [15 empty] | VV | 2 | 1 | True | 0 | ROZPOCET
| VV |  | 422,3*2,6 |  | 1097.98 | [13 empty] | VV | 2 | 2 | True | 0 | ROZPOCET
| VV |  | 3,9*2,2 |  | 8.58 | [13 empty] | VV | 2 | 2 | True | 0 | ROZPOCET
| VV |  | "Stoka A1" | [15 empty] | VV | 2 | 1 | True | 0 | ROZPOCET
| VV |  | 52,6*3 |  | 157.8 | [13 empty] | VV | 2 | 2 | True | 0 | ROZPOCET
| VV |  | "Stoka A3" | [15 empty] | VV | 2 | 1 | True | 0 | ROZPOCET
| VV |  | 16,1*2,6 |  | 41.86 | [13 empty] | VV | 2 | 2 | True | 0 | ROZPOCET
| VV |  | "Stoka A4" | [15 empty] | VV | 2 | 1 | True | 0 | ROZPOCET
| VV |  | 7,4*2,4 |  | 17.76 | [13 empty] | VV | 2 | 2 | True | 0 | ROZPOCET
| VV |  | "Stoka A5" | [15 empty] | VV | 2 | 1 | True | 0 | ROZPOCET
| VV |  | 12,4*2,2 |  | 27.28 | [13 empty] | VV | 2 | 2 | True | 0 | ROZPOCET
| VV |  | "stoka A6" | [15 empty] | VV | 2 | 1 | True | 0 | ROZPOCET
| VV |  | 12*2,4 |  | 28.8 | [13 empty] | VV | 2 | 2 | True | 0 | ROZPOCET
| VV |  | "stoka A7" | [15 empty] | VV | 2 | 1 | True | 0 | ROZPOCET
| VV |  | 6,8*2,2 |  | 14.96 | [13 empty] | VV | 2 | 2 | True | 0 | ROZPOCET
| VV |  | "kanalizační odbočky DN 200" | [15 empty] | VV | 2 | 1 | True | 0 | ROZPOCET
| VV |  | 85,6*2 |  | 171.2 | [13 empty] | VV | 2 | 2 | True | 0 | ROZPOCET
| VV |  | "kanalizační odbočky DN 150" | [15 empty] | VV | 2 | 1 | True | 0 | ROZPOCET
| VV |  | 150,2*2 |  | 300.4 | [13 empty] | VV | 2 | 2 | True | 0 | ROZPOCET
| VV |  | "rozšíření pro šachtu KŠ1" | [15 empty] | VV | 2 | 1 | True | 0 | ROZPOCET
| VV |  | (3,81+3,52) |  | 7.33 | [13 empty] | VV | 2 | 2 | True | 0 | ROZPOCET
| VV |  | "rozšíření pro šachtu KŠ2" | [15 empty] | VV | 2 | 1 | True | 0 | ROZPOCET
| VV |  | (1,29+1,25) |  | 2.54 | [13 empty] | VV | 2 | 2 | True | 0 | ROZPOCET
| VV |  | "rozšíření pro šachtu KŠ16" | [15 empty] | VV | 2 | 1 | True | 0 | ROZPOCET
| VV |  | (1,29+1,25) |  | 2.54 | [13 empty] | VV | 2 | 2 | True | 0 | ROZPOCET
| VV |  | "rozšíření pro šachty KŠ 3-12" | [15 empty] | VV | 2 | 1 | True | 0 | ROZPOCET
| VV |  | (2*0,9)*10 |  | 18 | [13 empty] | VV | 2 | 2 | True | 0 | ROZPOCET
| VV |  | "rozšíření pro šachty KŠ 15, 15a" | [15 empty] | VV | 2 | 1 | True | 0 | ROZPOCET
| VV |  | (2*0,9)*2 |  | 3.6 | [13 empty] | VV | 2 | 2 | True | 0 | ROZPOCET
| VV |  | "rozšíření pro šachty KŠ 17-21" | [15 empty] | VV | 2 | 1 | True | 0 | ROZPOCET
| VV |  | (2*0,9)*5 |  | 9 | [13 empty] | VV | 2 | 2 | True | 0 | ROZPOCET
| VV |  | "pro asf. chodníky" | [15 empty] | VV | 2 | 1 | True | 0 | ROZPOCET
| VV |  | "stoka A" | [15 empty] | VV | 2 | 1 | True | 0 | ROZPOCET
| VV |  | 95,9*1,8 |  | 172.62 | [13 empty] | VV | 2 | 2 | True | 0 | ROZPOCET
| VV |  | "stoka A7" | [15 empty] | VV | 2 | 1 | True | 0 | ROZPOCET
| VV |  | 1,7*1,8 |  | 3.06 | [13 empty] | VV | 2 | 2 | True | 0 | ROZPOCET
| VV |  | "kan. odbočky" | [15 empty] | VV | 2 | 1 | True | 0 | ROZPOCET
| VV |  | 1,7*1,6 |  | 2.72 | [13 empty] | VV | 2 | 2 | True | 0 | ROZPOCET
| VV |  | Součet |  | 2088.03 | [13 empty] | VV | 2 | 4 | True | 0 | ROZPOCET
| VV |  | 2088,030*1,4 |  | 2923.242 | [13 empty] | VV | 2 | 2 | True | 1 | ROZPOCET
101 | K | 577144121 | Asfaltový beton vrstva obrusná ACO 11 (ABS) s rozprostřením a se zhutněním z nemodifikovaného asfaltu v pruhu šířky přes 3 m tř. I, po zhutnění tl. 50 mm | m2 | 492.044 |  | 0 | CS ÚRS 2017 01 |  |  | základní |  | 0 | 0 | 0 | 0 | 0 | 4 | K | 2 |  |  |  | ROZPOCET |  |  |  |  | 0 | 0 | 0 | 0 | 0 | 1 | 0 | 4 | 1225186113
| P |  | Poznámka k položce: S ohledem na geologické poměry je třeba počítat se zvýšeným objemem zemních prací (zvýšený výskyt nesoudržných zemin pravděpodobně povede k vysypávání výkopku po stranách rýhy). Z tohoto důvodu bude objem zemních prací zvýšen o rezervu v rozsahu cca 40 %. Tento předpoklad se nemusí naplnit. TDI bude povinen objem zemních prací kontrolovat, případně odečíst méně práce. | [15 empty] | P | 2
| VV |  | "viz. příloha č. D.2 Stavební situace, D.4 Vzorové uložení" | [15 empty] | VV | 2 | 1 | True | 0 | ROZPOCET
| VV |  | "Stoka A" | [15 empty] | VV | 2 | 1 | True | 0 | ROZPOCET
| VV |  | 43,1*3,1 |  | 133.61 | [13 empty] | VV | 2 | 2 | True | 0 | ROZPOCET
| VV |  | 47,3*3,1 |  | 146.63 | [13 empty] | VV | 2 | 2 | True | 0 | ROZPOCET
| VV |  | "Stoka A2" | [15 empty] | VV | 2 | 1 | True | 0 | ROZPOCET
| VV |  | 7,2*3,1 |  | 22.32 | [13 empty] | VV | 2 | 2 | True | 0 | ROZPOCET
| VV |  | "rozšíření pro šachtu KŠ1" | [15 empty] | VV | 2 | 1 | True | 0 | ROZPOCET
| VV |  | (3,81+3,52) |  | 7.33 | [13 empty] | VV | 2 | 2 | True | 0 | ROZPOCET
| VV |  | "rozšíření pro šachtu KŠ2" | [15 empty] | VV | 2 | 1 | True | 0 | ROZPOCET
| VV |  | (1,29+1,25) |  | 2.54 | [13 empty] | VV | 2 | 2 | True | 0 | ROZPOCET
| VV |  | "rozšíření pro šachtu KŠ16" | [15 empty] | VV | 2 | 1 | True | 0 | ROZPOCET
| VV |  | (1,29+1,25) |  | 2.54 | [13 empty] | VV | 2 | 2 | True | 0 | ROZPOCET
| VV |  | "rozšíření pro šachty KŠ 3-12" | [15 empty] | VV | 2 | 1 | True | 0 | ROZPOCET
| VV |  | (2*0,9)*10 |  | 18 | [13 empty] | VV | 2 | 2 | True | 0 | ROZPOCET
| VV |  | "rozšíření pro šachty KŠ 15, 15a" | [15 empty] | VV | 2 | 1 | True | 0 | ROZPOCET
| VV |  | (2*0,9)*2 |  | 3.6 | [13 empty] | VV | 2 | 2 | True | 0 | ROZPOCET
| VV |  | "rozšíření pro šachty KŠ 17-21" | [15 empty] | VV | 2 | 1 | True | 0 | ROZPOCET
| VV |  | (2*0,9)*5 |  | 9 | [13 empty] | VV | 2 | 2 | True | 0 | ROZPOCET
| VV |  | "pro asf. chodníky - stoka A2" | [15 empty] | VV | 2 | 1 | True | 0 | ROZPOCET
| VV |  | 1,9*3,1 |  | 5.89 | [13 empty] | VV | 2 | 2 | True | 0 | ROZPOCET
| VV |  | Součet |  | 351.46 | [13 empty] | VV | 2 | 4 | True | 0 | ROZPOCET
| VV |  | 351,460*1,4 |  | 492.044 | [13 empty] | VV | 2 | 2 | True | 1 | ROZPOCET
102 | K | 577145112 | Asfaltový beton vrstva ložní ACL 16 (ABH) s rozprostřením a zhutněním z nemodifikovaného asfaltu v pruhu šířky do 3 m, po zhutnění tl. 50 mm | m2 | 2923.242 |  | 0 | CS ÚRS 2017 01 |  |  | základní |  | 0 | 0 | 0 | 0 | 0 | 4 | K | 2 |  |  |  | ROZPOCET |  |  |  |  | 0 | 0 | 0 | 0 | 0 | 1 | 0 | 4 | -936583876
| P |  | Poznámka k položce: S ohledem na geologické poměry je třeba počítat se zvýšeným objemem zemních prací (zvýšený výskyt nesoudržných zemin pravděpodobně povede k vysypávání výkopku po stranách rýhy). Z tohoto důvodu bude objem zemních prací zvýšen o rezervu v rozsahu cca 40 %. Tento předpoklad se nemusí naplnit. TDI bude povinen objem zemních prací kontrolovat, případně odečíst méně práce. | [15 empty] | P | 2
| VV |  | "viz. příloha č. D.2 Stavební situace, D.4 Vzorové uložení" | [15 empty] | VV | 2 | 1 | True | 0 | ROZPOCET
| VV |  | "Stoka A" | [15 empty] | VV | 2 | 1 | True | 0 | ROZPOCET
| VV |  | 422,3*2,6 |  | 1097.98 | [13 empty] | VV | 2 | 2 | True | 0 | ROZPOCET
| VV |  | 3,9*2,2 |  | 8.58 | [13 empty] | VV | 2 | 2 | True | 0 | ROZPOCET
| VV |  | "Stoka A1" | [15 empty] | VV | 2 | 1 | True | 0 | ROZPOCET
| VV |  | 52,6*3 |  | 157.8 | [13 empty] | VV | 2 | 2 | True | 0 | ROZPOCET
| VV |  | "Stoka A3" | [15 empty] | VV | 2 | 1 | True | 0 | ROZPOCET
| VV |  | 16,1*2,6 |  | 41.86 | [13 empty] | VV | 2 | 2 | True | 0 | ROZPOCET
| VV |  | "Stoka A4" | [15 empty] | VV | 2 | 1 | True | 0 | ROZPOCET
| VV |  | 7,4*2,4 |  | 17.76 | [13 empty] | VV | 2 | 2 | True | 0 | ROZPOCET
| VV |  | "Stoka A5" | [15 empty] | VV | 2 | 1 | True | 0 | ROZPOCET
| VV |  | 12,4*2,2 |  | 27.28 | [13 empty] | VV | 2 | 2 | True | 0 | ROZPOCET
| VV |  | "stoka A6" | [15 empty] | VV | 2 | 1 | True | 0 | ROZPOCET
| VV |  | 12*2,4 |  | 28.8 | [13 empty] | VV | 2 | 2 | True | 0 | ROZPOCET
| VV |  | "stoka A7" | [15 empty] | VV | 2 | 1 | True | 0 | ROZPOCET
| VV |  | 6,8*2,2 |  | 14.96 | [13 empty] | VV | 2 | 2 | True | 0 | ROZPOCET
| VV |  | "kanalizační odbočky DN 200" | [15 empty] | VV | 2 | 1 | True | 0 | ROZPOCET
| VV |  | 85,6*2 |  | 171.2 | [13 empty] | VV | 2 | 2 | True | 0 | ROZPOCET
| VV |  | "kanalizační odbočky DN 150" | [15 empty] | VV | 2 | 1 | True | 0 | ROZPOCET
| VV |  | 150,2*2 |  | 300.4 | [13 empty] | VV | 2 | 2 | True | 0 | ROZPOCET
| VV |  | "rozšíření pro šachtu KŠ1" | [15 empty] | VV | 2 | 1 | True | 0 | ROZPOCET
| VV |  | (3,81+3,52) |  | 7.33 | [13 empty] | VV | 2 | 2 | True | 0 | ROZPOCET
| VV |  | "rozšíření pro šachtu KŠ2" | [15 empty] | VV | 2 | 1 | True | 0 | ROZPOCET
| VV |  | (1,29+1,25) |  | 2.54 | [13 empty] | VV | 2 | 2 | True | 0 | ROZPOCET
| VV |  | "rozšíření pro šachtu KŠ16" | [15 empty] | VV | 2 | 1 | True | 0 | ROZPOCET
| VV |  | (1,29+1,25) |  | 2.54 | [13 empty] | VV | 2 | 2 | True | 0 | ROZPOCET
| VV |  | "rozšíření pro šachty KŠ 3-12" | [15 empty] | VV | 2 | 1 | True | 0 | ROZPOCET
| VV |  | (2*0,9)*10 |  | 18 | [13 empty] | VV | 2 | 2 | True | 0 | ROZPOCET
| VV |  | "rozšíření pro šachty KŠ 15, 15a" | [15 empty] | VV | 2 | 1 | True | 0 | ROZPOCET
| VV |  | (2*0,9)*2 |  | 3.6 | [13 empty] | VV | 2 | 2 | True | 0 | ROZPOCET
| VV |  | "rozšíření pro šachty KŠ 17-21" | [15 empty] | VV | 2 | 1 | True | 0 | ROZPOCET
| VV |  | (2*0,9)*5 |  | 9 | [13 empty] | VV | 2 | 2 | True | 0 | ROZPOCET
| VV |  | "pro asf. chodníky" | [15 empty] | VV | 2 | 1 | True | 0 | ROZPOCET
| VV |  | "stoka A" | [15 empty] | VV | 2 | 1 | True | 0 | ROZPOCET
| VV |  | 95,9*1,8 |  | 172.62 | [13 empty] | VV | 2 | 2 | True | 0 | ROZPOCET
| VV |  | "stoka A7" | [15 empty] | VV | 2 | 1 | True | 0 | ROZPOCET
| VV |  | 1,7*1,8 |  | 3.06 | [13 empty] | VV | 2 | 2 | True | 0 | ROZPOCET
| VV |  | "kan. odbočky" | [15 empty] | VV | 2 | 1 | True | 0 | ROZPOCET
| VV |  | 1,7*1,6 |  | 2.72 | [13 empty] | VV | 2 | 2 | True | 0 | ROZPOCET
| VV |  | Součet |  | 2088.03 | [13 empty] | VV | 2 | 4 | True | 0 | ROZPOCET
| VV |  | 2088,030*1,4 |  | 2923.242 | [13 empty] | VV | 2 | 2 | True | 1 | ROZPOCET
103 | K | 577145122 | Asfaltový beton vrstva ložní ACL 16 (ABH) s rozprostřením a zhutněním z nemodifikovaného asfaltu v pruhu šířky přes 3 m, po zhutnění tl. 50 mm | m2 | 492.044 |  | 0 | CS ÚRS 2017 01 |  |  | základní |  | 0 | 0 | 0 | 0 | 0 | 4 | K | 2 |  |  |  | ROZPOCET |  |  |  |  | 0 | 0 | 0 | 0 | 0 | 1 | 0 | 4 | 445788866
| P |  | Poznámka k položce: S ohledem na geologické poměry je třeba počítat se zvýšeným objemem zemních prací (zvýšený výskyt nesoudržných zemin pravděpodobně povede k vysypávání výkopku po stranách rýhy). Z tohoto důvodu bude objem zemních prací zvýšen o rezervu v rozsahu cca 40 %. Tento předpoklad se nemusí naplnit. TDI bude povinen objem zemních prací kontrolovat, případně odečíst méně práce. | [15 empty] | P | 2
| VV |  | "viz. příloha č. D.2 Stavební situace, D.4 Vzorové uložení" | [15 empty] | VV | 2 | 1 | True | 0 | ROZPOCET
| VV |  | "Stoka A" | [15 empty] | VV | 2 | 1 | True | 0 | ROZPOCET
| VV |  | 43,1*3,1 |  | 133.61 | [13 empty] | VV | 2 | 2 | True | 0 | ROZPOCET
| VV |  | 47,3*3,1 |  | 146.63 | [13 empty] | VV | 2 | 2 | True | 0 | ROZPOCET
| VV |  | "Stoka A2" | [15 empty] | VV | 2 | 1 | True | 0 | ROZPOCET
| VV |  | 7,2*3,1 |  | 22.32 | [13 empty] | VV | 2 | 2 | True | 0 | ROZPOCET
| VV |  | "rozšíření pro šachtu KŠ1" | [15 empty] | VV | 2 | 1 | True | 0 | ROZPOCET
| VV |  | (3,81+3,52) |  | 7.33 | [13 empty] | VV | 2 | 2 | True | 0 | ROZPOCET
| VV |  | "rozšíření pro šachtu KŠ2" | [15 empty] | VV | 2 | 1 | True | 0 | ROZPOCET
| VV |  | (1,29+1,25) |  | 2.54 | [13 empty] | VV | 2 | 2 | True | 0 | ROZPOCET
| VV |  | "rozšíření pro šachtu KŠ16" | [15 empty] | VV | 2 | 1 | True | 0 | ROZPOCET
| VV |  | (1,29+1,25) |  | 2.54 | [13 empty] | VV | 2 | 2 | True | 0 | ROZPOCET
| VV |  | "rozšíření pro šachty KŠ 3-12" | [15 empty] | VV | 2 | 1 | True | 0 | ROZPOCET
| VV |  | (2*0,9)*10 |  | 18 | [13 empty] | VV | 2 | 2 | True | 0 | ROZPOCET
| VV |  | "rozšíření pro šachty KŠ 15, 15a" | [15 empty] | VV | 2 | 1 | True | 0 | ROZPOCET
| VV |  | (2*0,9)*2 |  | 3.6 | [13 empty] | VV | 2 | 2 | True | 0 | ROZPOCET
| VV |  | "rozšíření pro šachty KŠ 17-21" | [15 empty] | VV | 2 | 1 | True | 0 | ROZPOCET
| VV |  | (2*0,9)*5 |  | 9 | [13 empty] | VV | 2 | 2 | True | 0 | ROZPOCET
| VV |  | "pro asf. chodníky - stoka A2" | [15 empty] | VV | 2 | 1 | True | 0 | ROZPOCET
| VV |  | 1,9*3,1 |  | 5.89 | [13 empty] | VV | 2 | 2 | True | 0 | ROZPOCET
| VV |  | Součet |  | 351.46 | [13 empty] | VV | 2 | 4 | True | 0 | ROZPOCET
| VV |  | 351,460*1,4 |  | 492.044 | [13 empty] | VV | 2 | 2 | True | 1 | ROZPOCET
104 | K | 581114113 | Kryt z prostého betonu komunikací pro pěší tl. 100 mm | m2 | 7.42 |  | 0 | CS ÚRS 2017 01 |  |  | základní |  | 0 | 0 | 0 | 0 | 0 | 4 | K | 2 |  |  |  | ROZPOCET |  |  |  |  | 0 | 0 | 0 | 0 | 0 | 1 | 0 | 4 | 150531658
| P |  | Poznámka k položce: S ohledem na geologické poměry je třeba počítat se zvýšeným objemem zemních prací (zvýšený výskyt nesoudržných zemin pravděpodobně povede k vysypávání výkopku po stranách rýhy). Z tohoto důvodu bude objem zemních prací zvýšen o rezervu v rozsahu cca 40 %. Tento předpoklad se nemusí naplnit. TDI bude povinen objem zemních prací kontrolovat, případně odečíst méně práce. | [15 empty] | P | 2
| VV |  | "viz. příloha č. D.2 Stavební situace, D.4 Vzorové uložení" | [15 empty] | VV | 2 | 1 | True | 0 | ROZPOCET
| VV |  | "kanalizační odbočky DN 150" | [15 empty] | VV | 2 | 1 | True | 0 | ROZPOCET
| VV |  | 5,3*1 |  | 5.3 | [13 empty] | VV | 2 | 2 | True | 0 | ROZPOCET
| VV |  | Součet |  | 5.3 | [13 empty] | VV | 2 | 4 | True | 0 | ROZPOCET
| VV |  | 5,3*1,4 |  | 7.42 | [13 empty] | VV | 2 | 2 | True | 1 | ROZPOCET
105 | K | 591211111 | Kladení dlažby z kostek s provedením lože do tl. 50 mm, s vyplněním spár, s dvojím beraněním a se smetením přebytečného materiálu na krajnici drobných z kamene, do lože z kameniva těženého | m2 | 2.94 |  | 0 | CS ÚRS 2017 01 |  |  | základní |  | 0 | 0.1837 | 0.54008 | 0 | 0 | 4 | K | 2 |  |  |  | ROZPOCET |  |  |  |  | 0 | 0 | 0 | 0 | 0 | 1 | 0 | 4 | 687795425
| P |  | Poznámka k položce: S ohledem na geologické poměry je třeba počítat se zvýšeným objemem zemních prací (zvýšený výskyt nesoudržných zemin pravděpodobně povede k vysypávání výkopku po stranách rýhy). Z tohoto důvodu bude objem zemních prací zvýšen o rezervu v rozsahu cca 40 %. Tento předpoklad se nemusí naplnit. TDI bude povinen objem zemních prací kontrolovat, případně odečíst méně práce. | [15 empty] | P | 2
| VV |  | "viz. příloha č. D.2 Stavební situace, D.4 Vzorové uložení" | [15 empty] | VV | 2 | 1 | True | 0 | ROZPOCET
| VV |  | "kanalizační odbočky DN 150" | [15 empty] | VV | 2 | 1 | True | 0 | ROZPOCET
| VV |  | 2,1*1 |  | 2.1 | [13 empty] | VV | 2 | 2 | True | 0 | ROZPOCET
| VV |  | Součet |  | 2.1 | [13 empty] | VV | 2 | 4 | True | 0 | ROZPOCET
| VV |  | 2,1*1,4 |  | 2.94 | [13 empty] | VV | 2 | 2 | True | 1 | ROZPOCET
106 | M | 583801200 | kostka dlažební drobná, žula velikost 8/10 cm | t | 0.588 |  | 0 | CS ÚRS 2017 01 |  |  | základní |  | 0 | 1 | 0.588 | 0 | 0 | 8 | M | 2 |  |  |  | ROZPOCET |  |  |  |  | 0 | 0 | 0 | 0 | 0 | 1 | 0 | 4 | 197268243
| P |  | Poznámka k položce: 1t = cca 5 m2 S ohledem na geologické poměry je třeba počítat se zvýšeným objemem zemních prací (zvýšený výskyt nesoudržných zemin pravděpodobně povede k vysypávání výkopku po stranách rýhy). Z tohoto důvodu bude objem zemních prací zvýšen o rezervu v rozsahu cca 40 %. Tento předpoklad se nemusí naplnit. TDI bude povinen objem zemních prací kontrolovat, případně odečíst méně práce. | [15 empty] | P | 2
| VV |  | "viz. příloha č. D.2 Stavební situace, D.4 Vzorové uložení" | [15 empty] | VV | 2 | 1 | True | 0 | ROZPOCET
| VV |  | "kanalizační odbočky DN 150" | [15 empty] | VV | 2 | 1 | True | 0 | ROZPOCET
| VV |  | 2,1*1 |  | 2.1 | [13 empty] | VV | 2 | 2 | True | 0 | ROZPOCET
| VV |  | Součet |  | 2.1 | [13 empty] | VV | 2 | 4 | True | 0 | ROZPOCET
| VV |  | 2,1*1,4 |  | 2.94 | [13 empty] | VV | 2 | 2 | True | 0 | ROZPOCET
| VV |  | 2,940/5 |  | 0.588 | [13 empty] | VV | 2 | 2 | True | 1 | ROZPOCET
107 | K | 596212000 | Kladení dlažby z dlaždic betonových tvarovaných nebo zámkových | m2 | 2.66 |  | 0 |  |  |  | základní |  | 0 | 0.08425 | 0.2241 | 0 | 0 | 4 | K | 2 |  |  |  | ROZPOCET |  |  |  |  | 0 | 0 | 0 | 0 | 0 | 1 | 0 | 4 | 703433843
| P |  | Poznámka k položce: S ohledem na geologické poměry je třeba počítat se zvýšeným objemem zemních prací (zvýšený výskyt nesoudržných zemin pravděpodobně povede k vysypávání výkopku po stranách rýhy). Z tohoto důvodu bude objem zemních prací zvýšen o rezervu v rozsahu cca 40 %. Tento předpoklad se nemusí naplnit. TDI bude povinen objem zemních prací kontrolovat, případně odečíst méně práce. | [15 empty] | P | 2
| VV |  | "viz. příloha č. D.2 Stavební situace, D.4 Vzorové uložení" | [15 empty] | VV | 2 | 1 | True | 0 | ROZPOCET
| VV |  | "kanalizační odbočky DN 150" | [15 empty] | VV | 2 | 1 | True | 0 | ROZPOCET
| VV |  | 1,9*1 |  | 1.9 | [13 empty] | VV | 2 | 2 | True | 0 | ROZPOCET
| VV |  | Součet |  | 1.9 | [13 empty] | VV | 2 | 4 | True | 0 | ROZPOCET
| VV |  | 1,9*1,4 |  | 2.66 | [13 empty] | VV | 2 | 2 | True | 1 | ROZPOCET
108 | M | 592451220 | dlaždice betonové dlažba zámková (ČSN EN 1338) dlažba zámková PROMENÁDA 1 m2=50 kusů 20 x 10 x 8 šedá | m2 | 2.66 |  | 0 | CS ÚRS 2016 01 |  |  | základní |  | 0 | 0.197 | 0.52402 | 0 | 0 | 8 | M | 2 |  |  |  | ROZPOCET |  |  |  |  | 0 | 0 | 0 | 0 | 0 | 1 | 0 | 4 | -1743840509
| P |  | Poznámka k položce: S ohledem na geologické poměry je třeba počítat se zvýšeným objemem zemních prací (zvýšený výskyt nesoudržných zemin pravděpodobně povede k vysypávání výkopku po stranách rýhy). Z tohoto důvodu bude objem zemních prací zvýšen o rezervu v rozsahu cca 40 %. Tento předpoklad se nemusí naplnit. TDI bude povinen objem zemních prací kontrolovat, případně odečíst méně práce. | [15 empty] | P | 2
| VV |  | "viz. příloha č. D.2 Stavební situace, D.4 Vzorové uložení" | [15 empty] | VV | 2 | 1 | True | 0 | ROZPOCET
| VV |  | "kanalizační odbočky DN 150" | [15 empty] | VV | 2 | 1 | True | 0 | ROZPOCET
| VV |  | 1,9*1 |  | 1.9 | [13 empty] | VV | 2 | 2 | True | 0 | ROZPOCET
| VV |  | Součet |  | 1.9 | [13 empty] | VV | 2 | 4 | True | 0 | ROZPOCET
| VV |  | 1,9*1,4 |  | 2.66 | [13 empty] | VV | 2 | 2 | True | 1 | ROZPOCET
109 | K | 596212049 | Oprava výjezdu ze staveniště | kus | 1 |  | 0 |  |  |  | základní |  | 0 | 0.08425 | 0.08425 | 0 | 0 | 4 | K | 2 |  |  |  | ROZPOCET |  |  |  |  | 0 | 0 | 0 | 0 | 0 | 1 | 0 | 4 | -1321173736
| P |  | Poznámka k položce: opravou se rozumí přivedení povrchů vjezdu na staveniště (oprava obrubníku, oprava asfaltových povrchů) do původního stvu | [15 empty] | P | 2
| D | 8 | Trubní vedení |  |  |  | 0 | [5 empty] | 0 |  | 188.3298 |  | 0 | 1 | D | 1 |  |  |  | ROZPOCET | [10 empty] | 0
110 | K | 871313121 | Montáž kanalizačního potrubí z PVC těsněné gumovým kroužkem otevřený výkop sklon do 20 % DN 150 | m | 176.6 |  | 0 | CS ÚRS 2016 01 |  |  | základní |  | 0 | 0 | 0 | 0 | 0 | 4 | K | 2 |  |  |  | ROZPOCET |  |  |  |  | 0 | 0 | 0 | 0 | 0 | 1 | 0 | 4 | -1464385483
| P |  | Poznámka k položce: viz. příloha č. D.8 Výpis kanalizačních odboček | [15 empty] | P | 2
| VV |  | 176,6 |  | 176.6 | [13 empty] | VV | 2 | 2 | True | 1 | ROZPOCET
111 | M | 286111200 | trubka kanalizační hladká hrdlovaná D 160 x 3,6 x 5000 mm, SN 12 | kus | 35.32 |  | 0 | CS ÚRS 2016 01 |  |  | základní |  | 0 | 0.013 | 0.45916 | 0 | 0 | 8 | M | 2 |  |  |  | ROZPOCET |  |  |  |  | 0 | 0 | 0 | 0 | 0 | 1 | 0 | 4 | -830091801
| P |  | Poznámka k položce: viz. příloha č. D.1.10 SO 01 – Výpis kanalizačních odboček | [15 empty] | P | 2
| VV |  | 176,6/5 |  | 35.32 | [13 empty] | VV | 2 | 2 | True | 1 | ROZPOCET
112 | K | 871353121 | Montáž kanalizačního potrubí z plastů z tvrdého PVC těsněných gumovým kroužkem v otevřeném výkopu ve sklonu do 20 % DN 200 | m | 86.2 |  | 0 | CS ÚRS 2016 01 |  |  | základní |  | 0 | 0 | 0 | 0 | 0 | 4 | K | 2 |  |  |  | ROZPOCET |  |  |  |  | 0 | 0 | 0 | 0 | 0 | 1 | 0 | 4 | -893324723
| P |  | Poznámka k položce: viz. příloha č. D.8 Výpis kanalizačních odboček | [15 empty] | P | 2
| VV |  | 86,2 |  | 86.2 | [13 empty] | VV | 2 | 2 | True | 1 | ROZPOCET
113 | M | 286111210 | trubka kanalizační hladká hrdlovaná D 200 x 4,5 x 5000 mm, SN 12 | kus | 17.24 |  | 0 | CS ÚRS 2016 01 |  |  | základní |  | 0 | 0.0205 | 0.35342 | 0 | 0 | 8 | M | 2 |  |  |  | ROZPOCET |  |  |  |  | 0 | 0 | 0 | 0 | 0 | 1 | 0 | 4 | -2015421250
| VV |  | 86,2/5 |  | 17.24 | [13 empty] | VV | 2 | 2 | True | 1 | ROZPOCET
114 | K | 871370420 | Montáž kanalizačního potrubí z plastů z polypropylenu PP korugovaného SN 12 DN 300 | m | 124 |  | 0 | CS ÚRS 2017 01 |  |  | základní |  | 0 | 2e-05 | 0.00248 | 0 | 0 | 4 | K | 2 |  |  |  | ROZPOCET |  |  |  |  | 0 | 0 | 0 | 0 | 0 | 1 | 0 | 4 | 1730623735
| VV |  | "stoka A" | [15 empty] | VV | 2 | 1 | True | 0 | ROZPOCET
| VV |  | 99,8 |  | 99.8 | [13 empty] | VV | 2 | 2 | True | 0 | ROZPOCET
| VV |  | "stoka A5" | [15 empty] | VV | 2 | 1 | True | 0 | ROZPOCET
| VV |  | 12,4 |  | 12.4 | [13 empty] | VV | 2 | 2 | True | 0 | ROZPOCET
| VV |  | "stoka A7" | [15 empty] | VV | 2 | 1 | True | 0 | ROZPOCET
| VV |  | 11,8 |  | 11.8 | [13 empty] | VV | 2 | 2 | True | 0 | ROZPOCET
| VV |  | Součet |  | 124 | [13 empty] | VV | 2 | 4 | True | 1 | ROZPOCET
115 | M | 286152341 | trubka kanalizační PP UR plné žebro DN 300 mm, SN12 | m | 124 |  | 0 |  |  |  | základní |  | 0 | 0.0766 | 9.4984 | 0 | 0 | 8 | M | 2 |  |  |  | ROZPOCET |  |  |  |  | 0 | 0 | 0 | 0 | 0 | 1 | 0 | 4 | -1934587941
| P |  | Poznámka k položce: viz. příloha č. D.2 Stavební situace, D.6 Výpis materiálu | [15 empty] | P | 2
| VV |  | 124 |  | 124 | [13 empty] | VV | 2 | 2 | True | 1 | ROZPOCET
116 | K | 871392112 | Montáž kanalizačního potrubí z PP žebrovaných DN 400, žebrovaná konstrukce (plné žebro v řezu stěny) s masivním profilovaným těsněním, na hrdla, výroba hrdel metodou "in-line socketing", hrdlo je při výrobě vytlačováno z trubky samotné, nikoli navařeno | m | 19.4 |  | 0 |  |  |  | základní |  | 0 | 0 | 0 | 0 | 0 | 4 | K | 2 |  |  |  | ROZPOCET |  |  |  |  | 0 | 0 | 0 | 0 | 0 | 1 | 0 | 4 | 1827950382
| P |  | Poznámka k položce: viz. příloha č. D.2 Stavební situace, D.6 Výpis materiálu | [15 empty] | P | 2
| VV |  | "stoka A4" | [15 empty] | VV | 2 | 1 | True | 0 | ROZPOCET
| VV |  | 7,4 |  | 7.4 | [13 empty] | VV | 2 | 2 | True | 0 | ROZPOCET
| VV |  | "stoka A6" | [15 empty] | VV | 2 | 1 | True | 0 | ROZPOCET
| VV |  | 12 |  | 12 | [13 empty] | VV | 2 | 2 | True | 0 | ROZPOCET
| VV |  | Součet |  | 19.4 | [13 empty] | VV | 2 | 4 | True | 1 | ROZPOCET
117 | M | 286152342 | trubka kanalizační PP UR plné žebro DN 400 mm, SN12 | m | 19.4 |  | 0 |  |  |  | základní |  | 0 | 0.0766 | 1.486 | 0 | 0 | 8 | M | 2 |  |  |  | ROZPOCET |  |  |  |  | 0 | 0 | 0 | 0 | 0 | 1 | 0 | 4 | -868854550
| P |  | Poznámka k položce: viz. příloha č. D.2 Stavební situace, D.6 Výpis materiálu | [15 empty] | P | 2
| VV |  | 19,4 |  | 19.4 | [13 empty] | VV | 2 | 2 | True | 1 | ROZPOCET
118 | K | 871440410 | Montáž kanalizačního potrubí spirálovitě ovíjeného z polypropylenu DN 600 | m | 438.4 |  | 0 | CS ÚRS 2016 01 |  |  | základní |  | 0 | 1e-05 | 0.004384 | 0 | 0 | 4 | K | 2 |  |  |  | ROZPOCET |  |  |  |  | 0 | 0 | 0 | 0 | 0 | 1 | 0 | 4 | 2096153470
| P |  | Poznámka k položce: viz. příloha č. D.2 Stavební situace, D.6 Výpis materiálu | [15 empty] | P | 2
| VV |  | "stoka A" | [15 empty] | VV | 2 | 1 | True | 0 | ROZPOCET
| VV |  | 422,3 |  | 422.3 | [13 empty] | VV | 2 | 2 | True | 0 | ROZPOCET
| VV |  | "stoka A3" | [15 empty] | VV | 2 | 1 | True | 0 | ROZPOCET
| VV |  | 16,1 |  | 16.1 | [13 empty] | VV | 2 | 2 | True | 0 | ROZPOCET
| VV |  | Součet |  | 438.4 | [13 empty] | VV | 2 | 4 | True | 1 | ROZPOCET
119 | M | 286138601 | Trubky z polyetylénu kanalizační potrubí PE velkoprůměrové trubky PE-HD/PP spirálovitě ovíjené pevnostní třída SN 12 730/600 mm, dl.6 m | kus | 73.067 |  | 0 |  |  |  | základní |  | 0 | 0.181 | 13.2251 | 0 | 0 | 8 | M | 2 |  |  |  | ROZPOCET |  |  |  |  | 0 | 0 | 0 | 0 | 0 | 1 | 0 | 4 | 422180116
| P |  | Poznámka k položce: viz. příloha č. D.2 Stavební situace, D.6 Výpis materiálu | [15 empty] | P | 2
| VV |  | 438,4/6 |  | 73.067 | [13 empty] | VV | 2 | 2 | True | 1 | ROZPOCET
120 | K | 871440411 | Montáž kanalizačního potrubí spirálovitě ovíjeného z polypropylenu DN 700 | m | 52.6 |  | 0 |  |  |  | základní |  | 0 | 1e-05 | 0.000526 | 0 | 0 | 4 | K | 2 |  |  |  | ROZPOCET |  |  |  |  | 0 | 0 | 0 | 0 | 0 | 1 | 0 | 4 | -1996507156
| P |  | Poznámka k položce: viz. příloha č. D.2 Stavební situace, D.6 Výpis materiálu | [15 empty] | P | 2
| VV |  | "stoka A1" | [15 empty] | VV | 2 | 1 | True | 0 | ROZPOCET
| VV |  | 52,6 |  | 52.6 | [13 empty] | VV | 2 | 2 | True | 0 | ROZPOCET
| VV |  | Součet |  | 52.6 | [13 empty] | VV | 2 | 4 | True | 1 | ROZPOCET
121 | M | 286138638 | trubky z polyetylénu kanalizační potrubí PE velkoprůměrové trubky PE-HD/PP spirálovitě ovíjené pevnostní třída SN 12 850/700 mm, dl.6 m | kus | 8.767 |  | 0 |  |  |  | základní |  | 0 | 0.294 | 2.5775 | 0 | 0 | 8 | M | 2 |  |  |  | ROZPOCET |  |  |  |  | 0 | 0 | 0 | 0 | 0 | 1 | 0 | 4 | 443834538
| P |  | Poznámka k položce: viz. příloha č. D.2 Stavební situace, D.6 Výpis materiálu | [15 empty] | P | 2
| VV |  | 52,6/6 |  | 8.767 | [13 empty] | VV | 2 | 2 | True | 1 | ROZPOCET
122 | K | 871470449 | Montáž kanalizačního potrubí spirálovitě ovíjeného z polypropylenu DN 800 | m | 56.4 |  | 0 |  |  |  | základní |  | 0 | 1e-05 | 0.000564 | 0 | 0 | 4 | K | 2 |  |  |  | ROZPOCET |  |  |  |  | 0 | 0 | 0 | 0 | 0 | 1 | 0 | 4 | -1424041230
| P |  | Poznámka k položce: viz. příloha č. D.2 Stavební situace, D.6 Výpis materiálu | [15 empty] | P | 2
| VV |  | "stoka A" | [15 empty] | VV | 2 | 1 | True | 0 | ROZPOCET
| VV |  | 47,3 |  | 47.3 | [13 empty] | VV | 2 | 2 | True | 0 | ROZPOCET
| VV |  | "stoka A2" | [15 empty] | VV | 2 | 1 | True | 0 | ROZPOCET
| VV |  | 9,1 |  | 9.1 | [13 empty] | VV | 2 | 2 | True | 0 | ROZPOCET
| VV |  | Součet |  | 56.4 | [13 empty] | VV | 2 | 4 | True | 1 | ROZPOCET
123 | M | 286138639 | trubky z polyetylénu kanalizační potrubí PE velkoprůměrové trubky PE-HD/PP spirálovitě ovíjené pevnostní třída SN 12 930/800 mm, dl.6 m | kus | 9.4 |  | 0 |  |  |  | základní |  | 0 | 0.294 | 2.7636 | 0 | 0 | 8 | M | 2 |  |  |  | ROZPOCET |  |  |  |  | 0 | 0 | 0 | 0 | 0 | 1 | 0 | 4 | 1273259939
| P |  | Poznámka k položce: viz. příloha č. D.2 Stavební situace, D.6 Výpis materiálu | [15 empty] | P | 2
| VV |  | 56,4/6 |  | 9.4 | [13 empty] | VV | 2 | 2 | True | 1 | ROZPOCET
124 | K | 871490421 | Montáž kanalizačního potrubí spirálovitě ovíjeného z polypropylenu DN 1000 | m | 43.1 |  | 0 |  |  |  | základní |  | 0 | 6e-05 | 0.002586 | 0 | 0 | 4 | K | 2 |  |  |  | ROZPOCET |  |  |  |  | 0 | 0 | 0 | 0 | 0 | 1 | 0 | 4 | 1262934877
| P |  | Poznámka k položce: viz. příloha č. D.2 Stavební situace, D.6 Výpis materiálu | [15 empty] | P | 2
| VV |  | "stoka A" | [15 empty] | VV | 2 | 1 | True | 0 | ROZPOCET
| VV |  | 43,1 |  | 43.1 | [13 empty] | VV | 2 | 2 | True | 1 | ROZPOCET
125 | M | 286138671 | trubky z polyetylénu kanalizační potrubí PE velkoprůměrové trubky PE-HD/PP spirálovitě ovíjené pevnostní třída SN 12 1160/1000 mm, dl.6 m | kus | 7.183 |  | 0 |  |  |  | základní |  | 0 | 0.5 | 3.5915 | 0 | 0 | 8 | M | 2 |  |  |  | ROZPOCET |  |  |  |  | 0 | 0 | 0 | 0 | 0 | 1 | 0 | 4 | 1025355631
| P |  | Poznámka k položce: viz. příloha č. D.2 Stavební situace, D.6 Výpis materiálu | [15 empty] | P | 2
| VV |  | 43,1/6 |  | 7.183 | [13 empty] | VV | 2 | 2 | True | 1 | ROZPOCET
126 | K | 877313123 | Montáž tvarovek jednoosých na potrubí z trub z PVC těsněných kroužkem otevřený výkop DN 150 | kus | 62 |  | 0 |  |  |  | základní |  | 0 | 1e-05 | 0.00062 | 0 | 0 | 4 | K | 2 |  |  |  | ROZPOCET |  |  |  |  | 0 | 0 | 0 | 0 | 0 | 1 | 0 | 4 | 903473173
| P |  | Poznámka k položce: viz. příloha č. D.8 Výpis kanalizačních odboček | [15 empty] | P | 2
| VV |  | 62 |  | 62 | [13 empty] | VV | 2 | 2 | True | 1 | ROZPOCET
127 | M | 286113610 | koleno kanalizace plastové KGB 150x45° | kus | 62 |  | 0 | CS ÚRS 2016 01 |  |  | základní |  | 0 | 0.00065 | 0.0403 | 0 | 0 | 8 | M | 2 |  |  |  | ROZPOCET |  |  |  |  | 0 | 0 | 0 | 0 | 0 | 1 | 0 | 4 | -368351499
| P |  | Poznámka k položce: viz. příloha č. D.8 Výpis kanalizačních odboček | [15 empty] | P | 2
| VV |  | 31*2 |  | 62 | [13 empty] | VV | 2 | 2 | True | 1 | ROZPOCET
128 | K | 877313179 | Montáž tvarovek jednoosých na potrubí z trub z PVC těsněných kroužkem otevřený výkop DN 200 | kus | 48 |  | 0 |  |  |  | základní |  | 0 | 1e-05 | 0.00048 | 0 | 0 | 4 | K | 2 |  |  |  | ROZPOCET |  |  |  |  | 0 | 0 | 0 | 0 | 0 | 1 | 0 | 4 | 1498672699
| P |  | Poznámka k položce: viz. příloha č. D.8 Výpis kanalizačních odboček | [15 empty] | P | 2
| VV |  | 48 |  | 48 | [13 empty] | VV | 2 | 2 | True | 1 | ROZPOCET
129 | M | 286113660 | koleno kanalizace plastové KGB 200x45° | kus | 48 |  | 0 | CS ÚRS 2016 01 |  |  | základní |  | 0 | 0.00125 | 0.06 | 0 | 0 | 8 | M | 2 |  |  |  | ROZPOCET |  |  |  |  | 0 | 0 | 0 | 0 | 0 | 1 | 0 | 4 | -1140445203
| P |  | Poznámka k položce: viz. příloha č. D.8 Výpis kanalizačních odboček | [15 empty] | P | 2
| VV |  | 24*2 |  | 48 | [13 empty] | VV | 2 | 2 | True | 1 | ROZPOCET
130 | K | 877395116 | Montáž kanalizačního odbočení frézováním DN 600 | kus | 55 |  | 0 |  |  |  | základní |  | 0 | 0.00017 | 0.00935 | 0 | 0 | 4 | K | 2 |  |  |  | ROZPOCET |  |  |  |  | 0 | 0 | 0 | 0 | 0 | 1 | 0 | 4 | 1011393614
| P |  | Poznámka k položce: viz. příloha č. D.8 Výpis kanalizačních odboček | [15 empty] | P | 2
| VV |  | 31+24 |  | 55 | [13 empty] | VV | 2 | 2 | True | 1 | ROZPOCET
131 | M | 286618439 | ODBOČKA 600 x 200 s kulovým kloubem 0-11° | kus | 24 |  | 0 |  |  |  | základní |  | 0 | 0 | 0 | 0 | 0 | 8 | M | 2 |  |  |  | ROZPOCET |  |  |  |  | 0 | 0 | 0 | 0 | 0 | 1 | 0 | 4 | -1434465196
| P |  | Poznámka k položce: pro UV, viz. příloha č. D.8 Výpis kanalizačních odboček | [15 empty] | P | 2
| VV |  | 24 |  | 24 | [13 empty] | VV | 2 | 2 | True | 1 | ROZPOCET
132 | M | 286618440 | ODBOČKA DN 600 x 150 s kulovým kloubem 0-11° | kus | 24 |  | 0 |  |  |  | základní |  | 0 | 0 | 0 | 0 | 0 | 8 | M | 2 |  |  |  | ROZPOCET |  |  |  |  | 0 | 0 | 0 | 0 | 0 | 1 | 0 | 4 | -2085561110
| P |  | Poznámka k položce: viz. příloha č. D.8 Výpis kanalizačních odboček | [15 empty] | P | 2
| VV |  | 24 |  | 24 | [13 empty] | VV | 2 | 2 | True | 1 | ROZPOCET
133 | K | 892381111 | Tlakové zkoušky vodou na potrubí DN 250, 300 nebo 350 | m | 124 |  | 0 | CS ÚRS 2017 01 |  |  | základní |  | 0 | 0 | 0 | 0 | 0 | 4 | K | 2 |  |  |  | ROZPOCET |  |  |  |  | 0 | 0 | 0 | 0 | 0 | 1 | 0 | 4 | -940589325
| P |  | Poznámka k položce: viz.příoha č. A. Průvodní zpráva, D.2 Stavební situace | [15 empty] | P | 2
134 | K | 892372111 | Tlakové zkoušky vodou zabezpečení konců potrubí při tlakových zkouškách DN do 300 | kus | 1 |  | 0 | CS ÚRS 2017 01 |  |  | základní |  | 0 | 0.46009 | 0.46009 | 0 | 0 | 4 | K | 2 |  |  |  | ROZPOCET |  |  |  |  | 0 | 0 | 0 | 0 | 0 | 1 | 0 | 4 | 424929321
135 | K | 892421111 | Tlaková zkouška potrubí DN 400 nebo 500 | m | 19.4 |  | 0 | CS ÚRS 2016 01 |  |  | základní |  | 0 | 0 | 0 | 0 | 0 | 4 | K | 2 |  |  |  | ROZPOCET |  |  |  |  | 0 | 0 | 0 | 0 | 0 | 1 | 0 | 4 | 1112517690
| P |  | Poznámka k položce: viz.příoha č. A. Průvodní zpráva, D.2 Stavební situace | [15 empty] | P | 2
136 | K | 892441111 | Tlakové zkoušky vodou na potrubí DN 600 | m | 438.4 |  | 0 | CS ÚRS 2016 01 |  |  | základní |  | 0 | 0 | 0 | 0 | 0 | 4 | K | 2 |  |  |  | ROZPOCET |  |  |  |  | 0 | 0 | 0 | 0 | 0 | 1 | 0 | 4 | 103641134
| P |  | Poznámka k položce: viz.příoha č. A. Průvodní zpráva, D.2 Stavební situace | [15 empty] | P | 2
137 | K | 892442111 | Zabezpečení konců vodovodního potrubí DN nad 300 do 600 při tlakových zkouškách | kus | 3 |  | 0 | CS ÚRS 2016 01 |  |  | základní |  | 0 | 0.47155 | 1.4146 | 0 | 0 | 4 | K | 2 |  |  |  | ROZPOCET |  |  |  |  | 0 | 0 | 0 | 0 | 0 | 1 | 0 | 4 | 308941682
138 | K | 892471111 | Tlakové zkoušky vodou na potrubí DN 800 | m | 109 |  | 0 | CS ÚRS 2016 01 |  |  | základní |  | 0 | 0 | 0 | 0 | 0 | 4 | K | 2 |  |  |  | ROZPOCET |  |  |  |  | 0 | 0 | 0 | 0 | 0 | 1 | 0 | 4 | -1525928030
| P |  | Poznámka k položce: viz.příoha č. A. Průvodní zpráva, D.2 Stavební situace, počítáno i pro DN 700 | [15 empty] | P | 2
| VV |  | 56,4+52,6 |  | 109 | [13 empty] | VV | 2 | 2 | True | 1 | ROZPOCET
139 | K | 892482111 | Tlakové zkoušky vodou zabezpečení konců potrubí při tlakových zkouškách DN přes 600 do 900 | kus | 1 |  | 0 | CS ÚRS 2016 01 |  |  | základní |  | 0 | 0.94149 | 0.94149 | 0 | 0 | 4 | K | 2 |  |  |  | ROZPOCET |  |  |  |  | 0 | 0 | 0 | 0 | 0 | 1 | 0 | 4 | 1422012673
140 | K | 892491111 | Tlakové zkoušky vodou na potrubí DN 1000 | m | 43.1 |  | 0 | CS ÚRS 2016 01 |  |  | základní |  | 0 | 0 | 0 | 0 | 0 | 4 | K | 2 |  |  |  | ROZPOCET |  |  |  |  | 0 | 0 | 0 | 0 | 0 | 1 | 0 | 4 | -1843121969
| P |  | Poznámka k položce: viz.příoha č. A. Průvodní zpráva, D.2 Stavební situace | [15 empty] | P | 2
| VV |  | 43,1 |  | 43.1 | [13 empty] | VV | 2 | 2 | True | 1 | ROZPOCET
141 | K | 892522111 | Tlakové zkoušky vodou zabezpečení konců potrubí při tlakových zkouškách DN přes 900 | kus | 1 |  | 0 | CS ÚRS 2016 01 |  |  | základní |  | 0 | 1.3899 | 1.3899 | 0 | 0 | 4 | K | 2 |  |  |  | ROZPOCET |  |  |  |  | 0 | 0 | 0 | 0 | 0 | 1 | 0 | 4 | -578044135
142 | K | 894118001 | Příplatek ZKD 0,60 m výšky vstupu na potrubí | kus | 64 |  | 0 | CS ÚRS 2016 01 |  |  | základní |  | 0 | 0.03573 | 2.2867 | 0 | 0 | 4 | K | 2 |  |  |  | ROZPOCET |  |  |  |  | 0 | 0 | 0 | 0 | 0 | 1 | 0 | 4 | 464545974
| P |  | Poznámka k položce: viz. příloha č. D.5 Kanalizační šachty | [15 empty] | P | 2
| VV |  | 64 |  | 64 | [13 empty] | VV | 2 | 2 | True | 1 | ROZPOCET
143 | M | 592243480 | prefabrikáty pro vstupní šachty a drenážní šachtice (betonové a železobetonové) šachty pro odpadní kanály a potrubí uložená v zemi těsnění elastomerové pro spojení šachetních dílů | kus | 67 |  | 0 | CS ÚRS 2016 01 |  |  | základní |  | 0 | 0.002 | 0.134 | 0 | 0 | 8 | M | 2 |  |  |  | ROZPOCET |  |  |  |  | 0 | 0 | 0 | 0 | 0 | 1 | 0 | 4 | 1451825028
| P |  | Poznámka k položce: viz. příloha č. D.5.1 Typová kanalizační šachta, D.5.3 Tabulka šachet, D.5.2 Kanalizační šachta KŠ1 | [15 empty] | P | 2
| VV |  | 60+7 |  | 67 | [13 empty] | VV | 2 | 2 | True | 1 | ROZPOCET
144 | M | 592243481 | prefabrikáty pro vstupní šachty a drenážní šachtice (betonové a železobetonové) šachty pro odpadní kanály a potrubí uložená v zemi těsnění elastomerové pro spojení šachetních dílů | kus | 4 |  | 0 |  |  |  | základní |  | 0 | 0.002 | 0.008 | 0 | 0 | 8 | M | 2 |  |  |  | ROZPOCET |  |  |  |  | 0 | 0 | 0 | 0 | 0 | 1 | 0 | 4 | -570066969
| P |  | Poznámka k položce: viz. příloha č. D.5.1 Typová kanalizační šachta, D.5.3 Tabulka šachet | [15 empty] | P | 2
| VV |  | 4 |  | 4 | [13 empty] | VV | 2 | 2 | True | 1 | ROZPOCET
145 | M | 592243482 | prefabrikáty pro vstupní šachty a drenážní šachtice (betonové a železobetonové) šachty pro odpadní kanály a potrubí uložená v zemi těsnění elastomerové pro spojení šachetních dílů | kus | 2 |  | 0 |  |  |  | základní |  | 0 | 0.002 | 0.004 | 0 | 0 | 8 | M | 2 |  |  |  | ROZPOCET |  |  |  |  | 0 | 0 | 0 | 0 | 0 | 1 | 0 | 4 | 1934810129
| P |  | Poznámka k položce: viz. příloha č. D.5.1 Typová kanalizační šachta, D.5.3 Tabulka šachet | [15 empty] | P | 2
| VV |  | 2 |  | 2 | [13 empty] | VV | 2 | 2 | True | 1 | ROZPOCET
146 | M | 592243050 | skruž betonová šachtová 100x25x12 cm | kus | 14 |  | 0 | CS ÚRS 2017 01 |  |  | základní |  | 0 | 0.25 | 3.5 | 0 | 0 | 8 | M | 2 |  |  |  | ROZPOCET |  |  |  |  | 0 | 0 | 0 | 0 | 0 | 1 | 0 | 4 | 1339625301
| P |  | Poznámka k položce: viz. příloha č. D.5.2 Revizní šachta KŠ1, D.5.1 Typová kanalizační šachta, D.5.3 Tabulka šachet | [15 empty] | P | 2
| VV |  | 2+12 |  | 14 | [13 empty] | VV | 2 | 2 | True | 1 | ROZPOCET
147 | M | 592243060 | skruž betonová šachtová 100x50x12 cm | kus | 10 |  | 0 | CS ÚRS 2017 01 |  |  | základní |  | 0 | 0.5 | 5 | 0 | 0 | 8 | M | 2 |  |  |  | ROZPOCET |  |  |  |  | 0 | 0 | 0 | 0 | 0 | 1 | 0 | 4 | 9097630
| P |  | Poznámka k položce: viz. příloha č. D.5.1 Typová kanalizační šachta, D.5.3 Tabulka šachet | [15 empty] | P | 2
| VV |  | 10 |  | 10 | [13 empty] | VV | 2 | 2 | True | 1 | ROZPOCET
148 | M | 592243070 | skruž betonová šachtová 100x100x12 cm | kus | 21 |  | 0 | CS ÚRS 2017 01 |  |  | základní |  | 0 | 1 | 21 | 0 | 0 | 8 | M | 2 |  |  |  | ROZPOCET |  |  |  |  | 0 | 0 | 0 | 0 | 0 | 1 | 0 | 4 | -55555120
| P |  | Poznámka k položce: viz. příloha č. D.5.1 Typová kanalizační šachta, D.5.3 Tabulka šachet, D.5.2 Kanalizační šachta KŠ1 | [15 empty] | P | 2
| VV |  | 17+4 |  | 21 | [13 empty] | VV | 2 | 2 | True | 1 | ROZPOCET
149 | M | 592243120 | konus šachetní betonový kapsové plastové stupadlo 100x62,5x58 cm | kus | 14 |  | 0 | CS ÚRS 2017 01 |  |  | základní |  | 0 | 0.585 | 8.19 | 0 | 0 | 8 | M | 2 |  |  |  | ROZPOCET |  |  |  |  | 0 | 0 | 0 | 0 | 0 | 1 | 0 | 4 | -1545874002
| P |  | Poznámka k položce: viz příloha D.5.1 Typová kanalizační šachta, D.5.3 Tabulka šachet | [15 empty] | P | 2
150 | M | 592243371 | dno betonové šachty kanalizační jednodílné TBZ-Q.1 100/525 KOMPAKT tl. 15 cm | kus | 4 |  | 0 |  |  |  | základní |  | 0 | 1.6 | 6.4 | 0 | 0 | 8 | M | 2 |  |  |  | ROZPOCET |  |  |  |  | 0 | 0 | 0 | 0 | 0 | 1 | 0 | 4 | -852961081
| P |  | Poznámka k položce: viz příloha D.5.1 Typová kanalizační šachta, D.5.3 Tabulka šachet | [15 empty] | P | 2
| VV |  | 4 |  | 4 | [13 empty] | VV | 2 | 2 | True | 1 | ROZPOCET
151 | M | 592243372 | dno betonové šachty kanalizační jednodílné TBZ-Q.1 100/625 KOMPAKT tl. 15 cm | kus | 3 |  | 0 |  |  |  | základní |  | 0 | 1.6 | 4.8 | 0 | 0 | 8 | M | 2 |  |  |  | ROZPOCET |  |  |  |  | 0 | 0 | 0 | 0 | 0 | 1 | 0 | 4 | -1419347026
| P |  | Poznámka k položce: viz příloha D.5.1 Typová kanalizační šachta, D.5.3 Tabulka šachet | [15 empty] | P | 2
| VV |  | 3 |  | 3 | [13 empty] | VV | 2 | 2 | True | 1 | ROZPOCET
152 | M | 592243373 | dno betonové šachty kanalizační jednodílné TBZ-Q.1 120/1055 KOMPAKT | kus | 2 |  | 0 |  |  |  | základní |  | 0 | 1.6 | 3.2 | 0 | 0 | 8 | M | 2 |  |  |  | ROZPOCET |  |  |  |  | 0 | 0 | 0 | 0 | 0 | 1 | 0 | 4 | -927760557
| P |  | Poznámka k položce: viz příloha D.5.1 Typová kanalizační šachta, D.5.3 Tabulka šachet | [15 empty] | P | 2
| VV |  | 2 |  | 2 | [13 empty] | VV | 2 | 2 | True | 1 | ROZPOCET
153 | M | 592243374 | dno betonové šachty kanalizační jednodílné TBZ-Q.1 120/1105 KOMPAKT | kus | 2 |  | 0 |  |  |  | základní |  | 0 | 1.6 | 3.2 | 0 | 0 | 8 | M | 2 |  |  |  | ROZPOCET |  |  |  |  | 0 | 0 | 0 | 0 | 0 | 1 | 0 | 4 | -1889582112
| P |  | Poznámka k položce: viz příloha D.5.1 Typová kanalizační šachta, D.5.3 Tabulka šachet | [15 empty] | P | 2
| VV |  | 2 |  | 2 | [13 empty] | VV | 2 | 2 | True | 1 | ROZPOCET
154 | M | 592243375 | dno betonové šachty kanalizační jednodílné TBZ-Q.1 150/1238 KOMPAKT | kus | 1 |  | 0 |  |  |  | základní |  | 0 | 1.6 | 1.6 | 0 | 0 | 8 | M | 2 |  |  |  | ROZPOCET |  |  |  |  | 0 | 0 | 0 | 0 | 0 | 1 | 0 | 4 | 1615506606
| P |  | Poznámka k položce: viz příloha D.5.1 Typová kanalizační šachta, D.5.3 Tabulka šachet | [15 empty] | P | 2
| VV |  | 1 |  | 1 | [13 empty] | VV | 2 | 2 | True | 1 | ROZPOCET
155 | M | 592243376 | dno betonové šachty kanalizační jednodílné TBZ-Q.1 150/1188 KOMPAKT | kus | 1 |  | 0 |  |  |  | základní |  | 0 | 1.6 | 1.6 | 0 | 0 | 8 | M | 2 |  |  |  | ROZPOCET |  |  |  |  | 0 | 0 | 0 | 0 | 0 | 1 | 0 | 4 | -1912887458
| P |  | Poznámka k položce: viz příloha D.5.1 Typová kanalizační šachta, D.5.3 Tabulka šachet | [15 empty] | P | 2
| VV |  | 1 |  | 1 | [13 empty] | VV | 2 | 2 | True | 1 | ROZPOCET
156 | M | 592243377 | dno betonové šachty kanalizační jednodílné TBZ-Q.1 100/875 KOMPAKT tl. 25 cm | kus | 8 |  | 0 |  |  |  | základní |  | 0 | 1.6 | 12.8 | 0 | 0 | 8 | M | 2 |  |  |  | ROZPOCET |  |  |  |  | 0 | 0 | 0 | 0 | 0 | 1 | 0 | 4 | -923523940
| P |  | Poznámka k položce: viz příloha D.5.1 Typová kanalizační šachta, D.5.3 Tabulka šachet | [15 empty] | P | 2
| VV |  | 8 |  | 8 | [13 empty] | VV | 2 | 2 | True | 1 | ROZPOCET
157 | M | 592243150 | deska betonová zákrytová TZK-Q 625/200/120 T | kus | 2 |  | 0 | CS ÚRS 2016 01 |  |  | základní |  | 0 | 0.449 | 0.898 | 0 | 0 | 8 | M | 2 |  |  |  | ROZPOCET |  |  |  |  | 0 | 0 | 0 | 0 | 0 | 1 | 0 | 4 | 1137596213
| P |  | Poznámka k položce: viz. příloha č. D.5.2 Revizní šachta KŠ1 | [15 empty] | P | 2
| VV |  | 2 |  | 2 | [13 empty] | VV | 2 | 2 | True | 1 | ROZPOCET
158 | M | 592243151 | deska betonová zákrytová TZK-Q.1 120-100/25 Q.1 | kus | 4 |  | 0 |  |  |  | základní |  | 0 | 0.449 | 1.796 | 0 | 0 | 8 | M | 2 |  |  |  | ROZPOCET |  |  |  |  | 0 | 0 | 0 | 0 | 0 | 1 | 0 | 4 | 285417043
| P |  | Poznámka k položce: viz příloha D.5.1 Typová kanalizační šachta, D.5.3 Tabulka šachet | [15 empty] | P | 2
| VV |  | 4 |  | 4 | [13 empty] | VV | 2 | 2 | True | 1 | ROZPOCET
159 | M | 592243152 | deska betonová zákrytová TZK-Q.1 150-100/25 Q.1 | kus | 2 |  | 0 |  |  |  | základní |  | 0 | 0.449 | 0.898 | 0 | 0 | 8 | M | 2 |  |  |  | ROZPOCET |  |  |  |  | 0 | 0 | 0 | 0 | 0 | 1 | 0 | 4 | -274445605
| P |  | Poznámka k položce: viz příloha D.5.1 Typová kanalizační šachta, D.5.3 Tabulka šachet | [15 empty] | P | 2
| VV |  | 2 |  | 2 | [13 empty] | VV | 2 | 2 | True | 1 | ROZPOCET
160 | K | 894411119 | Zřízení šachet kanalizačních z betonových dílců na potrubí nad DN 600 | kus | 3 |  | 0 |  |  |  | základní |  | 0 | 2.4209 | 7.2628 | 0 | 0 | 4 | K | 2 |  |  |  | ROZPOCET |  |  |  |  | 0 | 0 | 0 | 0 | 0 | 1 | 0 | 4 | -642721419
| P |  | Poznámka k položce: viz. příloha č. D.5.1 Typová kanalizační šachta, D.5.3 Tabulka šachet | [15 empty] | P | 2
| VV |  | 2+1 |  | 3 | [13 empty] | VV | 2 | 2 | True | 1 | ROZPOCET
161 | K | 894411131 | Zřízení šachet kanalizačních z betonových dílců na potrubí DN nad 300 do 400 dno s beton | kus | 7 |  | 0 | CS ÚRS 2016 01 |  |  | základní |  | 0 | 2.2569 | 15.7982 | 0 | 0 | 4 | K | 2 |  |  |  | ROZPOCET |  |  |  |  | 0 | 0 | 0 | 0 | 0 | 1 | 0 | 4 | 745394039
| P |  | Poznámka k položce: viz. příloha č. D.5.1 Typová kanalizační šachta, D.5.3 Tabulka šachet | [15 empty] | P | 2
| VV |  | 2+5 |  | 7 | [13 empty] | VV | 2 | 2 | True | 1 | ROZPOCET
162 | K | 894411151 | Zřízení šachet kanalizačních z betonových dílců výšky vstupu do 1,50 m s obložením dna betonem tř. C 25/30, na potrubí DN 600 | kus | 11 |  | 0 | CS ÚRS 2016 01 |  |  | základní |  | 0 | 2.4209 | 26.6302 | 0 | 0 | 4 | K | 2 |  |  |  | ROZPOCET |  |  |  |  | 0 | 0 | 0 | 0 | 0 | 1 | 0 | 4 | 544668705
| P |  | Poznámka k položce: viz. příloha č. D.5.1 Typová kanalizační šachta, D.5.3 Tabulka šachet | [15 empty] | P | 2
| VV |  | 11 |  | 11 | [13 empty] | VV | 2 | 2 | True | 1 | ROZPOCET
163 | K | 895941311 | Zřízení vpusti kanalizační uliční z betonových dílců | kus | 24 |  | 0 | CS ÚRS 2016 01 |  |  | základní |  | 0 | 0.14494 | 3.4786 | 0 | 0 | 4 | K | 2 |  |  |  | ROZPOCET |  |  |  |  | 0 | 0 | 0 | 0 | 0 | 1 | 0 | 4 | -1667265828
| P |  | Poznámka k položce: viz. příloha č. D.2 Stavební situace | [15 empty] | P | 2
164 | M | 592238500 | Spodní díl pro uliční vpust´ s odkalištěm | kus | 24 |  | 0 | CS ÚRS 2016 01 |  |  | základní |  | 0 | 0.097 | 2.328 | 0 | 0 | 8 | M | 2 |  |  |  | ROZPOCET |  |  |  |  | 0 | 0 | 0 | 0 | 0 | 1 | 0 | 4 | -1395919668
| P |  | Poznámka k položce: viz. příloha č. D.2 Stavební situace | [15 empty] | P | 2
165 | M | 592238586 | Vyrovnávací prstenec pod mříže 50/50 | kus | 24 |  | 0 |  |  |  | základní |  | 0 | 0.097 | 2.328 | 0 | 0 | 8 | M | 2 |  |  |  | ROZPOCET |  |  |  |  | 0 | 0 | 0 | 0 | 0 | 1 | 0 | 4 | -562318127
| P |  | Poznámka k položce: viz. příloha č. D.2 Stavební situace | [15 empty] | P | 2
166 | M | 592238585 | Horní skruž 57 cm pod mříže 50/50 | kus | 24 |  | 0 |  |  |  | základní |  | 0 | 0.097 | 2.328 | 0 | 0 | 8 | M | 2 |  |  |  | ROZPOCET |  |  |  |  | 0 | 0 | 0 | 0 | 0 | 1 | 0 | 4 | -2071480143
| P |  | Poznámka k položce: viz. příloha č. D.2 Stavební situace | [15 empty] | P | 2
167 | M | 592238587 | Střední skruž stavební výšky 20cm | kus | 24 |  | 0 |  |  |  | základní |  | 0 | 0.097 | 2.328 | 0 | 0 | 8 | M | 2 |  |  |  | ROZPOCET |  |  |  |  | 0 | 0 | 0 | 0 | 0 | 1 | 0 | 4 | 550054069
| P |  | Poznámka k položce: viz. příloha č. D.2 Stavební situace | [15 empty] | P | 2
168 | M | 592238588 | Přípojný díl s vložkou na KG 200 | kus | 24 |  | 0 |  |  |  | základní |  | 0 | 0.097 | 2.328 | 0 | 0 | 8 | M | 2 |  |  |  | ROZPOCET |  |  |  |  | 0 | 0 | 0 | 0 | 0 | 1 | 0 | 4 | -105759480
| P |  | Poznámka k položce: viz. příloha č. D.2 Stavební situace | [15 empty] | P | 2
169 | K | 899104111 | Osazení poklopů litinových nebo ocelových včetně rámů hmotnosti nad 150 kg | kus | 23 |  | 0 | CS ÚRS 2016 01 |  |  | základní |  | 0 | 0.00702 | 0.16146 | 0 | 0 | 4 | K | 2 |  |  |  | ROZPOCET |  |  |  |  | 0 | 0 | 0 | 0 | 0 | 1 | 0 | 4 | 1009659442
| P |  | Poznámka k položce: viz. příloha č. D.5 Kanalizační šachty | [15 empty] | P | 2
| VV |  | 2+21 |  | 23 | [13 empty] | VV | 2 | 2 | True | 1 | ROZPOCET
170 | M | 552434420 | poklop na vstupní šachtu litinový D600 D400 | kus | 23 |  | 0 | CS ÚRS 2013 01 |  |  | základní |  | 0 | 0.194 | 4.462 | 0 | 0 | 8 | M | 2 |  |  |  | ROZPOCET |  |  |  |  | 0 | 0 | 0 | 0 | 0 | 1 | 0 | 4 | -1422323402
| P |  | Poznámka k položce: viz. příloha č. D.5 Kanalizační šachty | [15 empty] | P | 2
| VV |  | 2+21 |  | 23 | [13 empty] | VV | 2 | 2 | True | 1 | ROZPOCET
171 | K | 899203111 | Osazení mříží litinových včetně rámů a košů na bahno hmotnosti jednotlivě přes 100 do 150 kg | kus | 24 |  | 0 | CS ÚRS 2016 01 |  |  | základní |  | 0 | 0.00936 | 0.22464 | 0 | 0 | 4 | K | 2 |  |  |  | ROZPOCET |  |  |  |  | 0 | 0 | 0 | 0 | 0 | 1 | 0 | 4 | -928620175
| P |  | Poznámka k položce: viz. příloha č. D.2 Stavební situace | [15 empty] | P | 2
172 | M | 552423240 | Výrobky kanalizační litinové a ocelové vtokové mříže koš kalový pro mříž 50/50 | kus | 24 |  | 0 | CS ÚRS 2016 01 |  |  | základní |  | 0 | 0.007 | 0.168 | 0 | 0 | 8 | M | 2 |  |  |  | ROZPOCET |  |  |  |  | 0 | 0 | 0 | 0 | 0 | 1 | 0 | 4 | 601237750
| P |  | Poznámka k položce: viz. příloha č. D.2 Stavební situace | [15 empty] | P | 2
173 | M | 552423250 | Výrobky kanalizační litinové a ocelové vtokové mříže výklopná plochá 500x500mm | kus | 24 |  | 0 | CS ÚRS 2016 01 |  |  | základní |  | 0 | 0.0399 | 0.9576 | 0 | 0 | 8 | M | 2 |  |  |  | ROZPOCET |  |  |  |  | 0 | 0 | 0 | 0 | 0 | 1 | 0 | 4 | -77330056
| P |  | Poznámka k položce: viz. příloha č. D.2 Stavební situace | [15 empty] | P | 2
174 | K | 899501111 | Stupadla do šachet litinová vidlicová nebo z betonářské oceli osazovaná při zdění nebo betonování | kus | 14 |  | 0 |  |  |  | základní |  | 0 | 0.002 | 0.028 | 0 | 0 | 4 | K | 2 |  |  |  | ROZPOCET |  |  |  |  | 0 | 0 | 0 | 0 | 0 | 1 | 0 | 4 | 1254191441
| P |  | Poznámka k položce: viz. příloha č. D.5.1 Typová kanalizační šachta, D.5.1 Kanalizační šachtA KŠ1, D.5.3 Tabulka šachet | [15 empty] | P | 2
| VV |  | 14 |  | 14 | [13 empty] | VV | 2 | 2 | True | 1 | ROZPOCET
175 | K | 894811112 | Montáž šachty z plastu DN 200/160, 200 | kus | 31 |  | 0 |  |  |  | základní |  | 0 | 0.02698 | 0.83638 | 0 | 0 | 4 | K | 2 |  |  |  | ROZPOCET |  |  |  |  | 0 | 0 | 0 | 0 | 0 | 1 | 0 | 4 | 399283774
| P |  | Poznámka k položce: viz. příloha č. D.7 Domovní revizní šachta, D.8 Výpis kanalizačních přípojek | [15 empty] | P | 2
176 | M | 286141471 | T šachta revizní domovních přípojek (PP,PVC-U) 200/160 - komplet, uložení v komunikaci | kus | 18 |  | 0 |  |  |  | základní |  | 0 | 0.035 | 0.63 | 0 | 0 | 8 | M | 2 |  |  |  | ROZPOCET |  |  |  |  | 0 | 0 | 0 | 0 | 0 | 1 | 0 | 4 | 1009733240
| P |  | Poznámka k položce: viz. příloha č. D.7 Domovní revizní šachta | [15 empty] | P | 2
177 | M | 286141472 | T šachta revizní domovních přípojek (PP,PVC-U) 200/160 - komplet, uložení v chodníku | kus | 13 |  | 0 |  |  |  | základní |  | 0 | 0.035 | 0.455 | 0 | 0 | 8 | M | 2 |  |  |  | ROZPOCET |  |  |  |  | 0 | 0 | 0 | 0 | 0 | 1 | 0 | 4 | 1183409251
| P |  | Poznámka k položce: viz. příloha č. D.7 Domovní revizní šachta | [15 empty] | P | 2
| D | 9 | Ostatní konstrukce a práce-bourání |  |  |  | 0 | [5 empty] | 0 |  | 17.8301 |  | 0 | 1 | D | 1 |  |  |  | ROZPOCET | [10 empty] | 0
178 | K | 916231212 | Osazení chodníkového obrubníku betonového se zřízením lože, s vyplněním a zatřením spár cementovou maltou stojatého bez boční opěry, do lože z betonu prostého | m | 11.2 |  | 0 | CS ÚRS 2017 01 |  |  | základní |  | 0 | 0.09599 | 1.0751 | 0 | 0 | 4 | K | 2 |  |  |  | ROZPOCET |  |  |  |  | 0 | 0 | 0 | 0 | 0 | 1 | 0 | 4 | -1134471257
| VV |  | "viz příloha D.2 Stavební situace" | [15 empty] | VV | 2 | 1 | True | 0 | ROZPOCET
| VV |  | 11,2 |  | 11.2 | [13 empty] | VV | 2 | 2 | True | 1 | ROZPOCET
179 | M | 592174160 | obrubník betonový chodníkový 100x10x25 cm | kus | 7.2 |  | 0 | CS ÚRS 2017 01 |  |  | základní |  | 0 | 0.055 | 0.396 | 0 | 0 | 8 | M | 2 |  |  |  | ROZPOCET |  |  |  |  | 0 | 0 | 0 | 0 | 0 | 1 | 0 | 4 | 458603050
| P |  | Poznámka k položce: je počítáno, že bude použito 30% stáv. obrubníků | [15 empty] | P | 2
| VV |  | 12*0,6 |  | 7.2 | [13 empty] | VV | 2 | 2 | True | 1 | ROZPOCET
180 | K | 916241133 | Osazení vodícího pásku do betonového lože z podkladního betonu dle ČSN 736124 (položka obsahuje materilál i práci) | m | 42 |  | 0 |  |  |  | základní |  | 0 | 0.13954 | 5.8607 | 0 | 0 | 4 | K | 2 |  |  |  | ROZPOCET |  |  |  |  | 0 | 0 | 0 | 0 | 0 | 1 | 0 | 4 | -704585580
181 | M | 422914468 | Vodící pásek | m | 42 |  | 0 |  |  |  | základní |  | 0 | 0.0295 | 1.239 | 0 | 0 | 8 | M | 2 |  |  |  | ROZPOCET |  |  |  |  | 0 | 0 | 0 | 0 | 0 | 1 | 0 | 4 | 187396331
182 | K | 916563111 | Osazení silničního žulového obrubníku betonového ležatého s boční opěrou do lože z betonu prostého | m | 42 |  | 0 |  |  |  | základní |  | 0 | 0.2023 | 8.4966 | 0 | 0 | 4 | K | 2 |  |  |  | ROZPOCET |  |  |  |  | 0 | 0 | 0 | 0 | 0 | 1 | 0 | 4 | -225053800
| VV |  | "viz. příloha č. D.2 Stavební situace" | [15 empty] | VV | 2 | 1 | True | 0 | ROZPOCET
| VV |  | 42 |  | 42 | [13 empty] | VV | 2 | 2 | True | 1 | ROZPOCET
183 | M | 422914149 | Obruba silniční žulová | m | 25.2 |  | 0 |  |  |  | základní |  | 0 | 0.0295 | 0.7434 | 0 | 0 | 8 | M | 2 |  |  |  | ROZPOCET |  |  |  |  | 0 | 0 | 0 | 0 | 0 | 1 | 0 | 4 | 90793579
| P |  | Poznámka k položce: je počítáno, že bude použito 30% stáv. obrubníků | [15 empty] | P | 2
| VV |  | 42*0,6 |  | 25.2 | [13 empty] | VV | 2 | 2 | True | 1 | ROZPOCET
184 | K | 919723211 | Zalití dilatačních spár podélných za studena s těsněním š 9 mm | m | 1936.2 |  | 0 |  |  |  | základní |  | 0 | 1e-05 | 0.019362 | 0 | 0 | 4 | K | 2 |  |  |  | ROZPOCET |  |  |  |  | 0 | 0 | 0 | 0 | 0 | 1 | 0 | 4 | 798759645
| P |  | Poznámka k položce: zalití spar asfaltové votzovky ( zaříznuté okraje) | [15 empty] | P | 2
| VV |  | "viz. příloha č. D.2 Stavební situace, D.4 Vzorové uložení" | [15 empty] | VV | 2 | 1 | True | 0 | ROZPOCET
| VV |  | "odstranění pro asf. komunikaci a chodníky" | [15 empty] | VV | 2 | 1 | True | 0 | ROZPOCET
| VV |  | "Stoka A" | [15 empty] | VV | 2 | 1 | True | 0 | ROZPOCET
| VV |  | 43,1*2 |  | 86.2 | [13 empty] | VV | 2 | 2 | True | 0 | ROZPOCET
| VV |  | 47,3*2 |  | 94.6 | [13 empty] | VV | 2 | 2 | True | 0 | ROZPOCET
| VV |  | 422,3*2 |  | 844.6 | [13 empty] | VV | 2 | 2 | True | 0 | ROZPOCET
| VV |  | 3,9*2 |  | 7.8 | [13 empty] | VV | 2 | 2 | True | 0 | ROZPOCET
| VV |  | 95,9*2 |  | 191.8 | [13 empty] | VV | 2 | 2 | True | 0 | ROZPOCET
| VV |  | "Stoka A1" | [15 empty] | VV | 2 | 1 | True | 0 | ROZPOCET
| VV |  | 52,6*2 |  | 105.2 | [13 empty] | VV | 2 | 2 | True | 0 | ROZPOCET
| VV |  | "Stoka A2" | [15 empty] | VV | 2 | 1 | True | 0 | ROZPOCET
| VV |  | 7,2*2 |  | 14.4 | [13 empty] | VV | 2 | 2 | True | 0 | ROZPOCET
| VV |  | 1,9*2 |  | 3.8 | [13 empty] | VV | 2 | 2 | True | 0 | ROZPOCET
| VV |  | "Stoka A3" | [15 empty] | VV | 2 | 1 | True | 0 | ROZPOCET
| VV |  | 16,1*2 |  | 32.2 | [13 empty] | VV | 2 | 2 | True | 0 | ROZPOCET
| VV |  | "Stoka A4" | [15 empty] | VV | 2 | 1 | True | 0 | ROZPOCET
| VV |  | 7,4*2 |  | 14.8 | [13 empty] | VV | 2 | 2 | True | 0 | ROZPOCET
| VV |  | "Stoka A5" | [15 empty] | VV | 2 | 1 | True | 0 | ROZPOCET
| VV |  | 12,4*2 |  | 24.8 | [13 empty] | VV | 2 | 2 | True | 0 | ROZPOCET
| VV |  | "stoka A6" | [15 empty] | VV | 2 | 1 | True | 0 | ROZPOCET
| VV |  | 12*2 |  | 24 | [13 empty] | VV | 2 | 2 | True | 0 | ROZPOCET
| VV |  | "stoka A7" | [15 empty] | VV | 2 | 1 | True | 0 | ROZPOCET
| VV |  | 1,7*2 |  | 3.4 | [13 empty] | VV | 2 | 2 | True | 0 | ROZPOCET
| VV |  | 6,8*2 |  | 13.6 | [13 empty] | VV | 2 | 2 | True | 0 | ROZPOCET
| VV |  | "kanalizační odbočky DN 200" | [15 empty] | VV | 2 | 1 | True | 0 | ROZPOCET
| VV |  | 85,6*2 |  | 171.2 | [13 empty] | VV | 2 | 2 | True | 0 | ROZPOCET
| VV |  | "kanalizační odbočky DN 150" | [15 empty] | VV | 2 | 1 | True | 0 | ROZPOCET
| VV |  | 150,2*2 |  | 300.4 | [13 empty] | VV | 2 | 2 | True | 0 | ROZPOCET
| VV |  | 1,7*2 |  | 3.4 | [13 empty] | VV | 2 | 2 | True | 0 | ROZPOCET
| VV |  | Součet |  | 1936.2 | [13 empty] | VV | 2 | 4 | True | 1 | ROZPOCET
185 | K | 919735112 | Řezání stávajícího živičného krytu hl do 100 mm | m | 1936.2 |  | 0 | CS ÚRS 2016 01 |  |  | základní |  | 0 | 0 | 0 | 0 | 0 | 4 | K | 2 |  |  |  | ROZPOCET |  |  |  |  | 0 | 0 | 0 | 0 | 0 | 1 | 0 | 4 | 597980900
| VV |  | "viz. příloha č. D.2 Stavební situace, D.4 Vzorové uložení" | [15 empty] | VV | 2 | 1 | True | 0 | ROZPOCET
| VV |  | "odstranění pro asf. komunikaci a chodníky" | [15 empty] | VV | 2 | 1 | True | 0 | ROZPOCET
| VV |  | "Stoka A" | [15 empty] | VV | 2 | 1 | True | 0 | ROZPOCET
| VV |  | 43,1*2 |  | 86.2 | [13 empty] | VV | 2 | 2 | True | 0 | ROZPOCET
| VV |  | 47,3*2 |  | 94.6 | [13 empty] | VV | 2 | 2 | True | 0 | ROZPOCET
| VV |  | 422,3*2 |  | 844.6 | [13 empty] | VV | 2 | 2 | True | 0 | ROZPOCET
| VV |  | 3,9*2 |  | 7.8 | [13 empty] | VV | 2 | 2 | True | 0 | ROZPOCET
| VV |  | 95,9*2 |  | 191.8 | [13 empty] | VV | 2 | 2 | True | 0 | ROZPOCET
| VV |  | "Stoka A1" | [15 empty] | VV | 2 | 1 | True | 0 | ROZPOCET
| VV |  | 52,6*2 |  | 105.2 | [13 empty] | VV | 2 | 2 | True | 0 | ROZPOCET
| VV |  | "Stoka A2" | [15 empty] | VV | 2 | 1 | True | 0 | ROZPOCET
| VV |  | 7,2*2 |  | 14.4 | [13 empty] | VV | 2 | 2 | True | 0 | ROZPOCET
| VV |  | 1,9*2 |  | 3.8 | [13 empty] | VV | 2 | 2 | True | 0 | ROZPOCET
| VV |  | "Stoka A3" | [15 empty] | VV | 2 | 1 | True | 0 | ROZPOCET
| VV |  | 16,1*2 |  | 32.2 | [13 empty] | VV | 2 | 2 | True | 0 | ROZPOCET
| VV |  | "Stoka A4" | [15 empty] | VV | 2 | 1 | True | 0 | ROZPOCET
| VV |  | 7,4*2 |  | 14.8 | [13 empty] | VV | 2 | 2 | True | 0 | ROZPOCET
| VV |  | "Stoka A5" | [15 empty] | VV | 2 | 1 | True | 0 | ROZPOCET
| VV |  | 12,4*2 |  | 24.8 | [13 empty] | VV | 2 | 2 | True | 0 | ROZPOCET
| VV |  | "stoka A6" | [15 empty] | VV | 2 | 1 | True | 0 | ROZPOCET
| VV |  | 12*2 |  | 24 | [13 empty] | VV | 2 | 2 | True | 0 | ROZPOCET
| VV |  | "stoka A7" | [15 empty] | VV | 2 | 1 | True | 0 | ROZPOCET
| VV |  | 1,7*2 |  | 3.4 | [13 empty] | VV | 2 | 2 | True | 0 | ROZPOCET
| VV |  | 6,8*2 |  | 13.6 | [13 empty] | VV | 2 | 2 | True | 0 | ROZPOCET
| VV |  | "kanalizační odbočky DN 200" | [15 empty] | VV | 2 | 1 | True | 0 | ROZPOCET
| VV |  | 85,6*2 |  | 171.2 | [13 empty] | VV | 2 | 2 | True | 0 | ROZPOCET
| VV |  | "kanalizační odbočky DN 150" | [15 empty] | VV | 2 | 1 | True | 0 | ROZPOCET
| VV |  | 150,2*2 |  | 300.4 | [13 empty] | VV | 2 | 2 | True | 0 | ROZPOCET
| VV |  | 1,7*2 |  | 3.4 | [13 empty] | VV | 2 | 2 | True | 0 | ROZPOCET
| VV |  | Součet |  | 1936.2 | [13 empty] | VV | 2 | 4 | True | 1 | ROZPOCET
186 | K | 979024442 | Očištění vybouraných prvků komunikací od spojovacího materiálu s odklizením a uložením očištěných hmot a spojovacího materiálu na skládku na vzdálenost do 10 m obrubníků a krajníků, vybouraných z jakéhokoliv lože a s jakoukoliv výplní spár chodníkových | m | 11.2 |  | 0 | CS ÚRS 2017 01 |  |  | základní |  | 0 | 0 | 0 | 0 | 0 | 4 | K | 2 |  |  |  | ROZPOCET |  |  |  |  | 0 | 0 | 0 | 0 | 0 | 1 | 0 | 4 | -484048974
| VV |  | "viz příloha č. D.2 Stavební situace" | [15 empty] | VV | 2 | 1 | True | 0 | ROZPOCET
| VV |  | 11,2 |  | 11.2 | [13 empty] | VV | 2 | 2 | True | 1 | ROZPOCET
187 | K | 979024443 | Očištění vybouraných žulových obrubníků a krajníků silničních | m | 42 |  | 0 | CS ÚRS 2016 01 |  |  | základní |  | 0 | 0 | 0 | 0 | 0 | 4 | K | 2 |  |  |  | ROZPOCET |  |  |  |  | 0 | 0 | 0 | 0 | 0 | 1 | 0 | 4 | -3256496
| VV |  | "viz. příloha č. D.2 Stavební situace" | [15 empty] | VV | 2 | 1 | True | 0 | ROZPOCET
| VV |  | 42 |  | 42 | [13 empty] | VV | 2 | 2 | True | 1 | ROZPOCET
188 | K | 979082213 | Vodorovná doprava suti po suchu do 1 km | t | 2319.643 |  | 0 |  |  |  | základní |  | 0 | 0 | 0 | 0 | 0 | 4 | K | 2 |  |  |  | ROZPOCET |  |  |  |  | 0 | 0 | 0 | 0 | 0 | 1 | 0 | 4 | 1798935160
189 | K | 979082219 | Příplatek ZKD 1 km u vodorovné dopravy suti po suchu do 1 km | t | 67269.647 |  | 0 |  |  |  | základní |  | 0 | 0 | 0 | 0 | 0 | 4 | K | 2 |  |  |  | ROZPOCET |  |  |  |  | 0 | 0 | 0 | 0 | 0 | 1 | 0 | 4 | 953572832
| VV |  | 2319,643*29 |  | 67269.647 | [13 empty] | VV | 2 | 2 | True | 1 | ROZPOCET
| D | 99 | Přesun hmot |  |  |  | 0 | [5 empty] | 0 |  | 0 |  | 0 | 1 | D | 2 |  |  |  | ROZPOCET | [10 empty] | 0
190 | K | 979097115 | Poplatek za skládku - ostatní zemina | t | 12445.748 |  | 0 |  |  |  | základní |  | 0 | 0 | 0 | 0 | 0 | 4 | K | 3 |  |  |  | ROZPOCET |  |  |  |  | 0 | 0 | 0 | 0 | 0 | 1 | 0 | 4 | 610481555
| VV |  | 6222,874*2 |  | 12445.748 | [13 empty] | VV | 3 | 2 | True | 1 | ROZPOCET
191 | K | 979097117 | Poplatek za skládku - demolice betonu - včetně dopravy na skládku | t | 206.948 |  | 0 |  |  |  | základní |  | 0 | 0 | 0 | 0 | 0 | 4 | K | 3 |  |  |  | ROZPOCET |  |  |  |  | 0 | 0 | 0 | 0 | 0 | 1 | 0 | 4 | -558966824
| P |  | Poznámka k položce: odpad z vybouraných betonových šachtet a potrubí | [15 empty] | P | 3
| VV |  | "šachty" | [15 empty] | VV | 3 | 1 | True | 0 | ROZPOCET
| VV |  | (PI*3,2*(0,6*0,6-0,5*0,5))*13 |  | 14.376 | [13 empty] | VV | 3 | 2 | True | 0 | ROZPOCET
| VV |  | "potrubí" | [15 empty] | VV | 3 | 1 | True | 0 | ROZPOCET
| VV |  | (PI*43*(0,54*0,54-0,45*0,45)) |  | 12.036 | [13 empty] | VV | 3 | 2 | True | 0 | ROZPOCET
| VV |  | (PI*56*(0,48*0,48-0,4*0,4)) |  | 12.385 | [13 empty] | VV | 3 | 2 | True | 0 | ROZPOCET
| VV |  | (PI*52*(0,43*0,43-0,35*0,35)) |  | 10.194 | [13 empty] | VV | 3 | 2 | True | 0 | ROZPOCET
| VV |  | (PI*438*(0,35*0,35-0,3*0,3)) |  | 44.721 | [13 empty] | VV | 3 | 2 | True | 0 | ROZPOCET
| VV |  | (PI*19*(0,25*0,25-0,2*0,2)) |  | 1.343 | [13 empty] | VV | 3 | 2 | True | 0 | ROZPOCET
| VV |  | (PI*124*(0,18*0,18-0,15*0,15)) |  | 3.857 | [13 empty] | VV | 3 | 2 | True | 0 | ROZPOCET
| VV |  | "uliční vpusti" | [15 empty] | VV | 3 | 1 | True | 0 | ROZPOCET
| VV |  | (PI*2,2*(0,3*0,3-0,25*0,25))*24 |  | 4.562 | [13 empty] | VV | 3 | 2 | True | 0 | ROZPOCET
| VV |  | Součet |  | 103.474 | [13 empty] | VV | 3 | 4 | True | 0 | ROZPOCET
| VV |  | 103,474*2 |  | 206.948 | [13 empty] | VV | 3 | 2 | True | 1 | ROZPOCET
192 | K | 979099141 | Poplatek za skládku - asfal | t | 2319.643 |  | 0 |  |  |  | základní |  | 0 | 0 | 0 | 0 | 0 | 4 | K | 3 |  |  |  | ROZPOCET |  |  |  |  | 0 | 0 | 0 | 0 | 0 | 1 | 0 | 4 | -1788119537
| D | 998 | Přesun hmot |  |  |  | 0 | [5 empty] | 0 |  | 0 |  | 0 | 1 | D | 1 |  |  |  | ROZPOCET | [10 empty] | 0
193 | K | 998276101 | Přesun hmot pro trubní vedení z trub z plastických hmot otevřený výkop | t | 12375.929 |  | 0 | CS ÚRS 2016 01 |  |  | základní |  | 0 | 0 | 0 | 0 | 0 | 4 | K | 2 |  |  |  | ROZPOCET |  |  |  |  | 0 | 0 | 0 | 0 | 0 | 1 | 0 | 4 | 252606567
| D | PSV | Práce a dodávky PSV |  |  |  | 0 | [5 empty] | 0 |  | 0.21 |  | 0 | 2 | D | 0 |  |  |  | ROZPOCET | [10 empty] | 0
| D | 711 | Izolace proti vodě, vlhkosti a plynům |  |  |  | 0 | [5 empty] | 0 |  | 0.21 |  | 0 | 2 | D | 1 |  |  |  | ROZPOCET | [10 empty] | 0
194 | K | 711511101 | Provedení hydroizolace šachty za studena penetračním nátěrem | m2 | 297.618 |  | 0 | CS ÚRS 2016 01 |  |  | základní |  | 0 | 0 | 0 | 0 | 0 | 16 | K | 2 |  |  |  | ROZPOCET |  |  |  |  | 0 | 0 | 0 | 0 | 0 | 1 | 0 | 16 | 36526480
| P |  | Poznámka k položce: viz. příloha č. D.5 Kanalizační šachty | [15 empty] | P | 2
| VV |  | (2*PI*0,6*0,6+2*PI*0,6*3,74)*3 |  | 49.084 | [13 empty] | VV | 2 | 2 | True | 0 | ROZPOCET
| VV |  | (2*PI*0,5*0,5+2*PI*0,5*2,77)*18 |  | 184.914 | [13 empty] | VV | 2 | 2 | True | 0 | ROZPOCET
| VV |  | "KŠ1-nátěr musí být schopen vyplnit trhliny do šířka 0,35mm" | [15 empty] | VV | 2 | 1 | True | 0 | ROZPOCET
| VV |  | 4,1*2,5+1,796*2,5+3,342*2,5+1,8*2,5+1,78*2,5+12,6 |  | 44.645 | [13 empty] | VV | 2 | 2 | True | 0 | ROZPOCET
| VV |  | (2*PI*0,5*0,5+2*PI*0,5*2,52)*2 |  | 18.975 | [13 empty] | VV | 2 | 2 | True | 0 | ROZPOCET
| VV |  | Součet |  | 297.618 | [13 empty] | VV | 2 | 4 | True | 1 | ROZPOCET
195 | M | 111631500 | lak asfaltový - 20 kg | t | 0.104 |  | 0 | CS ÚRS 2016 01 |  |  | základní |  | 0 | 1 | 0.104 | 0 | 0 | 32 | M | 2 |  |  |  | ROZPOCET |  |  |  |  | 0 | 0 | 0 | 0 | 0 | 1 | 0 | 16 | 1270301279
| VV |  | 297,618/2866 |  | 0.104 | [13 empty] | VV | 2 | 2 | True | 1 | ROZPOCET
196 | K | 711511102 | Provedení hydroizolace potrubí za studena asfaltovým lakem | m2 | 297.618 |  | 0 | CS ÚRS 2016 01 |  |  | základní |  | 0 | 0 | 0 | 0 | 0 | 16 | K | 2 |  |  |  | ROZPOCET |  |  |  |  | 0 | 0 | 0 | 0 | 0 | 1 | 0 | 16 | -500296171
| P |  | Poznámka k položce: viz. příloha č. D.1.11.1 SO 01 - Revizní šachty, D.1.11.3 SO 01 - Tabulka šachet, D.1.11.2.5 SO 01 – Revizní šachta KŠ1 – stavební výkres | [15 empty] | P | 2
| VV |  | (2*PI*0,6*0,6+2*PI*0,6*3,74)*3 |  | 49.084 | [13 empty] | VV | 2 | 2 | True | 0 | ROZPOCET
| VV |  | (2*PI*0,5*0,5+2*PI*0,5*2,77)*18 |  | 184.914 | [13 empty] | VV | 2 | 2 | True | 0 | ROZPOCET
| VV |  | "KŠ1-nátěr musí být schopen vyplnit trhliny do šířka 0,35mm" | [15 empty] | VV | 2 | 1 | True | 0 | ROZPOCET
| VV |  | 4,1*2,5+1,796*2,5+3,342*2,5+1,8*2,5+1,78*2,5+12,6 |  | 44.645 | [13 empty] | VV | 2 | 2 | True | 0 | ROZPOCET
| VV |  | (2*PI*0,5*0,5+2*PI*0,5*2,52)*2 |  | 18.975 | [13 empty] | VV | 2 | 2 | True | 0 | ROZPOCET
| VV |  | Součet |  | 297.618 | [13 empty] | VV | 2 | 4 | True | 1 | ROZPOCET
197 | M | 111613320 | asfalt stavebně-izolační 105 bubny | t | 0.106 |  | 0 | CS ÚRS 2016 01 |  |  | základní |  | 0 | 1 | 0.106 | 0 | 0 | 32 | M | 2 |  |  |  | ROZPOCET |  |  |  |  | 0 | 0 | 0 | 0 | 0 | 1 | 0 | 16 | 1998158947
| VV |  | 141,333333333333*0,00075 'Přepočtené koeficientem množství |  | 0.106 | [13 empty] | VV | 2 | 2 | False | 1 | ROZPOCET
198 | K | 998711101 | Přesun hmot pro izolace proti vodě, vlhkosti a plynům v objektech výšky do 6 m | t | 0.21 |  | 0 | CS ÚRS 2016 01 |  |  | základní |  | 0 | 0 | 0 | 0 | 0 | 16 | K | 2 |  |  |  | ROZPOCET |  |  |  |  | 0 | 0 | 0 | 0 | 0 | 1 | 0 | 16 | 1613039484

## VON_KoTridvorK - VON_Kolí...
| List obsahuje: |  | 1) Krycí list soupisu | 2) Rekapitulace |  |  | 3) Soupis prací | Zpět na list: | Rekapitulace stavby
{8c962e08-4f6a-40de-872c-53c1cb578179}
2
| KRYCÍ LIST SOUPISU | [8 empty] | v --- níže se nacházejí doplnkové a pomocné údaje k sestavám --- v | [8 empty] | False
Stavba:
Kolín - ul. Třídvorská, výměna kanalizace, DPS
Objekt:
VON_KoTridvorK - VON_Kolín-ul. Třídvorská, výměna kanalizace, DSP
| KSO: |  |  |  |  | CC-CZ:
| Místo: |  | Kolín |  |  | Datum: | 15.8.2017
| Zadavatel: |  |  |  |  | IČ:
|  | Město Kolín |  |  |  | DIČ:
| Uchazeč: |  |  |  |  | IČ:
DIČ:
| Projektant: |  |  |  |  | IČ:
|  | Vodárenská společnost Chrudim, a.s. |  |  |  | DIČ:
Poznámka:
| Cena bez DPH | [5 empty] | 0
|  |  | Základ daně |  |  | Sazba daně | Výše daně
| DPH | základní | 0 |  |  | 21% | 0
|  | snížená | 0 |  |  | 15% | 0
|  | zákl. přenesená | 0 |  |  | 21% | 0
|  | sníž. přenesená | 0 |  |  | 15% | 0
|  | nulová | 0 |  |  | 0% | 0
| Cena s DPH |  |  | v | CZK |  | 0
REKAPITULACE ČLENĚNÍ SOUPISU PRACÍ
Stavba:
Kolín - ul. Třídvorská, výměna kanalizace, DPS
Objekt:
VON_KoTridvorK - VON_Kolín-ul. Třídvorská, výměna kanalizace, DSP
Místo: |  |  | Kolín |  |  | Datum: | 15.8.2017
Zadavatel: |  |  | Město Kolín |  |  | Projektant: | Vodárenská společnost Chrudim, a.s.
Uchazeč:
Kód dílu - Popis | [6 empty] | Cena celkem [CZK]
Náklady soupisu celkem | [6 empty] | 0 | [12 empty] | -1
| HSV - Práce a dodávky HSV | [5 empty] | 0
| 9 - Ostatní konstrukce a práce-bourání | [5 empty] | 0
SOUPIS PRACÍ
Stavba:
Kolín - ul. Třídvorská, výměna kanalizace, DPS
Objekt:
VON_KoTridvorK - VON_Kolín-ul. Třídvorská, výměna kanalizace, DSP
Místo: |  |  | Kolín |  |  | Datum: | 15.8.2017
Zadavatel: |  |  | Město Kolín |  |  | Projektant: | Vodárenská společnost Chrudim, a.s.
Uchazeč:
PČ | Typ | Kód | Popis | MJ | Množství | J.cena [CZK] | Cena celkem [CZK] | Cenová soustava |  | Poznámka | DPH | J. Nh [h] | Nh celkem [h] | J. hmotnost [t] | Hmotnost celkem [t] | J. suť [t] | Suť Celkem [t]
Náklady soupisu celkem | [6 empty] | 0 | [5 empty] | 0 |  | 0 |  | 0 |  | D | -1 | [7 empty] | 0
| D | HSV | Práce a dodávky HSV |  |  |  | 0 | [5 empty] | 0 |  | 0 |  | 0 | 1 | D | 0 | ROZPOCET | [6 empty] | 0
| D | 9 | Ostatní konstrukce a práce-bourání |  |  |  | 0 | [5 empty] | 0 |  | 0 |  | 0 | 1 | D | 1 | ROZPOCET | [6 empty] | 0
1 | K | 000000011 | Vytyčení stavby, geodetické práce před výstavbou | kus | 1 |  | 0 |  |  |  | základní |  | 0 | 0 | 0 | 0 | 0 | 4 | K | 2 | ROZPOCET | 0 | 0 | 0 | 0 | 0 | 1 | 0 | 4 | -1722666882
2 | K | 000000012 | Geodetické zaměření stavby | kus | 1 |  | 0 |  |  |  | základní |  | 0 | 0 | 0 | 0 | 0 | 4 | K | 2 | ROZPOCET | 0 | 0 | 0 | 0 | 0 | 1 | 0 | 4 | -664282485
3 | K | 000000013 | Vytyčení inženýrských sítí | kus | 1 |  | 0 |  |  |  | základní |  | 0 | 0 | 0 | 0 | 0 | 4 | K | 2 | ROZPOCET | 0 | 0 | 0 | 0 | 0 | 1 | 0 | 4 | -860927530
4 | K | 000000014 | Zřízení staveniště | kus | 1 |  | 0 |  |  |  | základní |  | 0 | 0 | 0 | 0 | 0 | 4 | K | 2 | ROZPOCET | 0 | 0 | 0 | 0 | 0 | 1 | 0 | 4 | 1310184169
5 | K | 000000015 | Údržba a odstranění staveniště | kus | 1 |  | 0 |  |  |  | základní |  | 0 | 0 | 0 | 0 | 0 | 4 | K | 2 | ROZPOCET | 0 | 0 | 0 | 0 | 0 | 1 | 0 | 4 | -836892543
6 | K | 000000016 | Kamerová prohlídka kanalizace | m | 750 |  | 0 |  |  |  | základní |  | 0 | 0 | 0 | 0 | 0 | 4 | K | 2 | ROZPOCET | 0 | 0 | 0 | 0 | 0 | 1 | 0 | 4 | -779934960
7 | K | 000000017 | Zábrany k výkopům - montáž - výška zábran 1,8 m | kus | 1 |  | 0 |  |  |  | základní |  | 0 | 0 | 0 | 0 | 0 | 4 | K | 2 | ROZPOCET | 0 | 0 | 0 | 0 | 0 | 1 | 0 | 4 | -52265232
8 | K | 000000018 | Zábrany k výkopům - demontáž -- výška zábran 1,8 m | kus | 1 |  | 0 |  |  |  | základní |  | 0 | 0 | 0 | 0 | 0 | 4 | K | 2 | ROZPOCET | 0 | 0 | 0 | 0 | 0 | 1 | 0 | 4 | 133381526
9 | K | 000000019 | Doprava zábrany k výkopům - výška zábran 1,8 m | kus | 1 |  | 0 |  |  |  | základní |  | 0 | 0 | 0 | 0 | 0 | 4 | K | 2 | ROZPOCET | 0 | 0 | 0 | 0 | 0 | 1 | 0 | 4 | -129651941
10 | K | 000000021 | Dokumentace skutečného provedení - 4 paré, dokumentace dle přílohy č. 3 vyhlášky č. 499/2006 Sb | kus | 1 |  | 0 |  |  |  | základní |  | 0 | 0 | 0 | 0 | 0 | 4 | K | 2 | ROZPOCET | 0 | 0 | 0 | 0 | 0 | 1 | 0 | 4 | -296157633
11 | K | 000000020 | Podrobný soupis prací obsahuje dodávny, montáže a demontáže přechodných dopravnách značení a světelných, semaforových souprav | kus | 1 |  | 0 |  |  |  | základní |  | 0 | 0 | 0 | 0 | 0 | 4 | K | 2 | ROZPOCET | 0 | 0 | 0 | 0 | 0 | 1 | 0 | 4 | 1076241742
| P |  | Poznámka k položce: viz. příloha č. F.3 Soupis provedených prací DIO | [15 empty] | P | 2
12 | K | 000000022 | Zkoušky a revize | kus | 1 |  | 0 |  |  |  | základní |  | 0 | 0 | 0 | 0 | 0 | 4 | K | 2 | ROZPOCET | 0 | 0 | 0 | 0 | 0 | 1 | 0 | 4 | 2128458926
13 | K | 000000024 | poplatky KSÚS | m | 1 |  | 0 |  |  |  | základní |  | 0 | 0 | 0 | 0 | 0 | 4 | K | 2 | ROZPOCET | 0 | 0 | 0 | 0 | 0 | 1 | 0 | 4 | -1414510502
| P |  | Poznámka k položce: předběžná výše poplatku, bude upraveno na základě výsledku jednání | [15 empty] | P | 2
14 | K | 000000028 | Čištění vozovek a krajnic od nánosu (Užív. veř. ploch a prostranství). | kus | 1 |  | 0 |  |  |  | základní |  | 0 | 0 | 0 | 0 | 0 | 4 | K | 2 | ROZPOCET | 0 | 0 | 0 | 0 | 0 | 1 | 0 | 4 | -66195418
15 | K | 000000048 | Zabezpečení stavebích jam | kus | 1 |  | 0 |  |  |  | základní |  | 0 | 0 | 0 | 0 | 0 | 4 | K | 2 | ROZPOCET | 0 | 0 | 0 | 0 | 0 | 1 | 0 | 4 | 656277139
| P |  | Poznámka k položce: položka obsahuje zábrany k výkopům a mobilní dopravní značení k výkopům jámy pro KŠ1, montáž a demontáž zábran 1,8 m | [15 empty] | P | 2
16 | K | 000000050 | Informační tabule staveniště | kus | 1 |  | 0 |  |  |  | základní |  | 0 | 0 | 0 | 0 | 0 | 4 | K | 2 | ROZPOCET | 0 | 0 | 0 | 0 | 0 | 1 | 0 | 4 | 512381595
17 | K | 000000079 | Hutnící zkoušky | kus | 1 |  | 0 |  |  |  | základní |  | 0 | 0 | 0 | 0 | 0 | 4 | K | 2 | ROZPOCET | 0 | 0 | 0 | 0 | 0 | 1 | 0 | 4 | -1955580197

## Pokyny pro vyplnění
Struktura údajů, formát souboru a metodika pro zpracování
Struktura
Soubor je složen ze záložky Rekapitulace stavby a záložek s názvem soupisu prací pro jednotlivé objekty ve formátu XLSX. Každá ze záložek přitom obsahuje
ještě samostatné sestavy vymezené orámovaním a nadpisem sestavy.
Rekapitulace stavby obsahuje sestavu Rekapitulace stavby a Rekapitulace objektů stavby a soupisů prací.
V sestavě Rekapitulace stavby jsou uvedeny informace identifikující předmět veřejné zakázky na stavební práce, KSO, CC-CZ, CZ-CPV, CZ-CPA a rekapitulaci
celkové nabídkové ceny uchazeče.
V sestavě Rekapitulace objektů stavby a soupisů prací je uvedena rekapitulace stavebních objektů, inženýrských objektů, provozních souborů,
vedlejších a ostatních nákladů a ostatních nákladů s rekapitulací nabídkové ceny za jednotlivé soupisy prací. Na základě údaje Typ je možné
identifikovat, zda se jedná o objekt nebo soupis prací pro daný objekt:
|  | STA | Stavební objekt pozemní
|  | ING | Stavební objekt inženýrský
|  | PRO | Provozní soubor
|  | VON | Vedlejší a ostatní náklady
|  | OST | Ostatní
|  | Soupis | Soupis prací pro daný typ objektu
Soupis prací pro jednotlivé objekty obsahuje sestavy Krycí list soupisu, Rekapitulace členění soupisu prací, Soupis prací. Za soupis prací může být považován
i objekt stavby v případě, že neobsahuje podřízenou zakázku.
Krycí list soupisu obsahuje rekapitulaci informací o předmětu veřejné zakázky ze sestavy Rekapitulace stavby, informaci o zařazení objektu do KSO,
CC-CZ, CZ-CPV, CZ-CPA a rekapitulaci celkové nabídkové ceny uchazeče za aktuální soupis prací.
Rekapitulace členění soupisu prací obsahuje rekapitulaci soupisu prací ve všech úrovních členění soupisu tak, jak byla tato členění použita (např.
stavební díly, funkční díly, případně jiné členění) s rekapitulací nabídkové ceny.
Soupis prací obsahuje položky veškerých stavebních nebo montážních prací, dodávek materiálů a služeb nezbytných pro zhotovení stavebního objektu,
inženýrského objektu, provozního souboru, vedlejších a ostatních nákladů.
Pro položky soupisu prací se zobrazují následující informace:
|  | PČ |  | Pořadové číslo položky v aktuálním soupisu
|  | TYP |  | Typ položky: K - konstrukce, M - materiál, PP - plný popis, PSC - poznámka k souboru cen, P - poznámka k položce, VV - výkaz výměr
|  | Kód |  | Kód položky
|  | Popis |  | Zkrácený popis položky
|  | MJ |  | Měrná jednotka položky
|  | Množství |  | Množství v měrné jednotce
|  | J.cena |  | Jednotková cena položky. Zadaní může obsahovat namísto J.ceny sloupce J.materiál a J.montáž, jejichž součet definuje
J.cenu položky.
|  | Cena celkem |  | Celková cena položky daná jako součin množství a j.ceny
|  | Cenová soustava |  | Příslušnost položky do cenové soustavy
Ke každé položce soupisu prací se na samostatných řádcích může zobrazovat:
Plný popis položky
Poznámka k souboru cen a poznámka zadavatele
Výkaz výměr
Pokud je k řádku výkazu výměr evidovaný údaj ve sloupci Kód, jedná se o definovaný odkaz, na který se může odvolávat výkaz výměr z jiné položky.
Metodika pro zpracování
Jednotlivé sestavy jsou v souboru provázány. Editovatelné pole jsou zvýrazněny žlutým podbarvením, ostatní pole neslouží k editaci a nesmí být jakkoliv
modifikovány.
Uchazeč je pro podání nabídky povinen vyplnit žlutě podbarvená pole:
Pole Uchazeč v sestavě Rekapitulace stavby - zde uchazeč vyplní svůj název (název subjektu)
Pole IČ a DIČ v sestavě Rekapitulace stavby - zde uchazeč vyplní svoje IČ a DIČ
Datum v sestavě Rekapitulace stavby - zde uchazeč vyplní datum vytvoření nabídky
J.cena = jednotková cena v sestavě Soupis prací o maximálním počtu desetinných míst uvedených v poli
- pokud sestavy soupisů prací obsahují pole J.cena, musí být všechna tato pole vyplněna nenulovými kladnými číslicemi
Poznámka - nepovinný údaj pro položku soupisu
V případě, že sestavy soupisů prací neobsahují pole J.cena, potom ve všech soupisech prací obsahují pole:
- J.materiál - jednotková cena materiálu
- J.montáž - jednotková cena montáže
Uchazeč je v tomto případě povinen vyplnit všechna pole J.materiál a pole J.montáž nenulovými kladnými číslicemi. V případech, kdy položka
neobsahuje žádný materiál je přípustné, aby pole J.materiál bylo vyplněno nulou. V případech, kdy položka neobsahuje žádnou montáž je přípustné,
aby pole J.montáž bylo vyplněno nulou. Není však přípustné, aby obě pole - J.materiál, J.Montáž byly u jedné položky vyplněny nulou.
Rekapitulace stavby
Název |  |  | Povinný |  | Popis | Typ | Max. počet
atributu |  |  | (A/N) |  |  |  | znaků
Kód |  |  | A |  | Kód stavby | String | 20
Stavba |  |  | A |  | Název stavby | String | 120
Místo |  |  | N |  | Místo stavby | String | 50
Datum |  |  | A |  | Datum vykonaného exportu | Date
KSO |  |  | N |  | Klasifikace stavebního objektu | String | 15
CC-CZ |  |  | N |  | Klasifikace stavbeních děl | String | 15
CZ-CPV |  |  | N |  | Společný slovník pro veřejné zakázky | String | 20
CZ-CPA |  |  | N |  | Klasifikace produkce podle činností | String | 20
Zadavatel |  |  | N |  | Zadavatel zadaní | String | 50
IČ |  |  | N |  | IČ zadavatele zadaní | String | 20
DIČ |  |  | N |  | DIČ zadavatele zadaní | String | 20
Uchazeč |  |  | N |  | Uchazeč veřejné zakázky | String | 50
Projektant |  |  | N |  | Projektant | String | 50
Poznámka |  |  | N |  | Poznámka k zadání | String | 255
Sazba DPH |  |  | A |  | Rekapitulace sazeb DPH u položek soupisů | eGSazbaDph
Základna DPH |  |  | A |  | Základna DPH určena součtem celkové ceny z položek soupisů | Double
Hodnota DPH |  |  | A |  | Hodnota DPH | Double
Cena bez DPH |  |  | A |  | Celková cena bez DPH za celou stavbu. Sčítává se ze všech listů. | Double
Cena s DPH |  |  | A |  | Celková cena s DPH za celou stavbu | Double
Rekapitulace objektů stavby a soupisů prací
Název |  |  | Povinný |  | Popis | Typ | Max. počet
atributu |  |  | (A/N) |  |  |  | znaků
Kód |  |  | A |  | Přebírá se z Rekapitulace stavby | String | 20
Stavba |  |  | A |  | Přebírá se z Rekapitulace stavby | String | 120
Místo |  |  | N |  | Přebírá se z Rekapitulace stavby | String | 50
Datum |  |  | A |  | Přebírá se z Rekapitulace stavby | Date
Zadavatel |  |  | N |  | Přebírá se z Rekapitulace stavby | String | 50
Projektant |  |  | N |  | Přebírá se z Rekapitulace stavby | String | 50
Uchazeč |  |  | N |  | Přebírá se z Rekapitulace stavby | String | 50
Kód |  |  | A |  | Kód objektu | String | 20
Objektu, Soupis prací |  |  | A |  | Název objektu | String | 120
Cena bez DPH |  |  | A |  | Cena bez DPH za daný objekt | Double
Cena s DPH |  |  | A |  | Cena spolu s DPH za daný objekt | Double
Typ |  |  | A |  | Typ zakázky | eGTypZakazky
Krycí list soupisu
Název |  |  | Povinný |  | Popis | Typ | Max. počet
atributu |  |  | (A/N) |  |  |  | znaků
Stavba |  |  | A |  | Přebírá se z Rekapitulace stavby | String | 120
Objekt |  |  | A |  | Kód a název objektu | String | 20 + 120
Soupis |  |  | A |  | Kód a název soupisu | String | 20 + 120
KSO |  |  | N |  | Klasifikace stavebního objektu | String | 15
CC-CZ |  |  | N |  | Klasifikace stavbeních děl | String | 15
CZ-CPV |  |  | N |  | Společný slovník pro veřejné zakázky | String | 20
CZ-CPA |  |  | N |  | Klasifikace produkce podle činností | String | 20
Místo |  |  | N |  | Přebírá se z Rekapitulace stavby | String | 50
Zadavatel |  |  | N |  | Přebírá se z Rekapitulace stavby | String | 50
Uchazeč |  |  | N |  | Přebírá se z Rekapitulace stavby | String | 50
Projektant |  |  | N |  | Přebírá se z Rekapitulace stavby | String | 50
Poznámka |  |  | N |  | Poznámka k soupisu prací | String | 255
Sazba DPH |  |  | A |  | Rekapitulace sazeb DPH na položkách aktuálního soupisu | eGSazbaDph
Základna DPH |  |  | A |  | Základna DPH určena součtem celkové ceny z položek aktuálního soupisu | Double
Hodnota DPH |  |  | A |  | Hodnota DPH | Double
Cena bez DPH |  |  | A |  | Cena bez DPH za daný soupis | Double
Cena s DPH |  |  | A |  | Cena s DPH za daný soupis | Double
Rekapitulace členění soupisu prací
Název |  |  | Povinný |  | Popis | Typ | Max. počet
atributu |  |  | (A/N) |  |  |  | znaků
Stavba |  |  | A |  | Přebírá se z Rekapitulace stavby | String | 120
Objekt |  |  | A |  | Kód a název objektu, přebírá se z Krycího listu soupisu | String | 20 + 120
Soupis |  |  | A |  | Kód a název objektu, přebírá se z Krycího listu soupisu | String | 20 + 120
Místo |  |  | N |  | Přebírá se z Rekapitulace stavby | String | 50
Datum |  |  | A |  | Přebírá se z Rekapitulace stavby | Date
Zadavatel |  |  | N |  | Přebírá se z Rekapitulace stavby | String | 50
Projektant |  |  | N |  | Přebírá se z Rekapitulace stavby | String | 50
Uchazeč |  |  | N |  | Přebírá se z Rekapitulace stavby | String | 50
Kód dílu - Popis |  |  | A |  | Kód a název dílu ze soupisu | String | 20 + 100
Cena celkem |  |  | A |  | Cena celkem za díl ze soupisu | Double
Soupis prací
Název |  |  | Povinný |  | Popis | Typ | Max. počet
atributu |  |  | (A/N) |  |  |  | znaků
Stavba |  |  | A |  | Přebírá se z Rekapitulace stavby | String | 120
Objekt |  |  | A |  | Kód a název objektu | String | 20 + 120
Soupis |  |  | A |  | Přebírá se z Krycího listu soupisu | String | 20 + 120
Místo |  |  | N |  | Přebírá se z Krycího listu soupisu | String | 50
Datum |  |  | A |  | Přebírá se z Krycího listu soupisu | Date
Zadavatel |  |  | N |  | Přebírá se z Krycího listu soupisu | String | 50
Projektant |  |  | N |  | Přebírá se z Krycího listu soupisu | String | 50
Uchazeč |  |  | N |  | Přebírá se z Krycího listu soupisu | String | 50
PČ |  |  | A |  | Pořadové číslo položky soupisu | Long
Typ |  |  | A |  | Typ položky soupisu | eGTypPolozky | 1
Kód |  |  | A |  | Kód položky ze soupisu | String | 20
Popis |  |  | A |  | Popis položky ze soupisu | String | 255
MJ |  |  | A |  | Měrná jednotka položky | String | 10
Množství |  |  | A |  | Množství položky soupisu | Double
J.Cena |  |  | A |  | Jednotková cena položky | Double
Cena celkem |  |  | A |  | Cena celkem vyčíslena jako J.Cena * Množství | Double
Cenová soustava |  |  | N |  | Zařazení položky do cenové soustavy | String | 50
p |  |  | N |  | Poznámka položky ze soupisu | Memo
psc |  |  | N |  | Poznámka k souboru cen ze soupisu | Memo
pp |  |  | N |  | Plný popis položky ze soupisu | Memo
vv |  |  | N |  | Výkaz výměr (figura, výraz, výměra) ze soupisu | Text,Text,Double | 20, 150
DPH |  |  | A |  | Sazba DPH pro položku | eGSazbaDPH
Hmotnost |  |  | A |  | Hmotnost položky ze soupisu | Double
Suť |  |  | A |  | Suť položky ze soupisu | Double
Nh |  |  | N |  | Normohodiny položky ze soupisu | Double
Datová věta
Typ věty |  |  | Hodnota |  | Význam
eGSazbaDPH |  |  | základní |  | Základní sazba DPH
|  |  | snížená |  | Snížená sazba DPH
|  |  | nulová |  | Nulová sazba DPH
|  |  | zákl. přenesená |  | Základní sazba DPH přenesená
|  |  | sníž. přenesená |  | Snížená sazba DPH přenesená
eGTypZakazky |  |  | STA |  | Stavební objekt
|  |  | PRO |  | Provozní soubor
|  |  | ING |  | Inženýrský objekt
|  |  | VON |  | Vedlejší a ostatní náklady
|  |  | OST |  | Ostatní náklady
eGTypPolozky |  |  | 1 |  | Položka typu HSV
|  |  | 2 |  | Položka typu PSV
|  |  | 3 |  | Položka typu M
|  |  | 4 |  | Položka typu OST