## Krycí list
KRYCÍ LIST ROZPOČTU
Stavba: | Kolín, Čechovy sady - rozšíření parkovacích míst
Projektant: | Ing. Miloslav Bárta |  |  | JKSO:
SKP:
Počet m.j.:
Objednatel: | Město Kolín |  |  | Náklady na m.j.:
Zakázkové číslo:
Počet listů:
Zhotovitel:
Náklady hlavy II. a III. |  |  | Náklady hlavy VI.
HSV celkem | 0 |  | VRN celkem | 0
PSV celkem | 0
ZRN celkem | 0
HZS celkem | 0
ZRN + HZS | 0 |  | ZRN+HZS+VRN | 0
Vypracoval: | Za zhotovitele: |  |  | Za objednatele:
Jméno: |  |  | Jméno:
Datum: |  |  | Datum:
Podpis: |  |  | Podpis:
Základ pro DPH |  | 0% |  | 0
Základ pro DPH |  | 15% |  | 0
DPH |  | 15% |  | 0
Základ pro DPH |  | 21% |  | 0
DPH |  | 21% |  | 0
CENA ZA STAVBU CELKEM |  |  |  | 0
Poznámka:

## Rekapitulace
Stavba : |  | Kolín, Čechovy sady - rozšíření parkovacích míst
REKAPITULACE STAVEBNÍCH OBJEKTŮ
Stavební objekt |  |  | HSV | PSV | HZS
1 | Parkoviště |  | 0
Celkem stavba |  |  | 0 | 0 | 0
VEDLEJŠÍ ROZPOČTOVÉ NÁKLADY
Název VRN |  |  |  | % | Kč
1 | Vytyčení inženýrských sítí
2 | Zařízení staveniště
3 | Zpracování DIO
4 | Zpracování dokumentace DSPS
5 | Zaměření skutečného provedení stavby
Celkem VRN |  |  |  |  | 0

## Parkoviště
Položkový rozpočet
Stavba : |  | Kolín, Čechovy sady - rozšíření parkovacích míst |  | Rozpočet: | 2018-02-01
Objekt : |  | Parkoviště
P.č. | Číslo položky | Název položky | MJ | množství | cena / MJ | celkem (Kč) | jedn. hmotnost | celkem hmotnost
| 1 | Zemní práce |  |  |  | 0
1 | 12110-1101 | Sejmutí ornice nebo lesní půdy s vod přemístěním do 50 m | m3 | 54.664 |  | 0 | 0 | 0
((10,9+8,9)*0,5*2,8+(3,6+2,8)*0,5*2,7+(1,5+4,5)*0,5*3,6+127,2*3,3+20,9*2,8+15,5)*0,1
2 | 12220-2201 | Odkopávky a prokopávky nezapažené v horninách tř.3 do 100 m3 s naložením | m3 | 157.632 |  | 0 | 0 | 0 | 36,1*0,5+57,2*0,5 (náměstíčko) | 96,6*0,5 (začátek vpravo)
((10,9+8,9)*0,5*2,8+(3,6+2,8)*0,5*2,7+(1,5+4,5)*0,5*3,6+127,2*3,3+20,9*2,8)*0,3
3 | 12220-2209 | příplatek za lepivost | m3 | 157.632 |  | 0 | 0 | 0
pol. 2
4 | 12000-1101 | Příplatek za ztížení vykopávky v blízkosti podzemního vedení | m3 | 10.8 |  | 0 | 0 | 0
36*1*0,3
5 | 16240-1102 | Vodorovné přemístění výkopku z horniny tř. 1 až 4 bez naložení přes 1500 do 2000m | m3 | 157.632 |  | 0 | 0 | 0
pol 2
6 | 17120-1201 | Uložení sypaniny na skládky | m3 | 157.632 |  | 0 | 0 | 0
pol 2
7 | 17120-1211 | Poplatek za uložení odpadu ze sypaniny na skládce (skládkovné) | t | 283.7376 |  | 0 | 0 | 0
pol 2*1,8
8 | 18195-1102 | Úprava pláně vyrovnáním v hor 1 až 4 se zhutněním | m2 | 816.9 |  | 0 | 0 | 0
80,1+258,8+81,6+24,5+18,1*2+299,3+19,5+16,9
| 11 | Přípravné a přidružené práce |  |  |  | 0 |  | 324.7586
9 | 11310-7212 | Odstranění podkladů v ploše přes 200m2 z kameniva těženého tl přes 100 do 200mm s naložením | m2 | 358.3 |  | 0 | 0.24 | 85.992
247,4+110,9
10 | 11310-7242 | Odstranění krytů v ploše přes 200m2 živičných tl přes 50 do 100 mm s naložením | m2 | 976.6 |  | 0 | 0.181 | 176.7646
5*181,5+69,1
11 | 11320-1112 | Vytrhání obrub silničních s vybouráním lože s naložením | m | 213.8 |  | 0 | 0.29 | 62.002
167+9+14,8+2*8,5+6
| 56 | Podkladní vrstvy komunikací |  |  |  | 0 |  | 220.7523
12 | 56485-1111 | Podklad ze štěrkodrti s rozprostřením a zhutněním tl. 150mm | m2 | 788.57 |  | 0 | 0.27994 | 220.7523 | 3153.82 | 915.25
pol 16 + pol 18
| 59 | Kryty pozemních komunikací |  |  |  | 0 |  | 484.5711
13 | 57323-1111 | Postřik živičný spojovací ze silniční emulze od 0,50 do 0,80 kg/m2 | m2 | 677.65 |  | 0 | 0.00071 | 0.48113
pol 14
14 | 57714-4141 | Asfaltový beton vrstva obrusná ACO 11 s rozprostřením a se zhut z modifik asfaltu přes 3 m tl. 50mm | m2 | 677.65 |  | 0 | 0.10373 | 70.2926
181,5*3,5+42,4
15 | 56712-2111 | Podklad ze směsi stmelené cementem s rozprostřením a zhutněním SC C8/10, tl. 120 mm | m2 | 698.8 |  | 0 | 0.30651 | 214.1892
pol 18
16 | 59621-1113 | Kladení dlažby beton zámk tl 60mm chodníků s ložem z kameniva tl 40mm, skupiny A, přes 300m2 | m2 | 89.77 |  | 0 | 0.08425 | 7.5631
10,7*1,6+3,5*1,5+11,5*1,5+4,9*2+5,3*2,5+10,2*1,5+5,9*2
17 | 59245212 | Dlažba zámková betonová tl 60mm přírodní | m2 | 92.4631 |  | 0 | 0.13 | 12.0202
18 | 59621-2213 | Kladení dlažby beton zámk tl 80mm PK s ložem z kam tl 40mm, skupiny A, přes 300 m2 | m2 | 698.8 |  | 0 | 0.10362 | 72.4097
(14,8+26,5+11,9+12,3+2*3,2+61,6)*4,6+5*5,5+11*5,2
19 | 592 45007 | Dlažba zámková betonová tl 80mm přírodní | m2 | 768.68 |  | 0 | 0.14 | 107.6152
| 8 | Trubní vedení |  |  |  | 0
20 | 89943-1111 | Výšková úprava uličního vstupu nebo vpusti do 200mm zvýšením krycího hrnce | ks | 2 |  | 0 | 0 | 0
21 | 28615206 | Korugované trubky wavin, SN 10, UR2 200 - 2 m | m | 9 |  | 0 | 0.0067 | 0.0603
22 | 89594-1111 | Zřízení vpusti kanalizační uliční z bet dílců typ UV-50 normální | ks | 3 |  | 0 | 0 | 0
| 91 | Doplňující konstrukce a práce |  |  |  | 0 |  | 9.2308
23 | 91613-1213 | Osazení silničního obrubníku betonového stojatého s boční opěrou z betonu do lože z betonu | m | 37.55 |  | 0 | 0.1554 | 5.8353 | 629.8
25,15+2*6,20
24 | 592 17465 | Betonový obrubník silniční 100x15x25 | ks | 38.6765 |  | 0 | 0.0821 | 3.1753
pol 23*1,03
25 | 91411-1111 | Montáž svislé dopravní značky základní, velikosti do 1m2, objímkami na sloupky | ks | 2 |  | 0 | 0.0007 | 0.0014
1+1
26 | 91451-1111 | Montáž sloupku dopravních značek délky do 3,5m do bet základu | ks | 2 |  | 0 | 0.10941 | 0.21882
pol 25
27 | 91973-5112 | Řezání stávajícího živičného krytu hloubky přes 50 do 100mm | m | 50.5 |  | 0 | 0 | 0 | 13,0 (ben/kolín) | 10,4 (ben/stud) | 3,6 (ben/--)
14,8+22,4+13,3
28 | 91912-2112 | Utěsnění dilatační spáry zálivkou s těs profilem š 10 mm hl 25 mm | m | 50.5 |  | 0 | 0.00011 | 0.005555
pol 27
| 99 | Přesu hmot |  |  |  | 0
29 | 99722-1551 | Vodorovná doprava vybouraných hmot se složením do 1km | t | 147.994 |  | 0 | 0 | 0
30 | 99722-1559 | Příplatek k ceně za každý další i započatý 1km přes 1km | t | 295.988 |  | 0 | 0 | 0
31 | 99722-1845 | Poplatek za uložení odpadu na skládce z asfaltových povrchů | t | 176.7646 |  | 0 | 0 | 0
32 | 99822-3011 | Přesun hmot pro komunikace dlážděné do 200m | t | 714.5543 |  | 0 | 0 | 0
pol 56 + pol 59 + pol 91
|  | Celkem bez DPH |  |  |  | 0
|  | DPH 21% |  |  |  | 0
|  | Celkem s DPH |  |  |  | 0