## Rekapitulace stavby
Export VZ |  | List obsahuje: |  |  |  |  | 1) Rekapitulace stavby |  |  | 2) Rekapitulace objektů stavby a soupisů prací | [15 empty] | 3.0 | ZAMOK |  |  |  |  | False | False | {d15acfc5-a681-4700-aa6f-c09c43adeb62}
[31 empty] | 0,01 | 21
[31 empty] | 0,01 | 15
|  | REKAPITULACE STAVBY | [15 empty] | v --- níže se nacházejí doplnkové a pomocné údaje k sestavám --- v | [11 empty] | Návod na vyplnění | 0,001
|  | Kód: |  |  |  |  | KolinCSL1RekTech | [22 empty] | Měnit lze pouze buňky se žlutým podbarvením! 1) v Rekapitulaci stavby vyplňte údaje o Uchazeči (přenesou se do ostatních sestav i v jiných listech) 2) na vybraných listech vyplňte v sestavě Soupis prací ceny u položek Podrobnosti k vyplnění naleznete na poslední záložce s Pokyny pro vyplnění | 0,01
|  | Stavba: |  |  |  |  | Kolín-ČS L1-Rekonstrukce technologie | [23 empty] | 0,01
|  | KSO: |  |  |  |  | 814 | [6 empty] | CC-CZ: | [16 empty] | 0,01
|  | Místo: |  |  |  |  | Kolín | [6 empty] | Datum: |  | 13. 3. 2018 | [14 empty] | 0,01
0,01
|  | Zadavatel: | [11 empty] | IČ: | [16 empty] | 0,01
|  |  | Město Kolín | [10 empty] | DIČ: | [16 empty] | 0,01
0,01
|  | Uchazeč: | [11 empty] | IČ: |  | Vyplň údaj | [14 empty] | 0,01
|  |  | Vyplň údaj | [10 empty] | DIČ: |  | Vyplň údaj | [14 empty] | 0,01
False
|  | Projektant: | [11 empty] | IČ: | [16 empty] | False
|  |  | Vodos s.r.o | [10 empty] | DIČ: | [16 empty] | True
0,01
|  | Poznámka: | [28 empty] | 0,01
|  |  | Soupis prací je sestaven s využitím položek Cenové soustavy ÚRS. Cenové a technické podmínky položek Cenové soustavy ÚRS, které nejsou uvedeny v soupisu prací (informace z tzv. úvodních částí katalogů) jsou neomezeně dálkově k dispozici na www.cs-urs.cz. Položky soupisu prací, které nemají ve sloupci „Cenová soustava“ uveden žádný údaj, nepochází z Cenové soustavy ÚRS. | [27 empty] | False
|  | Cena bez DPH | [11 empty] | 0
[8 empty] | Sazba daně |  | Základ daně |  |  |  | Výše daně
|  | DPH |  | základní |  |  |  | 21% |  | 0 |  |  |  | 0
|  |  |  | snížená |  |  |  | 15% |  | 0 |  |  |  | 0
|  |  |  | zákl. přenesená |  |  |  | 21% |  | 0 |  |  |  | 0
|  |  |  | sníž. přenesená |  |  |  | 15% |  | 0 |  |  |  | 0
|  |  |  | nulová |  |  |  | 0% |  | 0 |  |  |  | 0
|  | Cena s DPH | [6 empty] | v |  | CZK |  |  | 0
REKAPITULACE OBJEKTŮ STAVBY A SOUPISŮ PRACÍ
| Kód: | [6 empty] | KolinCSL1RekTech
| Stavba: | [6 empty] | Kolín-ČS L1-Rekonstrukce technologie
| Místo: | [6 empty] | Kolín |  |  |  |  | Datum: |  | 13. 3. 2018
| Zadavatel: | [6 empty] | Město Kolín |  |  |  |  | Projektant: |  | Vodos s.r.o |  |  | Informatívní údaje z listů zakázek
Uchazeč:
| Kód |  |  |  | Objekt, Soupis prací | [6 empty] | Cena bez DPH [CZK] |  |  |  | Cena s DPH [CZK] | Typ | z toho Ostat. náklady [CZK] | DPH [CZK] | Normohodiny [h] | DPH základní [CZK] | DPH snížená [CZK] | DPH základní přenesená [CZK] | DPH snížená přenesená [CZK] | Základna DPH základní | Základna DPH snížená | Základna DPH zákl. přenesená | Základna DPH sníž. přenesená | Základna DPH nulová
| Náklady stavby celkem | [10 empty] | 0 |  |  |  | 0 |  | 0 | 0 | 0 | 0 | 0 | 0 | 0 | 0 | 0 | 0 | 0 | 0 |  | D | 0 | ###NOIMPORT### | IMPORT | {d15acfc5-a681-4700-aa6f-c09c43adeb62} | {00000000-0000-0000-0000-000000000000} | 814
/ |  | KolinCSL1RekTech |  |  |  | Kolín-ČS L1-Rekonstrukce technologie | [5 empty] | 0 |  |  |  | 0 | STA | 0 | 0 | 0 | 0 | 0 | 0 | 0 | 0 | 0 | 0 | 0 | 0 |  |  | 1 |  | IMPORT | {20d18b0c-a675-46f0-8a2a-62bd0ab175d8} | {d15acfc5-a681-4700-aa6f-c09c43adeb62} | 814 | 2

## KolinCSL1RekTech - Kolín-...
| List obsahuje: |  | 1) Krycí list soupisu | 2) Rekapitulace |  |  | 3) Soupis prací | Zpět na list: | Rekapitulace stavby
{20d18b0c-a675-46f0-8a2a-62bd0ab175d8}
2
| KRYCÍ LIST SOUPISU | [8 empty] | v --- níže se nacházejí doplnkové a pomocné údaje k sestavám --- v | [8 empty] | False
Stavba:
Kolín-ČS L1-Rekonstrukce technologie
Objekt:
KolinCSL1RekTech - Kolín-ČS L1-Rekonstrukce technologie
| KSO: |  | 814 |  |  | CC-CZ:
| Místo: |  | Kolín |  |  | Datum: | 13. 3. 2018
| Zadavatel: |  |  |  |  | IČ:
|  | Město Kolín |  |  |  | DIČ:
| Uchazeč: |  |  |  |  | IČ:
DIČ:
| Projektant: |  |  |  |  | IČ:
|  | Vodos s.r.o |  |  |  | DIČ:
Poznámka:
| Cena bez DPH | [5 empty] | 0
|  |  | Základ daně |  |  | Sazba daně | Výše daně
| DPH | základní | 0 |  |  | 21% | 0
|  | snížená | 0 |  |  | 15% | 0
|  | zákl. přenesená | 0 |  |  | 21% | 0
|  | sníž. přenesená | 0 |  |  | 15% | 0
|  | nulová | 0 |  |  | 0% | 0
| Cena s DPH |  |  | v | CZK |  | 0
REKAPITULACE ČLENĚNÍ SOUPISU PRACÍ
Stavba:
Kolín-ČS L1-Rekonstrukce technologie
Objekt:
KolinCSL1RekTech - Kolín-ČS L1-Rekonstrukce technologie
Místo: |  |  | Kolín |  |  | Datum: | 13. 3. 2018
Zadavatel: |  |  | Město Kolín |  |  | Projektant: | Vodos s.r.o
Uchazeč:
Kód dílu - Popis | [6 empty] | Cena celkem [CZK]
Náklady soupisu celkem | [6 empty] | 0 | [12 empty] | -1
| HSV - Práce a dodávky HSV | [5 empty] | 0
| 2 - Zakládání | [5 empty] | 0
| 6 - Úpravy povrchů, podlahy a osazování výplní | [5 empty] | 0
| 8 - Trubní vedení | [5 empty] | 0
| 9 - Ostatní konstrukce a práce, bourání | [5 empty] | 0
SOUPIS PRACÍ
Stavba:
Kolín-ČS L1-Rekonstrukce technologie
Objekt:
KolinCSL1RekTech - Kolín-ČS L1-Rekonstrukce technologie
Místo: |  |  | Kolín |  |  | Datum: | 13. 3. 2018
Zadavatel: |  |  | Město Kolín |  |  | Projektant: | Vodos s.r.o
Uchazeč:
PČ | Typ | Kód | Popis | MJ | Množství | J.cena [CZK] | Cena celkem [CZK] | Cenová soustava |  | Poznámka | DPH | J. Nh [h] | Nh celkem [h] | J. hmotnost [t] | Hmotnost celkem [t] | J. suť [t] | Suť Celkem [t]
Náklady soupisu celkem | [6 empty] | 0 | [5 empty] | 0 |  | 11.5337 |  | 819.17 |  | D | -1 | [10 empty] | 0
| D | HSV | Práce a dodávky HSV |  |  |  | 0 | [5 empty] | 0 |  | 11.5337 |  | 819.17 | 1 | D | 0 |  |  |  | ROZPOCET | [6 empty] | 0
| D | 2 | Zakládání |  |  |  | 0 | [5 empty] | 0 |  | 6.5626 |  | 0 | 1 | D | 1 |  |  |  | ROZPOCET | [6 empty] | 0
1 | K | 000000001_R | L profil 100/100/10 | m | 60 |  | 0 |  |  |  | základní |  | 0 | 0 | 0 | 0 | 0 | 4 | K | 2 |  |  |  | ROZPOCET | 0 | 0 | 0 | 0 | 0 | 1 | 0 | 4 | 1537360363
| VV |  | 4*7,5*2 |  | 60 | [13 empty] | VV | 2 | 2 | True | 1 | ROZPOCET
2 | K | 000000002_R | Závitová tyč M16 | m | 60 |  | 0 |  |  |  | základní |  | 0 | 0 | 0 | 0 | 0 | 4 | K | 2 |  |  |  | ROZPOCET | 0 | 0 | 0 | 0 | 0 | 1 | 0 | 4 | 1944906642
| VV |  | 120*0,25*2 |  | 60 | [13 empty] | VV | 2 | 2 | True | 1 | ROZPOCET
3 | K | 000000004_R | Vytvoření prostupů pro odvodnění armaturní komory ∅ 100 | kus | 2 |  | 0 |  |  |  | základní |  | 0 | 0 | 0 | 0 | 0 | 4 | K | 2 |  |  |  | ROZPOCET | 0 | 0 | 0 | 0 | 0 | 1 | 0 | 4 | 1456718771
4 | K | 000000015_R | Doprava L profilů | soubor | 1 |  | 0 |  |  |  | základní |  | 0 | 0 | 0 | 0 | 0 | 4 | K | 2 |  |  |  | ROZPOCET | 0 | 0 | 0 | 0 | 0 | 1 | 0 | 4 | 1502810732
5 | K | 000000021_R | Montáž L profilů včetně dubových dluží | hod | 24 |  | 0 |  |  |  | základní |  | 0 | 0 | 0 | 0 | 0 | 4 | K | 2 |  |  |  | ROZPOCET | 0 | 0 | 0 | 0 | 0 | 1 | 0 | 4 | 2082426304
| P |  | Poznámka k položce: viz. příloha č. B.4 Provizorní uzávěr | [15 empty] | P | 2
6 | K | 000000022_R | chemická kotva pro kotvení do vlhkého betonu 300ml | ks | 47 |  | 0 |  |  |  | základní |  | 0 | 0 | 0 | 0 | 0 | 4 | K | 2 |  |  |  | ROZPOCET | 0 | 0 | 0 | 0 | 0 | 1 | 0 | 4 | 196325268
| P |  | Poznámka k položce: viz. příloha č. B.4 Provizorní uzávěr | [15 empty] | P | 2
| VV |  | ((PI*0,0125*0,0125*0,2)-(PI*0,008*0,008*0,2))*120*2 |  | 0.014 | [13 empty] | VV | 2 | 2 | True | 0 | ROZPOCET
| VV |  | 0,007*1000*2 |  | 14 | [13 empty] | VV | 2 | 2 | True | 0 | ROZPOCET
| VV |  | 7/0,3*2 |  | 46.667 | [13 empty] | VV | 2 | 2 | True | 0 | ROZPOCET
| VV |  | 47 |  | 47 | [13 empty] | VV | 2 | 2 | True | 1 | ROZPOCET
7 | K | 273313711 | Základy z betonu prostého desky z betonu tř. C 20/25 | m3 | 2.675 |  | 0 | CS ÚRS 2018 01 |  |  | základní |  | 0 | 2.4533 | 6.5626 | 0 | 0 | 4 | K | 2 |  |  |  | ROZPOCET | 0 | 0 | 0 | 0 | 0 | 1 | 0 | 4 | -606721947
| VV |  | "Spádový beton v armaturní komoře" | [15 empty] | VV | 2 | 1 | True | 0 | ROZPOCET
| VV |  | 5,7*3*0,08 |  | 1.368 | [13 empty] | VV | 2 | 2 | True | 0 | ROZPOCET
| VV |  | "zabetonování žlabu" | [15 empty] | VV | 2 | 1 | True | 0 | ROZPOCET
| VV |  | (PI*0,3*0,3*8,85)/2 |  | 1.251 | [13 empty] | VV | 2 | 2 | True | 0 | ROZPOCET
| VV |  | "oprava zhlaví" | [15 empty] | VV | 2 | 1 | True | 0 | ROZPOCET
| VV |  | 7,5*0,25*0,03 |  | 0.056 | [13 empty] | VV | 2 | 2 | True | 0 | ROZPOCET
| VV |  | Součet |  | 2.675 | [13 empty] | VV | 2 | 4 | True | 1 | ROZPOCET
| D | 6 | Úpravy povrchů, podlahy a osazování výplní |  |  |  | 0 | [5 empty] | 0 |  | 0.01246 |  | 0 | 1 | D | 1 |  |  |  | ROZPOCET | [6 empty] | 0
8 | K | 628613511 | Ochranný nátěrový systém ocelových konstrukcí mostů základní a podkladní epoxidový, vrchní polyuretanový tl. min 280 µm | m2 | 11.225 |  | 0 | CS ÚRS 2018 01 |  |  | základní |  | 0 | 0.00111 | 0.01246 | 0 | 0 | 4 | K | 2 |  |  |  | ROZPOCET | 0 | 0 | 0 | 0 | 0 | 1 | 0 | 4 | -1902510294
| VV |  | "plocha IPE" | [15 empty] | VV | 2 | 1 | True | 0 | ROZPOCET
| VV |  | 0,623*10,21 |  | 6.361 | [13 empty] | VV | 2 | 2 | True | 0 | ROZPOCET
| VV |  | "plocha UPE" | [15 empty] | VV | 2 | 1 | True | 0 | ROZPOCET
| VV |  | 0,579*8,4 |  | 4.864 | [13 empty] | VV | 2 | 2 | True | 0 | ROZPOCET
| VV |  | Součet |  | 11.225 | [13 empty] | VV | 2 | 4 | True | 1 | ROZPOCET
| D | 8 | Trubní vedení |  |  |  | 0 | [5 empty] | 0 |  | 3.7933 |  | 0 | 1 | D | 1 |  |  |  | ROZPOCET | [6 empty] | 0
9 | K | 00000020_R | Montáž vystrojení armaturní komory | kpl | 1 |  | 0 |  |  |  | základní |  | 0 | 0.00289 | 0.00289 | 0 | 0 | 4 | K | 2 |  |  |  | ROZPOCET | 0 | 0 | 0 | 0 | 0 | 1 | 0 | 4 | 970173347
10 | M | 552518000_R | nerezové potrubí 104/2 | m | 18 |  | 0 |  |  |  | základní |  | 0 | 0.0165 | 0.297 | 0 | 0 | 8 | M | 2 |  |  |  | ROZPOCET | 0 | 0 | 0 | 0 | 0 | 1 | 0 | 4 | -888987054
| P |  | Poznámka k položce: viz. příloha č. D.2.2 - PS 01 - Půdorys | [15 empty] | P | 2
11 | M | 552518001_R | nerezové potrubí 306/3 | m | 52 |  | 0 |  |  |  | základní |  | 0 | 0.0165 | 0.858 | 0 | 0 | 8 | M | 2 |  |  |  | ROZPOCET | 0 | 0 | 0 | 0 | 0 | 1 | 0 | 4 | -1212666631
| P |  | Poznámka k položce: viz. příloha č. D.2.2 - PS 01 - Půdorys | [15 empty] | P | 2
12 | M | 552518002_R | nerezové potrubí 406/3 | m | 16 |  | 0 |  |  |  | základní |  | 0 | 0.0165 | 0.264 | 0 | 0 | 8 | M | 2 |  |  |  | ROZPOCET | 0 | 0 | 0 | 0 | 0 | 1 | 0 | 4 | 1395381085
| P |  | Poznámka k položce: viz. příloha č. D.2.2 - PS 01 - Půdorys | [15 empty] | P | 2
13 | M | 552518003_R | redukce 300/400 | ks | 2 |  | 0 |  |  |  | základní |  | 0 | 0.0165 | 0.033 | 0 | 0 | 8 | M | 2 |  |  |  | ROZPOCET | 0 | 0 | 0 | 0 | 0 | 1 | 0 | 4 | -1813452807
| P |  | Poznámka k položce: viz. příloha č. D.2.2 - PS 01 - Půdorys | [15 empty] | P | 2
14 | M | 552518004_R | redukce 250/300 | ks | 4 |  | 0 |  |  |  | základní |  | 0 | 0.0165 | 0.066 | 0 | 0 | 8 | M | 2 |  |  |  | ROZPOCET | 0 | 0 | 0 | 0 | 0 | 1 | 0 | 4 | -300565612
| P |  | Poznámka k položce: viz. příloha č. D.2.2 - PS 01 - Půdorys | [15 empty] | P | 2
15 | M | 552518005_R | zpětná klapka s koulí DN 300 | ks | 4 |  | 0 |  |  |  | základní |  | 0 | 0.0165 | 0.066 | 0 | 0 | 8 | M | 2 |  |  |  | ROZPOCET | 0 | 0 | 0 | 0 | 0 | 1 | 0 | 4 | 1052246437
| P |  | Poznámka k položce: viz. příloha č. D.2.2 - PS 01 - Půdorys | [15 empty] | P | 2
16 | M | 552518006_R | montážní vložka DN 400 | ks | 2 |  | 0 |  |  |  | základní |  | 0 | 0.0165 | 0.033 | 0 | 0 | 8 | M | 2 |  |  |  | ROZPOCET | 0 | 0 | 0 | 0 | 0 | 1 | 0 | 4 | 1192078070
| P |  | Poznámka k položce: viz. příloha č. D.2.2 - PS 01 - Půdorys | [15 empty] | P | 2
17 | M | 552518007_R | nerez příruba DN 300, PN 10 | ks | 24 |  | 0 |  |  |  | základní |  | 0 | 0.0165 | 0.396 | 0 | 0 | 8 | M | 2 |  |  |  | ROZPOCET | 0 | 0 | 0 | 0 | 0 | 1 | 0 | 4 | -1375140351
| P |  | Poznámka k položce: viz. příloha č. D.2.2 - PS 01 - Půdorys | [15 empty] | P | 2
18 | M | 552518008_R | nerez příruba DN 400, PN 10 | ks | 6 |  | 0 |  |  |  | základní |  | 0 | 0.0165 | 0.099 | 0 | 0 | 8 | M | 2 |  |  |  | ROZPOCET | 0 | 0 | 0 | 0 | 0 | 1 | 0 | 4 | 784134530
| P |  | Poznámka k položce: viz. příloha č. D.2.2 - PS 01 - Půdorys | [15 empty] | P | 2
19 | M | 552518009_R | nerez příruba DN 150, PN 10 | ks | 2 |  | 0 |  |  |  | základní |  | 0 | 0.0165 | 0.033 | 0 | 0 | 8 | M | 2 |  |  |  | ROZPOCET | 0 | 0 | 0 | 0 | 0 | 1 | 0 | 4 | 1309245406
| P |  | Poznámka k položce: viz. příloha č. D.2.2 - PS 01 - Půdorys | [15 empty] | P | 2
20 | M | 552518010_R | nerez příruba DN 100, PN 10 | ks | 10 |  | 0 |  |  |  | základní |  | 0 | 0.0165 | 0.165 | 0 | 0 | 8 | M | 2 |  |  |  | ROZPOCET | 0 | 0 | 0 | 0 | 0 | 1 | 0 | 4 | 598927605
| P |  | Poznámka k položce: viz. příloha č. D.2.2 - PS 01 - Půdorys | [15 empty] | P | 2
21 | M | 552518011_R | nerez oblouk DN 300, 90° | ks | 6 |  | 0 |  |  |  | základní |  | 0 | 0.0165 | 0.099 | 0 | 0 | 8 | M | 2 |  |  |  | ROZPOCET | 0 | 0 | 0 | 0 | 0 | 1 | 0 | 4 | -1807254477
| P |  | Poznámka k položce: viz. příloha č. D.2.2 - PS 01 - Půdorys | [15 empty] | P | 2
22 | M | 5525180012_R | Provizorní čerpání | kpl | 1 |  | 0 |  |  |  | základní |  | 0 | 0.0165 | 0.0165 | 0 | 0 | 8 | M | 2 |  |  |  | ROZPOCET | 0 | 0 | 0 | 0 | 0 | 1 | 0 | 4 | 925185596
23 | M | 552518012_R | šroubové spoje | ks | 22 |  | 0 |  |  |  | základní |  | 0 | 0.0165 | 0.363 | 0 | 0 | 8 | M | 2 |  |  |  | ROZPOCET | 0 | 0 | 0 | 0 | 0 | 1 | 0 | 4 | -135403012
| P |  | Poznámka k položce: viz. příloha č. D.2.2 - PS 01 - Půdorys | [15 empty] | P | 2
24 | M | 552518013_R | poklop 900x1500 | ks | 1 |  | 0 |  |  |  | základní |  | 0 | 0.0165 | 0.0165 | 0 | 0 | 8 | M | 2 |  |  |  | ROZPOCET | 0 | 0 | 0 | 0 | 0 | 1 | 0 | 4 | -1599729229
| P |  | Poznámka k položce: viz. příloha č. D.2.2 - PS 01 - Půdorys | [15 empty] | P | 2
25 | M | 552518014_R | poklop 900x900 | ks | 1 |  | 0 |  |  |  | základní |  | 0 | 0.0165 | 0.0165 | 0 | 0 | 8 | M | 2 |  |  |  | ROZPOCET | 0 | 0 | 0 | 0 | 0 | 1 | 0 | 4 | 1662436302
| P |  | Poznámka k položce: viz. příloha č. D.2.2 - PS 01 - Půdorys | [15 empty] | P | 2
26 | M | 552518015_R | poklop 600x600 | ks | 1 |  | 0 |  |  |  | základní |  | 0 | 0.0165 | 0.0165 | 0 | 0 | 8 | M | 2 |  |  |  | ROZPOCET | 0 | 0 | 0 | 0 | 0 | 1 | 0 | 4 | 1734889903
| P |  | Poznámka k položce: viz. příloha č. D.2.2 - PS 01 - Půdorys | [15 empty] | P | 2
27 | M | 552518016_R | poklop 1200x900 | ks | 4 |  | 0 |  |  |  | základní |  | 0 | 0.0165 | 0.066 | 0 | 0 | 8 | M | 2 |  |  |  | ROZPOCET | 0 | 0 | 0 | 0 | 0 | 1 | 0 | 4 | 84970120
| P |  | Poznámka k položce: viz. příloha č. D.2.2 - PS 01 - Půdorys | [15 empty] | P | 2
28 | M | 552518017_R | žebřík 9,35 m | ks | 1 |  | 0 |  |  |  | základní |  | 0 | 0.0165 | 0.0165 | 0 | 0 | 8 | M | 2 |  |  |  | ROZPOCET | 0 | 0 | 0 | 0 | 0 | 1 | 0 | 4 | -1143753474
| P |  | Poznámka k položce: viz. příloha č. D.2.2 - PS 01 - Půdorys | [15 empty] | P | 2
29 | M | 552518018_R | žebřík 7,5 m | ks | 1 |  | 0 |  |  |  | základní |  | 0 | 0.0165 | 0.0165 | 0 | 0 | 8 | M | 2 |  |  |  | ROZPOCET | 0 | 0 | 0 | 0 | 0 | 1 | 0 | 4 | 341202912
| P |  | Poznámka k položce: viz. příloha č. D.2.2 - PS 01 - Půdorys | [15 empty] | P | 2
30 | M | 552518019_R | zábradlí | sd | 1 |  | 0 |  |  |  | základní |  | 0 | 0.0165 | 0.0165 | 0 | 0 | 8 | M | 2 |  |  |  | ROZPOCET | 0 | 0 | 0 | 0 | 0 | 1 | 0 | 4 | -1923665996
| P |  | Poznámka k položce: viz. příloha č. D.2.2 - PS 01 - Půdorys | [15 empty] | P | 2
31 | M | 42221504 | šoupě nožové s nestoupavým vřetenem oboustranně těsnicí DN 100 | kus | 2 |  | 0 | CS ÚRS 2018 01 |  |  | základní |  | 0 | 0.015 | 0.03 | 0 | 0 | 8 | M | 2 |  |  |  | ROZPOCET | 0 | 0 | 0 | 0 | 0 | 1 | 0 | 4 | -1692666235
| P |  | Poznámka k položce: viz. příloha č. D.2.2 - PS 01 - Půdorys | [15 empty] | P | 2
32 | M | 42221506 | šoupě nožové s nestoupavým vřetenem oboustranně těsnicí DN 150 | kus | 2 |  | 0 | CS ÚRS 2018 01 |  |  | základní |  | 0 | 0.026 | 0.052 | 0 | 0 | 8 | M | 2 |  |  |  | ROZPOCET | 0 | 0 | 0 | 0 | 0 | 1 | 0 | 4 | -173263989
| P |  | Poznámka k položce: viz. příloha č. D.2.2 - PS 01 - Půdorys | [15 empty] | P | 2
33 | M | 42221509 | šoupě nožové s nestoupavým vřetenem oboustranně těsnicí DN 300 | kus | 4 |  | 0 | CS ÚRS 2018 01 |  |  | základní |  | 0 | 0.083 | 0.332 | 0 | 0 | 8 | M | 2 |  |  |  | ROZPOCET | 0 | 0 | 0 | 0 | 0 | 1 | 0 | 4 | 1200939089
| P |  | Poznámka k položce: viz. příloha č. D.2.2 - PS 01 - Půdorys | [15 empty] | P | 2
34 | M | 42221511 | šoupě nožové s nestoupavým vřetenem oboustranně těsnicí DN 400 | kus | 3 |  | 0 | CS ÚRS 2018 01 |  |  | základní |  | 0 | 0.14 | 0.42 | 0 | 0 | 8 | M | 2 |  |  |  | ROZPOCET | 0 | 0 | 0 | 0 | 0 | 1 | 0 | 4 | 1041544546
| P |  | Poznámka k položce: viz. příloha č. D.2.2 - PS 01 - Půdorys | [15 empty] | P | 2
35 | K | 00000021_R | Zahrnuje demontáž tvarovek z armaturní komory, demontáž žebříků, poklopů | kpl | 1 |  | 0 |  |  |  | základní |  | 0 | 0.00289 | 0.00289 | 0 | 0 | 4 | K | 2 |  |  |  | ROZPOCET | 0 | 0 | 0 | 0 | 0 | 1 | 0 | 4 | -1178503628
36 | K | 894302155_R | čerpadlo ponorné kalové s příslušenstvím-čerpané množství 152 l/s, dopravní výška 21,5m, jmenovitý výkon/jmenovitý proud: 55kW/108A, otáčky čerpadla1460 1/min | kus | 4 |  | 0 |  |  |  | základní |  | 0 | 0 | 0 | 0 | 0 | 4 | K | 2 |  |  |  | ROZPOCET | 0 | 0 | 0 | 0 | 0 | 1 | 0 | 4 | 1352311515
37 | K | 894302163_R | Montáž čerpadel | kus | 2 |  | 0 |  |  |  | základní |  | 0 | 0 | 0 | 0 | 0 | 4 | K | 2 |  |  |  | ROZPOCET | 0 | 0 | 0 | 0 | 0 | 1 | 0 | 4 | 824394899
38 | K | 894302164_R | Montáž čerpadel včetně spouštěcího zařízení | kus | 4 |  | 0 |  |  |  | základní |  | 0 | 0 | 0 | 0 | 0 | 4 | K | 2 |  |  |  | ROZPOCET | 0 | 0 | 0 | 0 | 0 | 1 | 0 | 4 | -280831119
39 | K | 894302196_R | Doprava čerpadel | soubor | 1 |  | 0 |  |  |  | základní |  | 0 | 0 | 0 | 0 | 0 | 4 | K | 2 |  |  |  | ROZPOCET | 0 | 0 | 0 | 0 | 0 | 1 | 0 | 4 | -2140089636
| D | 9 | Ostatní konstrukce a práce, bourání |  |  |  | 0 | [5 empty] | 0 |  | 1.1654 |  | 819.17 | 1 | D | 1 |  |  |  | ROZPOCET | [6 empty] | 0
40 | K | 00000015_R | Bourání zdiva z betonu prostého nadzákladového objemu přes 1 m3 | kg | 365 |  | 0 |  |  |  | základní |  | 0 | 0 | 0 | 2.2 | 803 | 4 | K | 2 |  |  |  | ROZPOCET | 0 | 0 | 0 | 0 | 0 | 1 | 0 | 4 | -1350339226
| VV |  | 172+193 |  | 365 | [13 empty] | VV | 2 | 2 | True | 1 | ROZPOCET
41 | M | 13010934 | ocel profilová UPE 160 jakost 11 375 | t | 0.172 |  | 0 |  |  |  | základní |  | 0 | 1 | 0.172 | 0 | 0 | 8 | M | 2 |  |  |  | ROZPOCET | 0 | 0 | 0 | 0 | 0 | 1 | 0 | 4 | -896359614
| VV |  | 8,4*0,017 |  | 0.143 | [13 empty] | VV | 2 | 2 | True | 0 | ROZPOCET
| VV |  | "20% rezerva" | [15 empty] | VV | 2 | 1 | True | 0 | ROZPOCET
| VV |  | 0,143*1,2 |  | 0.172 | [13 empty] | VV | 2 | 2 | True | 1 | ROZPOCET
42 | M | 13010748 | ocel profilová IPE 160 jakost 11 375 | t | 0.193 |  | 0 | CS ÚRS 2018 01 |  |  | základní |  | 0 | 1 | 0.193 | 0 | 0 | 8 | M | 2 |  |  |  | ROZPOCET | 0 | 0 | 0 | 0 | 0 | 1 | 0 | 4 | -443415398
| VV |  | 10,21*0,0158 |  | 0.161 | [13 empty] | VV | 2 | 2 | True | 0 | ROZPOCET
| VV |  | "20% rezerva" | [15 empty] | VV | 2 | 1 | True | 0 | ROZPOCET
| VV |  | 0,161*1,2 |  | 0.193 | [13 empty] | VV | 2 | 2 | True | 1 | ROZPOCET
43 | K | 953171031 | Osazování kovových předmětů stupadel z betonářské oceli nebo litinových | kus | 10 |  | 0 | CS ÚRS 2018 01 |  |  | základní |  | 0 | 0.00181 | 0.0181 | 0 | 0 | 4 | K | 2 |  |  |  | ROZPOCET | 0 | 0 | 0 | 0 | 0 | 1 | 0 | 4 | -1257386491
44 | M | 55243802 | stupadlo ocelové s PE povlakem | kus | 10 |  | 0 | CS ÚRS 2018 01 |  |  | základní |  | 0 | 0.00116 | 0.0116 | 0 | 0 | 8 | M | 2 |  |  |  | ROZPOCET | 0 | 0 | 0 | 0 | 0 | 1 | 0 | 4 | -961384228
45 | K | 962042321 | Bourání zdiva z betonu prostého nadzákladového objemu přes 1 m3 | m3 | 2.35 |  | 0 | CS ÚRS 2018 01 |  |  | základní |  | 0 | 0 | 0 | 2.2 | 5.17 | 4 | K | 2 |  |  |  | ROZPOCET | 0 | 0 | 0 | 0 | 0 | 1 | 0 | 4 | 1076751755
| VV |  | "viz příloha D.1.3 Půdorys, D.1.4 Řezy" | [15 empty] | VV | 2 | 1 | True | 0 | ROZPOCET
| VV |  | "vybourání tl. 250 mm" | [15 empty] | VV | 2 | 1 | True | 0 | ROZPOCET
| VV |  | 1,8*2,65*0,25 |  | 1.193 | [13 empty] | VV | 2 | 2 | True | 0 | ROZPOCET
| VV |  | "vybourání 60 mm" | [15 empty] | VV | 2 | 1 | True | 0 | ROZPOCET
| VV |  | 5,7*3*0,06 |  | 1.026 | [13 empty] | VV | 2 | 2 | True | 0 | ROZPOCET
| VV |  | 0,073*1,8 |  | 0.131 | [13 empty] | VV | 2 | 2 | True | 0 | ROZPOCET
| VV |  | Součet |  | 2.35 | [13 empty] | VV | 2 | 4 | True | 1 | ROZPOCET
46 | K | 962042321_R | Montáž stavítka, zařízení pro vybírání štěrku a písku VŠP, elektrického rozváděče, šnekového dopravníku a hrubých česlí | kus | 1 |  | 0 |  |  |  | základní |  | 0 | 0 | 0 | 2.2 | 2.2 | 4 | K | 2 |  |  |  | ROZPOCET | 0 | 0 | 0 | 0 | 0 | 1 | 0 | 4 | -1758931092
47 | K | 962042322_R | Nakládka a doprava | kus | 1 |  | 0 |  |  |  | základní |  | 0 | 0 | 0 | 2.2 | 2.2 | 4 | K | 2 |  |  |  | ROZPOCET | 0 | 0 | 0 | 0 | 0 | 1 | 0 | 4 | 837855791
48 | K | 962042323_R | Revizní zprávy | kus | 1 |  | 0 |  |  |  | základní |  | 0 | 0 | 0 | 2.2 | 2.2 | 4 | K | 2 |  |  |  | ROZPOCET | 0 | 0 | 0 | 0 | 0 | 1 | 0 | 4 | -2091238236
49 | M | 552518020_R | česle hrubé typu SČČ-M 1000(1740)×7500/1100×40/85° atyp včetně rotačního kartáče. Česle jsou vybaveny havarijním spínačem, který chrání elektropohon před vážnějším poškozením. Česle jsou vybaveny kapotáží a vyhříváním. | kus | 1 |  | 0 |  |  |  | základní |  | 0 | 0.0165 | 0.0165 | 0 | 0 | 8 | M | 2 |  |  |  | ROZPOCET | 0 | 0 | 0 | 0 | 0 | 1 | 0 | 4 | -410771358
| P |  | Poznámka k položce: viz. příloha č. D.2.2 - PS 01 - Půdorys | [15 empty] | P | 2
50 | M | 552518029_R | Ruční hrubé česle 1800x1800, šířka průliny 80 mm | kus | 1 |  | 0 |  |  |  | základní |  | 0 | 0.0165 | 0.0165 | 0 | 0 | 8 | M | 2 |  |  |  | ROZPOCET | 0 | 0 | 0 | 0 | 0 | 1 | 0 | 4 | -1530701899
| P |  | Poznámka k položce: viz. příloha č. D.2.2 - PS 01 - Půdorys | [15 empty] | P | 2
51 | M | 552518021_R | Šnekový dopravník shrabků bezhřídelový typu ŠD-B 250×6250/10° instalovaný pod výsypkou samočisticích česlí, s podpěrou. | kus | 1 |  | 0 |  |  |  | základní |  | 0 | 0.0165 | 0.0165 | 0 | 0 | 8 | M | 2 |  |  |  | ROZPOCET | 0 | 0 | 0 | 0 | 0 | 1 | 0 | 4 | -1167822072
| P |  | Poznámka k položce: viz. příloha č. D.2.2 - PS 01 - Půdorys | [15 empty] | P | 2
52 | M | 552518022_R | Elektrický rozváděč typu RPA 5C pro ovládání vyhřívaného provedení automatického chodu česlí, rot.kartáče a šnekového dopravníku. Včetně nerezové konzoly. | kus | 1 |  | 0 |  |  |  | základní |  | 0 | 0.0165 | 0.0165 | 0 | 0 | 8 | M | 2 |  |  |  | ROZPOCET | 0 | 0 | 0 | 0 | 0 | 1 | 0 | 4 | 1782350314
| P |  | Poznámka k položce: viz. příloha č. D.2.2 - PS 01 - Půdorys | [15 empty] | P | 2
53 | M | 552518023_R | Součástí dodávky je el.kladkostroj (nosnost 500 kg) s pojezdem, drapák 50 l (zdvih 12 m) s perforovanou spodní částí, hydraulický agregát, navíječ hadic, závěsný kabel s vozíky, závěsný 6ti tlačítkový ovládač. Na sloupu bude umístěna spínací skříňka. | kus | 1 |  | 0 |  |  |  | základní |  | 0 | 0.0165 | 0.0165 | 0 | 0 | 8 | M | 2 |  |  |  | ROZPOCET | 0 | 0 | 0 | 0 | 0 | 1 | 0 | 4 | 234598792
| P |  | Poznámka k položce: viz. příloha č. D.2.2 - PS 01 - Půdorys | [15 empty] | P | 2
54 | M | 552518024_R | Konstruováno s jedním nestoupavým vřetenem ovládaným pomocí konzolového servopohonu | kus | 1 |  | 0 |  |  |  | základní |  | 0 | 0.0165 | 0.0165 | 0 | 0 | 8 | M | 2 |  |  |  | ROZPOCET | 0 | 0 | 0 | 0 | 0 | 1 | 0 | 4 | 409613184
| P |  | Poznámka k položce: viz. příloha č. D.2.2 - PS 01 - Půdorys | [15 empty] | P | 2
55 | K | 962042324_R | Demontáž stavítka, zařízení pro vybírání štěrku a písku VŠP, elektrického rozváděče | kus | 1 |  | 0 |  |  |  | základní |  | 0 | 0 | 0 | 2.2 | 2.2 | 4 | K | 2 |  |  |  | ROZPOCET | 0 | 0 | 0 | 0 | 0 | 1 | 0 | 4 | -984253517
56 | M | 60511126_R | dubové dluže 60x250x1800 mm | m3 | 0.216 |  | 0 |  |  |  | základní |  | 0 | 0.55 | 0.1188 | 0 | 0 | 8 | M | 2 |  |  |  | ROZPOCET | 0 | 0 | 0 | 0 | 0 | 1 | 0 | 4 | -1668378411
| P |  | Poznámka k položce: B.4 Provizorní uzávěr | [15 empty] | P | 2
| VV |  | 0,06*0,25*1,8*8 |  | 0.216 | [13 empty] | VV | 2 | 2 | True | 1 | ROZPOCET
57 | K | 962042328_R | Montáž kladkostroje | kus | 1 |  | 0 |  |  |  | základní |  | 0 | 0 | 0 | 2.2 | 2.2 | 4 | K | 2 |  |  |  | ROZPOCET | 0 | 0 | 0 | 0 | 0 | 1 | 0 | 4 | 1996100313
58 | M | 60511127_R | Drážka vč, kočky a revize | kus | 1 |  | 0 |  |  |  | základní |  | 0 | 0.55 | 0.55 | 0 | 0 | 8 | M | 2 |  |  |  | ROZPOCET | 0 | 0 | 0 | 0 | 0 | 1 | 0 | 4 | -190562637
59 | K | 00000045_R | Opláštění dna nerezovým plechem | sd | 1 |  | 0 |  |  |  | základní |  | 0 | 0.00289 | 0.00289 | 0 | 0 | 4 | K | 2 |  |  |  | ROZPOCET | 0 | 0 | 0 | 0 | 0 | 1 | 0 | 4 | -81315182

## Pokyny pro vyplnění
Struktura údajů, formát souboru a metodika pro zpracování
Struktura
Soubor je složen ze záložky Rekapitulace stavby a záložek s názvem soupisu prací pro jednotlivé objekty ve formátu XLSX. Každá ze záložek přitom obsahuje
ještě samostatné sestavy vymezené orámovaním a nadpisem sestavy.
Rekapitulace stavby obsahuje sestavu Rekapitulace stavby a Rekapitulace objektů stavby a soupisů prací.
V sestavě Rekapitulace stavby jsou uvedeny informace identifikující předmět veřejné zakázky na stavební práce, KSO, CC-CZ, CZ-CPV, CZ-CPA a rekapitulaci
celkové nabídkové ceny uchazeče.
V sestavě Rekapitulace objektů stavby a soupisů prací je uvedena rekapitulace stavebních objektů, inženýrských objektů, provozních souborů,
vedlejších a ostatních nákladů a ostatních nákladů s rekapitulací nabídkové ceny za jednotlivé soupisy prací. Na základě údaje Typ je možné
identifikovat, zda se jedná o objekt nebo soupis prací pro daný objekt:
|  | STA | Stavební objekt pozemní
|  | ING | Stavební objekt inženýrský
|  | PRO | Provozní soubor
|  | VON | Vedlejší a ostatní náklady
|  | OST | Ostatní
|  | Soupis | Soupis prací pro daný typ objektu
Soupis prací pro jednotlivé objekty obsahuje sestavy Krycí list soupisu, Rekapitulace členění soupisu prací, Soupis prací. Za soupis prací může být považován
i objekt stavby v případě, že neobsahuje podřízenou zakázku.
Krycí list soupisu obsahuje rekapitulaci informací o předmětu veřejné zakázky ze sestavy Rekapitulace stavby, informaci o zařazení objektu do KSO,
CC-CZ, CZ-CPV, CZ-CPA a rekapitulaci celkové nabídkové ceny uchazeče za aktuální soupis prací.
Rekapitulace členění soupisu prací obsahuje rekapitulaci soupisu prací ve všech úrovních členění soupisu tak, jak byla tato členění použita (např.
stavební díly, funkční díly, případně jiné členění) s rekapitulací nabídkové ceny.
Soupis prací obsahuje položky veškerých stavebních nebo montážních prací, dodávek materiálů a služeb nezbytných pro zhotovení stavebního objektu,
inženýrského objektu, provozního souboru, vedlejších a ostatních nákladů.
Pro položky soupisu prací se zobrazují následující informace:
|  | PČ |  | Pořadové číslo položky v aktuálním soupisu
|  | TYP |  | Typ položky: K - konstrukce, M - materiál, PP - plný popis, PSC - poznámka k souboru cen, P - poznámka k položce, VV - výkaz výměr
|  | Kód |  | Kód položky
|  | Popis |  | Zkrácený popis položky
|  | MJ |  | Měrná jednotka položky
|  | Množství |  | Množství v měrné jednotce
|  | J.cena |  | Jednotková cena položky. Zadaní může obsahovat namísto J.ceny sloupce J.materiál a J.montáž, jejichž součet definuje
J.cenu položky.
|  | Cena celkem |  | Celková cena položky daná jako součin množství a j.ceny
|  | Cenová soustava |  | Příslušnost položky do cenové soustavy
Ke každé položce soupisu prací se na samostatných řádcích může zobrazovat:
Plný popis položky
Poznámka k souboru cen a poznámka zadavatele
Výkaz výměr
Pokud je k řádku výkazu výměr evidovaný údaj ve sloupci Kód, jedná se o definovaný odkaz, na který se může odvolávat výkaz výměr z jiné položky.
Metodika pro zpracování
Jednotlivé sestavy jsou v souboru provázány. Editovatelné pole jsou zvýrazněny žlutým podbarvením, ostatní pole neslouží k editaci a nesmí být jakkoliv
modifikovány.
Uchazeč je pro podání nabídky povinen vyplnit žlutě podbarvená pole:
Pole Uchazeč v sestavě Rekapitulace stavby - zde uchazeč vyplní svůj název (název subjektu)
Pole IČ a DIČ v sestavě Rekapitulace stavby - zde uchazeč vyplní svoje IČ a DIČ
Datum v sestavě Rekapitulace stavby - zde uchazeč vyplní datum vytvoření nabídky
J.cena = jednotková cena v sestavě Soupis prací o maximálním počtu desetinných míst uvedených v poli
- pokud sestavy soupisů prací obsahují pole J.cena, musí být všechna tato pole vyplněna nenulovými kladnými číslicemi
Poznámka - nepovinný údaj pro položku soupisu
V případě, že sestavy soupisů prací neobsahují pole J.cena, potom ve všech soupisech prací obsahují pole:
- J.materiál - jednotková cena materiálu
- J.montáž - jednotková cena montáže
Uchazeč je v tomto případě povinen vyplnit všechna pole J.materiál a pole J.montáž nenulovými kladnými číslicemi. V případech, kdy položka
neobsahuje žádný materiál je přípustné, aby pole J.materiál bylo vyplněno nulou. V případech, kdy položka neobsahuje žádnou montáž je přípustné,
aby pole J.montáž bylo vyplněno nulou. Není však přípustné, aby obě pole - J.materiál, J.Montáž byly u jedné položky vyplněny nulou.
Rekapitulace stavby
Název |  |  | Povinný |  | Popis | Typ | Max. počet
atributu |  |  | (A/N) |  |  |  | znaků
Kód |  |  | A |  | Kód stavby | String | 20
Stavba |  |  | A |  | Název stavby | String | 120
Místo |  |  | N |  | Místo stavby | String | 50
Datum |  |  | A |  | Datum vykonaného exportu | Date
KSO |  |  | N |  | Klasifikace stavebního objektu | String | 15
CC-CZ |  |  | N |  | Klasifikace stavbeních děl | String | 15
CZ-CPV |  |  | N |  | Společný slovník pro veřejné zakázky | String | 20
CZ-CPA |  |  | N |  | Klasifikace produkce podle činností | String | 20
Zadavatel |  |  | N |  | Zadavatel zadaní | String | 50
IČ |  |  | N |  | IČ zadavatele zadaní | String | 20
DIČ |  |  | N |  | DIČ zadavatele zadaní | String | 20
Uchazeč |  |  | N |  | Uchazeč veřejné zakázky | String | 50
Projektant |  |  | N |  | Projektant | String | 50
Poznámka |  |  | N |  | Poznámka k zadání | String | 255
Sazba DPH |  |  | A |  | Rekapitulace sazeb DPH u položek soupisů | eGSazbaDph
Základna DPH |  |  | A |  | Základna DPH určena součtem celkové ceny z položek soupisů | Double
Hodnota DPH |  |  | A |  | Hodnota DPH | Double
Cena bez DPH |  |  | A |  | Celková cena bez DPH za celou stavbu. Sčítává se ze všech listů. | Double
Cena s DPH |  |  | A |  | Celková cena s DPH za celou stavbu | Double
Rekapitulace objektů stavby a soupisů prací
Název |  |  | Povinný |  | Popis | Typ | Max. počet
atributu |  |  | (A/N) |  |  |  | znaků
Kód |  |  | A |  | Přebírá se z Rekapitulace stavby | String | 20
Stavba |  |  | A |  | Přebírá se z Rekapitulace stavby | String | 120
Místo |  |  | N |  | Přebírá se z Rekapitulace stavby | String | 50
Datum |  |  | A |  | Přebírá se z Rekapitulace stavby | Date
Zadavatel |  |  | N |  | Přebírá se z Rekapitulace stavby | String | 50
Projektant |  |  | N |  | Přebírá se z Rekapitulace stavby | String | 50
Uchazeč |  |  | N |  | Přebírá se z Rekapitulace stavby | String | 50
Kód |  |  | A |  | Kód objektu | String | 20
Objektu, Soupis prací |  |  | A |  | Název objektu | String | 120
Cena bez DPH |  |  | A |  | Cena bez DPH za daný objekt | Double
Cena s DPH |  |  | A |  | Cena spolu s DPH za daný objekt | Double
Typ |  |  | A |  | Typ zakázky | eGTypZakazky
Krycí list soupisu
Název |  |  | Povinný |  | Popis | Typ | Max. počet
atributu |  |  | (A/N) |  |  |  | znaků
Stavba |  |  | A |  | Přebírá se z Rekapitulace stavby | String | 120
Objekt |  |  | A |  | Kód a název objektu | String | 20 + 120
Soupis |  |  | A |  | Kód a název soupisu | String | 20 + 120
KSO |  |  | N |  | Klasifikace stavebního objektu | String | 15
CC-CZ |  |  | N |  | Klasifikace stavbeních děl | String | 15
CZ-CPV |  |  | N |  | Společný slovník pro veřejné zakázky | String | 20
CZ-CPA |  |  | N |  | Klasifikace produkce podle činností | String | 20
Místo |  |  | N |  | Přebírá se z Rekapitulace stavby | String | 50
Zadavatel |  |  | N |  | Přebírá se z Rekapitulace stavby | String | 50
Uchazeč |  |  | N |  | Přebírá se z Rekapitulace stavby | String | 50
Projektant |  |  | N |  | Přebírá se z Rekapitulace stavby | String | 50
Poznámka |  |  | N |  | Poznámka k soupisu prací | String | 255
Sazba DPH |  |  | A |  | Rekapitulace sazeb DPH na položkách aktuálního soupisu | eGSazbaDph
Základna DPH |  |  | A |  | Základna DPH určena součtem celkové ceny z položek aktuálního soupisu | Double
Hodnota DPH |  |  | A |  | Hodnota DPH | Double
Cena bez DPH |  |  | A |  | Cena bez DPH za daný soupis | Double
Cena s DPH |  |  | A |  | Cena s DPH za daný soupis | Double
Rekapitulace členění soupisu prací
Název |  |  | Povinný |  | Popis | Typ | Max. počet
atributu |  |  | (A/N) |  |  |  | znaků
Stavba |  |  | A |  | Přebírá se z Rekapitulace stavby | String | 120
Objekt |  |  | A |  | Kód a název objektu, přebírá se z Krycího listu soupisu | String | 20 + 120
Soupis |  |  | A |  | Kód a název objektu, přebírá se z Krycího listu soupisu | String | 20 + 120
Místo |  |  | N |  | Přebírá se z Rekapitulace stavby | String | 50
Datum |  |  | A |  | Přebírá se z Rekapitulace stavby | Date
Zadavatel |  |  | N |  | Přebírá se z Rekapitulace stavby | String | 50
Projektant |  |  | N |  | Přebírá se z Rekapitulace stavby | String | 50
Uchazeč |  |  | N |  | Přebírá se z Rekapitulace stavby | String | 50
Kód dílu - Popis |  |  | A |  | Kód a název dílu ze soupisu | String | 20 + 100
Cena celkem |  |  | A |  | Cena celkem za díl ze soupisu | Double
Soupis prací
Název |  |  | Povinný |  | Popis | Typ | Max. počet
atributu |  |  | (A/N) |  |  |  | znaků
Stavba |  |  | A |  | Přebírá se z Rekapitulace stavby | String | 120
Objekt |  |  | A |  | Kód a název objektu | String | 20 + 120
Soupis |  |  | A |  | Přebírá se z Krycího listu soupisu | String | 20 + 120
Místo |  |  | N |  | Přebírá se z Krycího listu soupisu | String | 50
Datum |  |  | A |  | Přebírá se z Krycího listu soupisu | Date
Zadavatel |  |  | N |  | Přebírá se z Krycího listu soupisu | String | 50
Projektant |  |  | N |  | Přebírá se z Krycího listu soupisu | String | 50
Uchazeč |  |  | N |  | Přebírá se z Krycího listu soupisu | String | 50
PČ |  |  | A |  | Pořadové číslo položky soupisu | Long
Typ |  |  | A |  | Typ položky soupisu | eGTypPolozky | 1
Kód |  |  | A |  | Kód položky ze soupisu | String | 20
Popis |  |  | A |  | Popis položky ze soupisu | String | 255
MJ |  |  | A |  | Měrná jednotka položky | String | 10
Množství |  |  | A |  | Množství položky soupisu | Double
J.Cena |  |  | A |  | Jednotková cena položky | Double
Cena celkem |  |  | A |  | Cena celkem vyčíslena jako J.Cena * Množství | Double
Cenová soustava |  |  | N |  | Zařazení položky do cenové soustavy | String | 50
p |  |  | N |  | Poznámka položky ze soupisu | Memo
psc |  |  | N |  | Poznámka k souboru cen ze soupisu | Memo
pp |  |  | N |  | Plný popis položky ze soupisu | Memo
vv |  |  | N |  | Výkaz výměr (figura, výraz, výměra) ze soupisu | Text,Text,Double | 20, 150
DPH |  |  | A |  | Sazba DPH pro položku | eGSazbaDPH
Hmotnost |  |  | A |  | Hmotnost položky ze soupisu | Double
Suť |  |  | A |  | Suť položky ze soupisu | Double
Nh |  |  | N |  | Normohodiny položky ze soupisu | Double
Datová věta
Typ věty |  |  | Hodnota |  | Význam
eGSazbaDPH |  |  | základní |  | Základní sazba DPH
|  |  | snížená |  | Snížená sazba DPH
|  |  | nulová |  | Nulová sazba DPH
|  |  | zákl. přenesená |  | Základní sazba DPH přenesená
|  |  | sníž. přenesená |  | Snížená sazba DPH přenesená
eGTypZakazky |  |  | STA |  | Stavební objekt
|  |  | PRO |  | Provozní soubor
|  |  | ING |  | Inženýrský objekt
|  |  | VON |  | Vedlejší a ostatní náklady
|  |  | OST |  | Ostatní náklady
eGTypPolozky |  |  | 1 |  | Položka typu HSV
|  |  | 2 |  | Položka typu PSV
|  |  | 3 |  | Položka typu M
|  |  | 4 |  | Položka typu OST